## Technologia výkrmu
Príloha č. 1 Špecifikácia predmetu zákazky s cenovou ponukou - PHZ (Projekt:TECHNOLOGICKÁ MODERNIZÁCIA OBJEKTOV PRE CHOV OŠÍPANÝCH)
Názov zákazky: Technológia výkrma a oddelenia prasníc
Technológia výkrm
Farma ošípané: | Rastislavice
Objekt | Hala č. 9
Rozmer | 8,94x43 m
Plocha | 384,42 m2
Počet ustajňovacích miest | 488 u.m
Časť Výkrm
Ustajnenie
Na prekrytie kanálov v sekcii je použitý plast. rošt MIK Trapper a rozmermi 800 x 600 mm. Rozmer kanála je 8 940 mm x 43 000 mm. V kanáli sú 2 výpuste, ktorým sa hnojovica vypúšťa do centrálneho zberného potrubia. Po vypustení kanálu je potrebné kanál prepláchnuť a uzavrieť výpust.Voda, ktorá je používaná na dezinfekciu sekcie tvorí základ pre uskladnenie kejdy. Minimálna výška hladiny je 10 cm.
Ponukový návrh
| MJ | množstvo | Jednotková cena | Celkom
rošt MIK trapper 800 x 600 mm, vrátane sklolaminátových nosníkov a podpier | ks | 1 | 0 | 0
technik | ks | 1 | 0 | 0
medzisúčet |  |  |  | 0
Hradenie
Výkrm tvorí jedno oddelenie s jednou sekciou. V sekcii je 16 skupinových kotercov po 30/31 ks prasiat. Koterec je tvorený plastovým hradením s nerezovými stĺpikmi BN 20. Výška hradenia je 1000 mm. Rozmery koterca sú 4 000 x 5 375/5 225 mm.
Ponukový návrh
| MJ | množstvo | Jednotková cena | Celkom
Hradenie pre výkrm plast-nerez 1000 mm plné | bm | 145 | 0 | 0
Inštalačný materiál kotercov | sada | 16 | 0 | 0
medzisúčet |  |  |  | 0
Kŕmenie a napájanie
Ošípané v kotercoch dostávajú kŕmnu zmes ad libitum prostredníctvom kŕmnych automatov osadených do steny hradenia. K dispozícii je 8 kŕmnych miest vrátane napájačiek pre každé miesto. Priemer kŕmnej misky je 720 mm.
Ponukový návrh
| MJ | množstvo | Jednotková cena | Celkom
Kŕmny automat do hradenia, rošt | ks | 8 | 0 | 0
medzisúčet |  |  |  | 0
Napájanie
Rozvod vody je riešený ako tlakový s nastaviteľným tlakom vody a mechanickou filtráciou nečistôt. Je tvorený z plastových rúr o rozmere 3/4 ". Oddelenie má samostatný regulátor tlaku. Mechanický filter je spoločný pre celý objekt.
Ponukový návrh
| MJ | množstvo | Jednotková cena | Celkom
plastový rozvod vody 3/4" v oddelení | bm | 120 | 0 | 0
regulátor tlaku | ks | 1 | 0 | 0
mechanický filter | ks | 1 | 0 | 0
medzisúčet |  |  |  | 0
Dopravné cesty
Pre dopravu kŕmnej zmesi zo sila do kŕmnych automatov bude slúžiť terčíkový reťazový dopravník s priemerom potrubia 60 mm a min. prepravným výkonom 1 300 kg/hod. Počet mechanických výpadov s teleskopickou spádovou rúrou je 8 ks. Dopravník sa musí po nadávkovaní kŕmnej zmesi automaticky zastaviť. Celokovová násypka pod silo, nie plastová.
Ponukový návrh
| MJ | množstvo | Jednotková cena | Celkom
Reťazový dopravník 60a120 | ks | 1 | 0 | 0
parametre dopravníka: dĺžka dopravníka : 120 m počet násypiek : 2 ks počet univerzáln. límcov : 0 ks počet výsypiek : 8 ks počet spádových trubiek : 8 ks počet rohov : 9 ks počet hladinov. senzorov : 3 ks
medzisúčet |  |  |  | 0
Ochladzovanie zvierat
Ochladzovanie zvierat je riešená ako plynule riadené v rozsahu 100 %. Ochladzovanie zvierat pre oddelenie výkrmu so 488 ks prasiat o váhe 110 kg. Prisávanie vzduchu je cez nasávacie ventilačné klapky do priestoru oddelenia. Odsávanie vzduchu je prostredníctvom ventilátorov umiestnených v stene oddelenia - priečne vetranie. Výkon systému ochladzovania zvierat na základe vnútornej teploty reguluje počítač. Celková max. kapacita ochladzovania zvierat je cca. 77 836 m3/hod
Ponukový návrh
| MJ | množstvo | Jednotková cena | Celkom
Systému ochladzovania zvierat | ks | 1 | 0 | 0
Parametre systému:
mikropočítač kompaktibilný so systémom Belvent 100
ovládanie ventilátorov
vnútorné teplotné čidlo+Rh
4ks ventilátor MUL 920 1f s mriežkou
4 ks žalúzia 920
20 ks ventilačná klapka TPI 3000 VFBR
servomotor
vodná hmla
modul
medzisúčet |  |  |  | 0
Spoločné zariadenia
Pre oddelenie výkrmu budú použitý jeden rozvádzač.
Ponukový návrh
|  |  | Jednotková cena | Celkom
Spoločné zariadenia | kpl | 1 | 0 | 0
Parametre spoločných zariadení:
elektroinštalácia
Pospojovanie
osvetlenie
váženie síl kompaktibilný so systémom Belvent 100
plastové okná
plastový obklad stien
doprava
PC, inštalačný program, GSM brana
Montáž technológie
medzisúčet |  |  |  | 0
SPOLU |  |  |  | 0
Technológia oddelenie prasníc
Farma ošípané: | Rastislavice
Objekty: | haly č. 4, 5 a 6
Počet sekcií: | 1 sek. / hala
Časť Oddelenie prasníc
Hala č. 4
Oddelenie: | jalováreň/prasnice
Rozmer: x m ¦ Plocha: 0 m² ¦ Počet sekcií: 1
Spoločné zariadenia
Pre oddelenie prasníc bude použitý jeden rozvádzač
Ponukový návrh
|  |  | Jednotková cena | Celkom
Spoločné zariadenia | kpl | 1 | 0 | 0
Parametre spoločných zariadení:
rozvádzač – 1 ks
elektroinštalácia – 1 ks
Pospojovanie – 20 bm
váženie síl kompatibilný so systémom Belvent 100– 1 ks
doprava – 1 ks
Montáž technológie
medzisúčet |  |  |  | 0
Hala č. 5
Oddelenie: | výkrm
Rozmer: 11,1 × 92 m ¦ Plocha: 1 021,2 m² ¦ Počet sekcií: 1
Dopravné cesty
Pre dopravu kŕmnej zmesi zo sila do kŕmnych automatov bude slúžiť terčíkový reťazový dopravník s priemerom potrubia 60 mm a min. prepravným výkonom 1 300 kg/hod. Počet mechanických výpadov s teleskopickou spádovou rúrou je 8 ks. Dopravník sa musí po nadávkovaní kŕmnej zmesi automaticky zastaviť. Celokovová násypka pod silo, nie plastová.
Ponukový návrh
| MJ | množstvo | Jednotková cena | Celkom
Reťazový dopravník DS 60a216 | ks | 1 | 0 | 0
Parametre dopravníka: typ dopravníka: 60a216, 1 ks dĺžka dopravníka: 216 m počet násypiek: 2 ks počet univerzálnych límcov: 0 ks počet výsypiek: 18 ks počet spádových trubiek: 18 ks počet rohov: 9 ks počet hladinových senzorov: 3 ks
medzisúčet |  |  |  | 0
Spoločné zariadenia
Pre oddelenie výkrmu bude použitý jeden rozvádzač
Ponukový návrh
|  |  | Jednotková cena | Celkom
Spoločné zariadenia | kpl | 1 | 0 | 0
Parametre spoločných zariadení:
rozvádzač – 1 ks
elektroinštalácia – 1 ks
Pospojovanie – 150 bm
doprava – 1 ks
Montáž technológie
medzisúčet |  |  |  | 0
Hala č. 6
Oddelenie: | výkrm/prasnice
Rozmer: 11,1 × 92 m ¦ Plocha: 1 021,2 m² ¦ Počet sekcií: 1
Dopravné cesty
Pre dopravu kŕmnej zmesi zo sila do kŕmnych automatov bude slúžiť terčíkový reťazový dopravník s priemerom potrubia 60 mm a min. prepravným výkonom 1 300 kg/hod. Počet mechanických výpadov s teleskopickou spádovou rúrou je 8 ks. Dopravník sa musí po nadávkovaní kŕmnej zmesi automaticky zastaviť. Celokovová násypka pod silo, nie plastová.
Ponukový návrh
| MJ | množstvo | Jednotková cena | Celkom
Reťazový dopravník DS 60a216 | ks | 1 | 0 | 0
Parametre dopravníka: typ dopravníka: 60a216, 1 ks dĺžka dopravníka: 216 m počet násypiek: 2 ks počet univerzálnych límcov: 0 ks počet výsypiek: 32 ks počet spádových trubiek: 32 ks počet rohov: 9 ks počet hladinových senzorov: 3 ks
medzisúčet |  |  |  | 0
Spoločné zariadenia
Pre oddelenie výkrmu/prasnice bude použitý jeden rozvádzač
Ponukový návrh
|  |  | Jednotková cena | Celkom
Spoločné zariadenia | kpl | 1 | 0 | 0
Parametre spoločných zariadení:
rozvádzač – 1 ks
elektroinštalácia – 1 ks
Pospojovanie – 150 bm
váženie síl kompatibilný so systémom Belvent 100– 1 ks
doprava – 1 ks
Montáž technológie
medzisúčet |  |  |  | 0
SPOLU - Technológia výkrm a oddelenia prasníc |  |  |  | 0
Identifikačné údaje uchádzača: |  |  |  | Nie som platca DPH (vložte do označenej bunky písmeno "X")
Obchodné meno:
IČO:
Sídlo:
DIČ / IČ DPH:
Vypracoval:
Podpis:
Upozornenie 1: Vyplnia sa iba modrou farbou vyznačené miesta