## Specifikacia predmetu zakazky
Príloha č. 1 Cenová ponuka/Technická špecifikácia predmetu zákazky
Pozn: Uchádzač/Predkladateľ ponuky vypĺňa zeleným podfarbené polia
Názov zákazky: Modernizácia ležiskových boxov
Obstarávateľ: Poľnohospodárske družstvo podielnikov Sedlice, Sedlice 294, 082 43 Sedlice, IČO 36444596
IDENTIFIKAČNÉ ÚDAJE UCHÁDZAČA
Obchodné meno uchádzača:
Sídlo uchádzača:
IČO uchádzača*:
Platca DPH: áno/nie
Štatutár/ oprávnená osoba na predkladanie cenových ponúk za uchádzača:
Telefón a e-mail uchádzača:
*alebo obdobný identifikačný údaj ak sa jedná o zahraničného uchádzača
TECHNICKÁ ŠPECIFIKÁCIA PREDMETU ZÁKAZKY
Modernizácia ležiskových boxov
Požadované parametre: |  | Požadovaná hodnota | Hodnota parametra predkladateľa ponuky **
1 | Počet ustajňovaních boxov, ktoré sú predmetom modenizácie 320 ks | spĺňa
2 | Zábrany navrhované tak, aby šírka boxov bola od 1,15 - 1,20 m a kohútiková zábrana bude mať možnosť horizontálneho posúvania. | spĺňa
3 | Povrchová úprava materiálu: stĺpiky žiarovo zinkovaný a stranové zábrany sú plastové, ukončené a spojené oblúkom z gumy | spĺňa
4 | Priemer profilu stranovej zábrany | min. 76 mm
5 | Hrúbka steny profilu stranovej zábrany | min. 12,5 mm
6 | Stranové zábrany sú z plastu, ohybné a spodná a vrchná zábrana je spojená gumeným oblúkom | spĺňa
7 | Spodná stranová zábrana je ohnutá na dvoch miestach | spĺňa
8 | Možnosť horizontálneho posúvania kohútikovej zábrany | spĺňa
9 | Vzdialenosť medzi stredom spodného a vrchného profilu stranovej zábrany | min. 940 mm
10 | Požadovaná celková dĺžka zábrany | min. 2 100 m
11 | Rozmer profilu kotviaceho stĺpika | 60 mm x 60 mm
12 | Hrúbka materiálu kotviaceho stĺpika | 4 mm
13 | Horizontálne železné kotviace prvky formou príslušenstva | spĺňa
14 | Matrac je vyrobený z prírodnej gumy a silikónu. Súčasťou matracu je vytvarovaná bočná a hrudná zábrana. | Rozmer 1195mm x 1882 mm x 60-100 mm, rozmerová tolerancia ± 10 %
15 | Matrace sú vzájomne spojené pomocou uzáveru puzzle. V prípade potrebny aj pomocou medzerníka, ktorý kopíruje tvar matraca. | spĺňa
16 | Vnútro gumenného matraca je tvorené s min. 45 mm vrstvou PU latexovej peny, zabalenej v hermetickom uzavretom obale s hrúbkou min. 500 mikrónov. | vrstva PU latexovej peny min. 45 mm /obal hrúbky min. 500 mikrónov
17 | Obsahuje integrovanú opierku hrudníka v prednej časti a vankúš na dvoch stranách. | spĺňa
18 | Počet kotviacich otvorov | 9
** Uchádzač uvedie číselnú hodnotu v riadkoch, kde je požadovaná číselná hodnota. Uchádzač uvedie "spĺňa" resp. "nespĺňa" v riadkoch kde je požadované aby cenová ponuka spĺňala daný parameter.
Uveďte názov a typové označenie ponúkaného tovaru:
Cenová ponuka
Cena v EUR bez DPH:
DPH:
Cena v EUR s DPH:
Meno a priezvisko štatutárneho zástupcu/ prípadne osoby oprávnenej na predloženie cenovej ponuky v mene uchádzača v rámci realizovaného prieskumu trhu za účelom určenia predpokladanej hodnoty zákazky:
Podpis a pečiatka:
Miesto a dátum podpisu: