## Príloha č. 1
1 | Pokyny k vyplneniu: Vypĺňajú sa žlto vyznačené polia !!!
1
1 | [11 empty] | Príloha č. 1:
1 | Výzva na predloženie ponúk
1
1 | Podrobný technický opis a údaje deklarujúce technické parametre dodávaného predmetu
1
1
1 | Názov predmetu: |  | Chladiarenské auto č.1 | [7 empty] | Počet kusov: | 1
1
1 | Vymedzenie častí |  |  |  | Opis / Technická špecifikácia - požadované technické parametre |  | Číselný údaj / Hodnota / Charakteristika parametra - požadovaná hodnota parametra |  | Merná jednotka | Parametre navrhovanej technológie - navrhovateľ vyplní konkrétnu hodnotu parametra ním navrhovanej technológie (hodnota/číselný údaj a podobne podľa zadania) | Názov výrobcu | Typové označenie
1 | Požiadavky na vozidlo |  | Nákladný priestor |  | Izolácia realizovaná formou polosendvičových panelov s laminátovou finálnou úpravou |  | áno |  | - | áno/nie:
1 |  |  |  |  | Zateplenie | boku | vložením polosendviča |  | - | áno/nie:
1 | [5 empty] | bočných dverí | vložením polosendviča |  | - | áno/nie:
1 | [5 empty] | stropu | vložením polosendviča |  | - | áno/nie:
1 | [5 empty] | predného čela | vložením polosendviča |  | - | áno/nie:
1 | [5 empty] | ostatné miesta | vyplnené a vypenené PUR izoláciou |  | - | áno/nie:
1 |  |  |  |  | Hrúbka izolácie | steny a dvere | min. 40 mm |  | mm | hodnota:
1 | [5 empty] | strop | min. 40 mm |  | mm | hodnota:
1 | [5 empty] | podlaha | min. 50 mm |  | mm | hodnota:
1 | [5 empty] | Vnútorná teplota - Hrúbka izolácie musí zabezpečiť udržanie vnútornej teploty v chladiarenskom režime 0 °C až +4 °C pri bežných prevádzkových podmienkach. | áno |  | - | áno/nie:
1
1 |  |  |  |  | Chladiarenská technika | určenie vozidla na chladiarenskú prepravu potravín - mäsa | áno |  | - | áno/nie:
1 | [5 empty] | ATP certifikát triedy FNA | áno |  | - | áno/nie:
1 | [5 empty] | chladiaci výkon | min. 1500 W |  | W | hodnota:
1 | [5 empty] | digitálna regulácia teploty | áno |  | - | áno/nie:
1 | [5 empty] | Osvetlenie celej ložnej plochy s ovládaním | áno |  | - | áno/nie:
1 | [5 empty] | Elektro prípojka | min. 230 V |  | V | hodnota:
1 |  |  | Základné parametre |  | Kategória vozidla |  | N1 - ľahké úžitkové vozidlo |  | - | áno/nie:
1 |  |  |  |  | celková hmotnosť |  | do 3,5 t |  | - | áno/nie:
1 |  |  |  |  | karoséria |  | dodávka |  | - | áno/nie:
1 |  |  |  |  | pohon/palivo |  | diesel |  | - | áno/nie:
1 |  |  |  |  | počet miest na sedenie |  | min. 3 |  | počet | hodnota:
1 |  |  |  |  | klimatizácia |  | min. jednozónová |  | zóny | hodnota:
1 |  |  |  |  | Typ podvozku |  | plošina |  | - | áno/nie:
1 |  |  |  |  | Objem motora |  | min. 1997 cm3 |  | cm3 | hodnota:
1 |  |  |  |  | Výkon motora |  | min. 110 kW |  | kW | hodnota:
1 |  |  | Výbava | Aktívne bezepčnostné systémy | elektrický stabilizačný systém |  | áno |  | - | áno/nie:
1 |  |  |  |  | asistent rozjazdu do kopca |  | áno |  | - | áno/nie:
1 |  |  |  |  | systém kontroly trakcia |  | áno |  | - | áno/nie:
1 |  |  |  |  | spätné zrkadlo pre sledovanie mŕtveho uhlu |  | áno |  | - | áno/nie:
1 |  |  |  | Svetelná a vizuálna bezpečnosť | LED svetlomety s denným svietením |  | áno |  | - | áno/nie:
1 |  |  |  |  | hmlové svetlomety |  | áno |  | - | áno/nie:
1 |  |  |  | Multimediálny systém | zrkadlenie smartphone |  | Android a Apple |  | - | áno/nie:
1 |  |  |  |  | USB port |  | min. 2 |  | ks | hodnota:
1 |  |  |  | Záruky | záruka na vozidlo |  | min. 5 rokov alebo min. 200 000 km |  | roky alebo km | hodnota:
1 |  |  |  |  | záruka na chladiarenskú jednotku a kompresor |  | min. 5 rokov |  | roky | hodnota:
1 | Ďalšie súčasti hodnoty obstarávaného zariadenia |  | Doprava na miesto realizácie |  | - | - | áno |  | - | áno/nie: | - | -
1 |  |  | Montáž zariadenia a uvedenie do prevádzky |  | - | - | áno |  | - | áno/nie: | - | -
1
1 | Pozn.: V prípade, že v rámci opisu predmetu bol použitý konkrétny výrobca, výrobný postup, značka, patent, typ, krajina, oblasť alebo miesto pôvodu alebo výroby, môže uchádzač predložiť ponuku i na technický a funkčný ekvivalent.
1
1
1
1 |  | Miesto:
1
1 |  | Dátum:
1 | [7 empty] | podpis a pečiatka navrhovateľa