## Specifikacia predmetu zakazky
Príloha č. 1 Cenová ponuka/Technická špecifikácia predmetu zákazky
Pozn: Uchádzač/Predkladateľ ponuky vypĺňa zeleným podfarbené polia
Názov zákazky: Ventilácia do maštale
Obstarávateľ: KARPATOVA s.r.o., Chmiňany 104, 082 33 Chmiňany, IČO: 36449757
IDENTIFIKAČNÉ ÚDAJE UCHÁDZAČA
Obchodné meno uchádzača:
Sídlo uchádzača:
IČO uchádzača*:
Platca DPH: áno/nie
Štatutár/ oprávnená osoba na predkladanie cenových ponúk za uchádzača:
Telefón a e-mail uchádzača:
*alebo obdobný identifikačný údaj ak sa jedná o zahraničného uchádzača
TECHNICKÁ ŠPECIFIKÁCIA PREDMETU ZÁKAZKY
Ventilácia do maštale Karpatovka
Požadované parametre: |  | Požadovaná hodnota | Hodnota parametra predkladateľa ponuky **
1 | Cyklónový ventilátor z kompozitného vlákna | 35 ks
2 | Klapky ventilátora | min. 4 ks
3 | Množstvo preneseného vzduchu | min. 40 000 m³/hod.
4 | Možnosť riadenia činnosti prostredníctvom automaticky a ručne | spĺňa
5 | Napájanie: 400 V | spĺňa
6 | Elektrický príkon | max. 1,3 kW
7 | Balenie + doprava | spĺňa
8 | Elektroinštalácia | spĺňa
9 | Vrtuľa vyhotovená z galvanizovaného plechu | spĺňa
10 | Prenos krútiaceho momentu na vrtuľu prostredníctvom klinového remeňa | spĺňa
11 | Technológia musí spĺňbať nároky na prostredie ako vlhkosť, čpavok a prach | spĺňa
12 | Hmotnosť ventilátora | max. 100 kg
13 | Rozmery ventilátora | šírka 1 500 mm, výška 1 500 mm, rozmerová tolerancia ± 10 %
14 | Montáž | spĺňa
** Uchádzač uvedie číselnú hodnotu v riadkoch, kde je požadovaná číselná hodnota. Uchádzač uvedie "spĺňa" resp. "nespĺňa" v riadkoch kde je požadované aby cenová ponuka spĺňala daný parameter.
Uveďte názov a typové označenie ponúkaného tovaru:
Cenová ponuka
Cena v EUR bez DPH:
DPH:
Cena v EUR s DPH:
Meno a priezvisko štatutárneho zástupcu/ prípadne osoby oprávnenej na predloženie cenovej ponuky v mene uchádzača v rámci realizovaného prieskumu trhu za účelom určenia predpokladanej hodnoty zákazky:
Podpis a pečiatka:
Miesto a dátum podpisu: