## Príloha č. 1
1
1 | Pokyny k vyplneniu: Vypĺňajú sa žlto vyznačené polia !!!
1
1 | [10 empty] | Príloha č. 1:
1 | Výzva na predloženie ponúk - prieskum trhu
1
1 | Podrobný technický opis a údaje deklarujúce technické parametre dodávaného predmetu
1
1
1 | Názov predmetu: |  | Napájací automat s napájacími boxami UV-C 2× | [6 empty] | Počet kusov: | 1
1
1 | Vymedzenie častí |  |  | Opis / Technická špecifikácia - požadované technické parametre |  | Číselný údaj / Hodnota / Charakteristika parametra - požadovaná hodnota parametra |  | Merná jednotka | Parametre navrhovanej technológie - navrhovateľ vyplní konkrétnu hodnotu parametra ním navrhovanej technológie (hodnota/číselný údaj a podobne podľa zadania) | Názov výrobcu | Typové označenie
1 | Napájací automat s napájacími boxami UV-C 2× |  | Základná konfigurácia a rozsah dodávky | Typ zariadenia - Automatický systém na prípravu a individuálne dávkovanie mliečneho nápoja pre teľatá. |  | áno |  | - | áno/nie:
1 |  |  |  | Jeden centrálny napájací automat s dvoma kompletnými napájacími boxami UV-C |  | áno |  | - | áno/nie:
1 |  |  |  | Napájací automatmusí byť konštrukčne pripravený na pripojenie napájacích boxov max. |  | 4 |  | boxy | hodnota:
1 |  |  |  | Dodávka musí obsahovať dve samostatné napájacie miesta s UV-C hygienou. |  | áno |  | - | áno/nie:
1 |  |  |  | Automatická príprava, temperovanie a výdaj individuálnej kŕmnej dávky podľa identifikácie teľaťa a nastaveného kŕmneho plánu. |  | áno |  | - | áno/nie:
1 |  |  |  | Zostava musí byť vybavená na prípravu mliečneho nápoja z mliečnej kŕmnej zmesi |  | áno |  | - | áno/nie:
1 |  |  | Napájací automat, miešanie a riadenie kŕmenia | Napájací automat v kompletnom prevádzkovom vyhotovení |  | áno |  | - | áno/nie:
1 |  |  |  | Menovitý príkon max. |  | 6.45 |  | kW | hodnota:
1 |  |  |  | Opláštenie z nehrdzavejúcej ocele a ochrana proti muchám pre hygienickú prevádzku v ustajňovacom priestore |  | áno |  | - | áno/nie:
1 |  |  |  | Vyhrievaná miešacia nádoba s výmenníkom na prípravu homogénneho nápoja pri nastavenej teplote |  | áno |  | - | áno/nie:
1 |  |  |  | Zásobník mliečnej kŕmnej zmesi - kapacita v rozmedzí |  | 50-55 |  | kg | hodnota:
1 |  |  |  | Presné automatické dávkovanie prášku dávkovacím šnekom podľa nastavenej koncentrácie a kŕmnej krivky |  | áno |  | - | áno/nie:
1 |  |  |  | Plavákové meranie množstva v miešacej nádobe a zobrazovanie pripraveného/vydaného objemu s rozlíšením na mililitre |  | áno |  | - | áno/nie:
1 |  |  |  | Snímanie teploty v technologickom okruhu a hadiciach na udržanie stabilnej teploty nápoja pri príprave a výdaji |  | áno |  | - | áno/nie:
1 |  |  |  | Systém zabezpečujúci opakovateľnú koncentráciu, premiešanie a teplotu mliečneho nápoja podľa zvolených nastavení |  | áno |  | - | áno/nie:
1 |  |  |  | Zokruhované vedenie udržiava teplý nápoj v hadicovom systéme a obmedzuje jeho ochladzovanie |  | áno |  | - | áno/nie:
1 |  |  |  | Samostatný dotykový terminál pre nastavenie kŕmnych kriviek, zvierat, dávok, hygieny, alarmov a prevádzkových údajov min. |  | 12 |  | palec | hodnota:
1 |  |  | Hygiena, čistenie a UV-C napájacie boxy | Plne automatické preplachovanie a čistenie systému so striedaním dvoch čistiacich prostriedkov – alkalického a kyslého - počet čistiacich okruhov min. |  | 2 |  | okruh | hodnota:
1 |  |  |  | štartovacie balenia, každé s hmotnosťou min. 12 kg |  | 2 |  | ks | hodnota:
1 |  |  |  | Kompletná napájacia stanica UVC, vrátane riadiacej elektroniky stanice |  | áno |  | - | áno/nie:
1 |  |  |  | Rýchla, bezchemická a energeticky úsporná UV-C dezinfekcia cumlíka a vnútorného priestoru boxu po použití |  | áno |  | - | áno/nie:
1 |  |  |  | UV-C zdroje sa pri vstupe teľaťa automaticky vypnú; stanica používa FIT snímač na kontrolu prítomnosti/sania a priebehu návštevy |  | áno |  | - | áno/nie:
1 |  |  | Identifikácia, monitoring, konektivita a doplnkové vybavenie | Elektronika stanice musí zobrazovať identifikáciu teľaťa a zostávajúce povolené množstvo nápoja; jedna elektronika výrobcu podporuje najviac dve stanice |  | áno |  | - | áno/nie:
1 |  |  |  | Odolná hygienická stanica určená na individuálny prístup teľaťa, s identifikačnou anténou, cumlíkom a spätným/ochranným ventilom |  | áno |  | - | áno/nie:
1 |  |  |  | Automatické rozpoznanie teľaťa pomocou transpondéra umiestneného na obojku; systém musí podporovať individuálnu evidenciu príjmu. |  | áno |  | - | áno/nie:
1 |  |  |  | Závažie s transpondérom a posuvnými identifikačnými číslicami pre označenie teliat min. |  | 60 |  | ks | hodnota:
1 |  |  |  | Obojok so sponou, dĺžka 87 cm min. |  | 60 |  | ks | hodnota:
1 |  |  |  | Programovanie dávky, koncentrácie, počtu porcií a vývoja kŕmnej dávky osobitne pre jednotlivé teľatá alebo skupiny |  | áno |  | - | áno/nie:
1 |  |  |  | Denná dávka sa vydáva v definovaných porciách podľa časových a množstevných limitov, aby sa obmedzilo prekrmovanie a konkurencia pri boxe |  | áno |  | - | áno/nie:
1 |  |  |  | Záznam odobratého a neodobratého množstva nápoja pre identifikované zviera |  | áno |  | - | áno/nie:
1 |  |  |  | Sledovanie rýchlosti pitia, počtu návštev a času stráveného v stanici na podporu včasného vyhodnotenia kondície zvieraťa |  | áno |  | - | áno/nie:
1 |  |  |  | Prehľad zvierat s neodobratou dávkou alebo odchýlkou od nastaveného kŕmneho režimu |  | áno |  | - | áno/nie:
1 |  |  |  | Možnosť sledovania prevádzky prostredníctvom počítača alebo smartfónu cez sieťové pripojenie |  | áno |  | - | áno/nie:
1 |  |  |  | Router s Wi-Fi modulom a anténou 2 dBi; pásmo 2,4/5 GHz a štandard 802.11b/g |  | áno |  | - | áno/nie:
1 |  |  |  | Samostatné zariadenie na automatické dávkovanie vhodných práškových doplnkov do pripravovaného nápoja |  | áno |  | - | áno/nie:
1 |  |  |  | Dávkovanie vhodných vitamínov, elektrolytov alebo iných práškových prípravkov individuálne pre zviera alebo skupinu podľa nastaveného programu |  | áno |  | - | áno/nie:
1 |  |  |  | Dodaná konfigurácia musí obsahovať dve napájacie miesta; praktická kapacita odchovu závisí od veku teliat, dávok, počtu návštev a organizácie ustajnenia |  | áno |  | - | áno/nie:
1 |  |  |  | Základná jednotka umožňuje pripojiť celkovo najviac štyri napájacie boxy |  | áno |  | - | áno/nie:
1 |  |  |  | Konštrukčné opatrenie základnej jednotky na obmedzenie prenikania hmyzu do priestoru prípravy nápoja |  | áno |  | - | áno/nie:
1 |  |  |  | Integrovaný výpust mliečneho nápoja na kontrolný alebo obslužný odber |  | áno |  | - | áno/nie:
1 | Ďalšie súčasti hodnoty obstarávaného zariadenia |  | Doprava na miesto realizácie | - | - | áno |  | - | áno/nie: | - | -
1 |  |  | Montáž zariadenia a uvedenie do prevádzky | - | - | áno |  | - | áno/nie: | - | -
1 |  |  | Požadované prípojky | Pre jednotku sa zabezpečí samostatný prívod 400 V / 16 A, 3P+N+PE, čistá voda 1/2" s tlakom približne 2–4 bar, voľný odtok min. 1/2", sieťové pripojenie a servisný prístup | - | áno |  | - | áno/nie: | - | -
1
1
1 |  | Miesto:
1
1 |  | Dátum:
1 | [6 empty] | podpis a pečiatka navrhovateľa