## Príloha č. 1
1
1 | Pokyny k vyplneniu: Vypĺňajú sa žlto vyznačené polia !!!
1
1 | [10 empty] | Príloha č. 1:
1 | Výzva na predloženie ponúk - prieskum trhu
1
1 | Podrobný technický opis a údaje deklarujúce technické parametre dodávaného predmetu
1
1
1 | Názov predmetu: |  | Dvojnápravový traktorový náves s ramenovým nosičom kontajnerov | [6 empty] | Počet kusov: | 1
1
1 | Vymedzenie častí |  |  | Opis / Technická špecifikácia - požadované technické parametre |  | Číselný údaj / Hodnota / Charakteristika parametra - požadovaná hodnota parametra |  | Merná jednotka | Parametre navrhovanej technológie - navrhovateľ vyplní konkrétnu hodnotu parametra ním navrhovanej technológie (hodnota/číselný údaj a podobne podľa zadania) | Názov výrobcu | Typové označenie
1 | Dvojnápravový traktorový náves s ramenovým nosičom kontajnerov |  |  | Dvojnápravový traktorový náves |  | áno |  | - | áno/nie:
1 |  |  |  | Odpruženie listovými perami |  | áno |  | - | áno/nie:
1 |  |  |  | Dvojokruhový brzdový systém |  | áno |  | - | áno/nie:
1 |  |  |  | Ťažná oj s možnosťou pripojenia do spodného alebo horného závesu |  | áno |  | - | áno/nie:
1 |  |  |  | Mechanická odstavná podpera |  | áno |  | - | áno/nie:
1 |  |  |  | Konštrukčná rýchlosť min. |  | 40 |  | km/hod | hodnota:
1 |  |  |  | Kompletné cestné osvetlenie v zmysle platnej legislatívy |  | áno |  | - | áno/nie:
1 |  |  |  | Zdvihová kapacita (nosnosť) min. |  | 10000 |  | kg | hodnota:
1 |  |  |  | Určené pre vaňové kontajnery s objemom min. od 4 do 12 m3 |  | áno |  | - | áno/nie:
1 |  |  |  | Podúrovňové nakladanie pod úrovňou terénu min. |  | 800 |  | mm | hodnota:
1 |  |  |  | Profil ramien s vysokou pevnosťou v ohybe a krútení |  | áno |  | - | áno/nie:
1 |  |  |  | Min. 2 záchytné háky pre sklápanie/vyprázdňovanie kontajnerov, ovládané pneumatickým valcom; háky osadené automatickými poistkami proti vypadnutiu kontajnera; vzpriamená transportná poloha hákov na zaistenie počas jazdy |  | áno |  | - | áno/nie:
1 |  |  |  | Upnutie kontajnera - 4 ks upevňovacích reťazí s poistkami |  | áno |  | - | áno/nie:
1 |  |  |  | Ochranný štít v prednej časti plošiny s výškou min. |  | 500 |  | mm | hodnota:
1 | Ďalšie súčasti hodnoty obstarávaného zariadenia |  | Doprava na miesto realizácie | - | - | áno |  | - | áno/nie: | - | -
1
1 | Pozn.: V prípade, že v rámci opisu predmetu bol použitý konkrétny výrobca, výrobný postup, značka, patent, typ, krajina, oblasť alebo miesto pôvodu alebo výroby, môže uchádzač predložiť ponuku i na technický a funkčný ekvivalent.
1
1
1 |  | Miesto:
1
1 |  | Dátum:
1 | [6 empty] | podpis a pečiatka navrhovateľa