## Príloha č. 1
1
1 | Pokyny k vyplneniu: Vypĺňajú sa žlto vyznačené polia !!!
1
1 | [10 empty] | Príloha č. 1:
1 | Výzva na predloženie ponúk - prieskum trhu
1
1 | Podrobný technický opis a údaje deklarujúce technické parametre dodávaného predmetu
1
1
1 | Názov predmetu: |  | Ťahaný miešací kŕmny voz s vyberacou frézou s horizontálnymi závitovkami | [6 empty] | Počet kusov:
1
1 | Vymedzenie častí |  |  | Opis / Technická špecifikácia - požadované technické parametre |  | Číselný údaj / Hodnota / Charakteristika parametra - požadovaná hodnota parametra |  | Merná jednotka | Parametre navrhovanej technológie - navrhovateľ vyplní konkrétnu hodnotu parametra ním navrhovanej technológie (hodnota/číselný údaj a podobne podľa zadania) | Názov výrobcu | Typové označenie
1 | Ťahaný miešací kŕmny voz s vyberacou frézou s horizontálnymi závitovkami |  |  | Konštrukcia miešania - Dva spodné horizontálne šneky (závitovky) |  | áno |  | - | áno/nie:
1 |  |  |  | Pohon šnekov cez reduktor s ozubenými kolesami v olejovom kúpeli |  | áno |  | - | áno/nie:
1 |  |  |  | Vyberacia fréza, otáčanie na obe strany, poháňaná hydromotorom a prevodovkou - šírka min. |  | 1500 |  | mm | hodnota:
1 |  |  |  | Pracovná výška frézy min. |  | 4300 |  | mm | hodnota:
1 |  |  |  | Vyprázdňovanie krmiva - Reťazový vyprázdňovací dopravník vpravo ( hydraulicky výškovo nastaviteľný (pomocou 2 valcov), dĺžka min |  | 1040 |  | mm | hodnota:
1 |  |  |  | Príprava na vyprázdňovací otvor aj na ľavej strane |  | áno |  | - | áno/nie:
1 |  |  |  | Vážaci systém - integrované senzory váh na podvozku; presné váženie aj pri spustení voza pri nakladaní frézou; programovateľná váha (podpora pre 4G modem / prenos dát) |  | áno |  | - | áno/nie:
1 |  |  |  | Hrúbka plechu vane min. |  | 12 |  | mm | hodnota:
1 |  |  |  | Hrúbka plechu steny min. |  | 6 |  | mm | hodnota:
1 |  |  |  | Odpružená náprava, vzduchotlakové brzdy, mechanická parkovacia brzda |  | áno |  | - | áno/nie:
1 |  |  |  | Vlastný hydraulický okruh voza, elektrické ovládanie funkcie z kabíny |  | áno |  | - | áno/nie:
1 |  |  |  | Pohon a zapojenie - Kardan s poistkou, ťažné oko Ø 50 mm (spodný hák), oporná noha mechanicky nastaviteľná |  | áno |  | - | áno/nie:
1 |  |  |  | Objem vane min. - max. |  | 6 - 7 |  | m3 | hodnota:
1 |  |  |  | Protiostrie pre spodné závitovky |  | áno |  | - | áno/nie:
1 |  |  |  | Kompletné cestné osvetlenie stroja |  | áno |  | - | áno/nie:
1 |  |  |  | Dodatočná sada rezných nožov vrátane spojovacieho materiálu |  | áno |  | - | áno/nie:
1 |  |  |  | vlastná nakladacia fréza |  | áno |  | - | áno/nie:
1 | Ďalšie súčasti hodnoty obstarávaného zariadenia |  | Doprava na miesto realizácie | - | - | áno |  | - | áno/nie: | - | -
1 |  |  | Zaškolenie obsluhy | - | - | áno |  | - | áno/nie: | - | -
1
1 |  | Miesto:
1
1 |  | Dátum:
1 | [6 empty] | podpis a pečiatka navrhovateľa