## Príloha č. 1
1
1 | Pokyny k vyplneniu: Vypĺňajú sa žlto vyznačené polia !!!
1
1 | [9 empty] | Príloha č. 1:
1 | Výzva na predloženie ponúk - prieskum trhu
1
1 | Podrobný technický opis a údaje deklarujúce technické parametre dodávaného predmetu
1
1
1 | Názov predmetu: |  | Dron s RTK, multispektrálny senzor a softvér na variabilnú aplikáciu vstupov | [5 empty] | Počet kusov: | 1
1
1 | Vymedzenie častí |  |  | Opis / Technická špecifikácia - požadované technické parametre | Číselný údaj / Hodnota / Charakteristika parametra - požadovaná hodnota parametra |  | Merná jednotka | Parametre navrhovanej technológie - navrhovateľ vyplní konkrétnu hodnotu parametra ním navrhovanej technológie (hodnota/číselný údaj a podobne podľa zadania) | Názov výrobcu | Typové označenie
1 | Bezpilotné lietadlo (dron) s integrovaným RTK modulom, RGB fotogrametrickou kamerou a príslušenstvom |  | Lietadlo – konštrukcia a letové vlastnosti | Multirotorové bezpilotné lietadlo (multikoptéra) určené na profesionálne mapovanie a monitoring poľnohospodárskych porastov; nové, nepoužité | áno |  | - | áno/nie:
1 |  |  |  | Maximálna doba letu (podľa údajov výrobcu) min. | 40 |  | min | hodnota:
1 |  |  |  | Lietadlo musí byť možné legálne prevádzkovať v SR podľa vykonávacieho nariadenia Komisie (EÚ) 2019/947 (uchádzač uvedie triedu C, resp. kategóriu prevádzky) | kategória prevádzky/triedy |  | - | hodnota:
1 |  |  |  | Maximálne užitočné zaťaženie (payload) min. | 2.5 |  | kg | hodnota:
1 |  |  |  | Maximálna horizontálna rýchlosť min. | 15 |  | m/s | hodnota:
1 |  |  |  | Odolnosť voči vetru min. | 10 |  | m/s | hodnota:
1 |  |  |  | Stupeň krytia (odolnosť voči prachu a vode) min. | IP43 |  | - | hodnota:
1 |  |  |  | Rozsah prevádzkových teplôt min. | -10 do +40 |  | °C | hodnota:
1 |  |  |  | Možnosť pripojenia RGB kamery aj multispektrálneho senzora – súčasne alebo ich výmenou pomocou rýchloupínacieho držiaka | áno |  | - | áno/nie:
1 |  |  | Navigácia, presnosť polohovania a bezpečnosť letu | RTK GNSS prijímač ako súčasť lietadla (integrovaný alebo pevne namontovaný výrobcom / dodávateľom) | áno |  | - | áno/nie:
1 |  |  |  | Podporované GNSS systémy: globálne navigačné systémy vrátane GPS a Galileo - počet bavigačných systémov min. | 3 |  | systémy | hodnota:
1 |  |  |  | Presnosť polohovania v režime RTK (fixné riešenie): horizontálne max. | 2 +1ppm |  | cm | hodnota:
1 |  |  |  | Presnosť polohovania v režime RTK (fixné riešenie): vertikálne max. | 3 + 1ppm |  | cm | hodnota:
1 |  |  |  | Podpora príjmu RTK korekcií zo siete referenčných staníc cez protokol NTRIP (napr. SKPOS); súčasťou dodávky musí byť riešenie pripojenia k internetu (4G/LTE modul alebo pripojenie ovládača cez mobilnú sieť / Wi-Fi hotspot) | áno |  | - | áno/nie:
1 |  |  |  | Systém detekcie a vyhýbania sa prekážkam (vizuálne, infračervené / ToF, LiDAR alebo radarové senzory, prípadne ich kombinácia) - uviesť systém detekcie | systém detekcie |  | - | hodnota:
1 |  |  |  | Prijímač ADS-B (upozornenie na pilotované lietadlá v okolí) – integrovaný v lietadle / ovládači alebo ako príslušenstvo | áno |  | - | áno/nie:
1 |  |  | Prenos dát a diaľkový ovládač | Maximálny dosah prenosu signálu a obrazu (norma CE) min. | 5 |  | km | hodnota:
1 |  |  |  | Prevádzkové frekvencie a vysielací výkon v súlade s predpismi pre krajiny Európskej únie (CE) | áno |  | - | áno/nie:
1 |  |  |  | Diaľkový ovládač s integrovaným displejom alebo ovládač s tabletom - uhlopriečka min. | 5.5 |  | palec | hodnota:
1 |  |  |  | Diaľkový ovládač s integrovaným displejom alebo ovládač s tabletom -rozlíšenie min. | 1920 × 1080 |  | pixel | hodnota:
1 |  |  |  | Diaľkový ovládač s integrovaným displejom alebo ovládač s tabletom jas min. | 1000 |  | nit | hodnota:
1 |  |  |  | Výdrž diaľkového ovládača (vrátane prípadnej výmennej batérie) min. | 120 |  | min | hodnota:
1 |  |  |  | Aplikácia na plánovanie a vykonávanie automatizovaných mapovacích misií (plošné a koridorové mapovanie, nastavenie prekrytia a GSD, import hraníc polí vo formáte KML/KMZ) | áno |  | - | áno/nie:
1 |  |  | Letové batérie a nabíjanie | Inteligentné letové batérie s monitoringom stavu a počtu cyklov | áno |  | - | áno/nie:
1 |  |  |  | Celková doba letu so všetkými dodanými letovými sadami batérií (základná + náhradné), podľa údajov výrobcu min. | 120 |  | min | hodnota:
1 |  |  |  | Náhradné letové batérie nad rámec batérie (sady) dodávanej v základnom balení lietadla min. | 2 |  | ks | hodnota:
1 |  |  |  | Nabíjacie zariadenie pre letové batérie | áno |  | - | áno/nie:
1 |  |  | RGB fotogrametrická kamera | Fotogrametrická kamera s rozlíšením min. | 40 |  | MP | hodnota:
1 |  |  |  | priestorové rozlíšenie (GSD) vo výške letu 100 m max. | 1.5 |  | cm/px | hodnota:
1 |  |  |  | Uzávierka vhodná na fotogrametriu z pohybu (mechanická uzávierka alebo globálna elektronická uzávierka), najkratší čas uzávierky min. | 1/1000 |  | s | hodnota:
1 |  |  |  | Minimálny interval snímania počas letu max. | 1 |  | s | hodnota:
1 |  |  |  | Stabilizačný gimbal; súčasťou dodávky musí byť objektív | áno |  | - | áno/nie:
1 |  |  |  | Presnosť fotogrametrického výstupu bez vlícovacích bodov (GCP) pri použití RTK / PPK: horizontálne max. | 5 |  | cm | hodnota:
1 |  |  |  | Presnosť fotogrametrického výstupu bez vlícovacích bodov (GCP) pri použití RTK / PPK: vertikálne max. | 8 |  | cm | hodnota:
1 |  |  |  | Časová synchronizácia expozície s RTK / PPK polohou lietadla a zápis presných súradníc do metadát snímok (príp. log súbor na PPK spracovanie) | áno |  | - | áno/nie:
1 |  |  |  | Formáty snímok: min. JPEG a RAW | áno |  | - | áno/nie:
1 |  |  |  | Plná mechanická, elektrická a softvérová integrácia s ponúkaným lietadlom (napájanie, ovládanie a spúšťanie z aplikácie ovládača) | áno |  | - | áno/nie:
1 |  |  |  | Pamäťové karty 2ks kompatibilné s ponúkanou kamerou, kapacita min. | 256 |  | GB | hodnota:
1 |  |  |  | Čítačka pamäťových kariet | áno |  | - | áno/nie:
1 | Multispektrálny senzor s panchromatickým a termálnym kanálom vrátane montážnej sady a senzora dopadajúceho žiarenia |  | Spektrálne kanály | samostatné multispektrálne kanály, každý s vlastným snímačom: zelený, červený, red-edge a blízky infračervený (NIR); modrý kanál samostatným snímačom alebo z RGB snímača - min. | 4 |  | kanály | hodnota:
1 |  |  |  | Stredné vlnové dĺžky kanálov: modrý 450–495 nm, zelený 530–570 nm, červený 640–680 nm, red-edge 700–740 nm, NIR 780–880 nm | áno |  | - | áno/nie:
1 |  |  |  | Rozlíšenie každého multispektrálneho kanála min. | 1.5 |  | MP | hodnota:
1 |  |  |  | Panchromatický alebo RGB kanál (na zostrenie multispektrálnych snímok – pan-sharpening, resp. vizuálnu kontrolu porastu) s rozlíšením min. | 12 |  | MP | hodnota:
1 |  |  |  | Radiometricky kalibrovaný termálny kanál (LWIR, cca 7,5–14 µm), rozlíšenie min. | 320 × 256 |  | px | hodnota:
1 |  |  | Výkon a kvalita snímania | Priestorové rozlíšenie (GSD) vo výške letu 120 m: multispektrálne kanály max. | 6 |  | cm/px | hodnota:
1 |  |  |  | Priestorové rozlíšenie (GSD) vo výške letu 120 m: panchromatický / RGB kanál max. | 3 |  | cm/px | hodnota:
1 |  |  |  | Globálna uzávierka na všetkých multispektrálnych snímačoch | áno |  | - | áno/nie:
1 |  |  |  | Rýchlosť snímania (všetky multispektrálne kanály) min. | 1 |  | snímok/sec | hodnota:
1 |  |  |  | Výstup surových radiometrických dát (RAW / TIFF / DNG) vhodných na výpočet vegetačných indexov (NDVI, NDRE a pod.) | áno |  | - | áno/nie:
1 |  |  |  | Senzor dopadajúceho slnečného žiarenia (irradiance / DLS) s vlastným GNSS na radiometrickú korekciu snímok pri meniacich sa svetelných podmienkach | áno |  | - | áno/nie:
1 |  |  | Integrácia s dronom | Hmotnosť senzora vrátane senzora dopadajúceho žiarenia: max. | 600 |  | g | hodnota:
1 |  |  |  | Montážna sada (rýchloupínací držiak) na mechanickú a elektrickú integráciu s lietadlom vrátane napájania z lietadla, spúšťania a geotagovania snímok | áno |  | - | áno/nie:
1 | Softvér pre precízne poľnohospodárstvo – licencia na 5 rokov |  | Rozsah licencie a prevádzka | Licencia na používanie softvéru v trvaní min. | 60 |  | mesiac | hodnota:
1 |  |  |  | Cena licencie je pevná na celú dobu licencie a zahŕňa všetky analýzy, mapy a spracovania v rámci licencie, bez ďalších poplatkov za hektár alebo za spracovanie nad rámec ponukovej ceny | áno |  | - | áno/nie:
1 |  |  |  | Cloudové riešenie dostupné cez webový prehliadač bez inštalácie na strane obstarávateľa; spracovanie dronových a satelitných dát prebieha na strane poskytovateľa | áno |  | - | áno/nie:
1 |  |  |  | Súčasťou softvéru musí byť cloudové úložisko dát (dronové a satelitné snímky, ortofotomozaiky, zóny, aplikačné mapy a výsledky analýz) zahrnuté v cene, počas celej doby licencie, min. 5 rokov, bez dodatočných poplatkov za objem uložených dát | áno |  | - | áno/nie:
1 |  |  |  | Používateľské rozhranie v slovenskom alebo českom jazyku; technická podpora (helpdesk) v slovenskom alebo českom jazyku | áno |  | - | áno/nie:
1 |  |  |  | Dáta obstarávateľa zostávajú v jeho vlastníctve; možnosť ich exportu kedykoľvek počas trvania licencie | áno |  | - | áno/nie:
1 |  |  | Správa polí a satelitný monitoring | Evidencia všetkých polí podniku na jednom mieste – digitálne hranice polí s možnosťou importu (min. formáty SHP a KML) a ručného zakreslenia | áno |  | - | áno/nie:
1 |  |  |  | Automatický satelitný monitoring porastov s priestorovým rozlíšením a priebežnou aktualizáciou pri nových snímkach; vegetačné indexy min. NDVI a NDRE min. | 10 |  | m | hodnota:
1 |  |  |  | Podpora plánovania zberu – monitoring dozrievania porastu / odhad vlhkosti zrna pred zberom zo satelitných dát | áno |  | - | áno/nie:
1 |  |  | Variabilná aplikácia vstupov (VRA) | Tvorba zón a variabilných aplikačných máp s automatickým výpočtom dávok pre hnojivá, osivo (variabilná sejba) a rastové regulátory | áno |  | - | áno/nie:
1 |  |  |  | Variabilná aplikácia fungicídov | áno |  | - | áno/nie:
1 |  |  |  | Tvorba zón a variabilných aplikačných máp aj z dronových snímok (RGB alebo multispektrálnych) – min. pre hnojenie a ochranu rastlín (rastové regulátory, fungicídy) | áno |  | - | áno/nie:
1 |  |  | Analýza dronových snímok a bodový postrek | Spracovanie dronových snímok do georeferencovanej ortofotomozaiky v cloude | áno |  | - | áno/nie:
1 |  |  |  | Automatizovaná tvorba aplikačných máp z dronových snímok – po nahratí snímok softvér / poskytovateľ vytvorí ortofotomozaiku, vyhodnotí porast a vygeneruje aplikačnú mapu pripravenú na export do terminálu stroja, bez potreby manuálneho spracovania na strane obstarávateľa; dodanie výsledku max. do | 48 |  | hod | hodnota:
1 |  |  |  | Bodový postrek totálnym herbicídom (Green-on-Brown) – automatická detekcia zelenej vegetácie na holej pôde a tvorba aplikačnej mapy s nastaviteľnou šírkou sekcie podľa postrekovača obstarávateľa min. | 50 |  | cm | hodnota:
1 |  |  |  | Bodový postrek selektívnym herbicídom (Green-on-Green) – detekcia burín v poraste kultúrnej plodiny a tvorba aplikačnej mapy | áno |  | - | áno/nie:
1 |  |  |  | Detekcia burín pomocou umelej inteligencie (AI) z dronových snímok | áno |  | - | áno/nie:
1 |  |  |  | Počítanie rastlín kultúrnej plodiny z dronových snímok (automatická detekcia a spočítanie rastlín) s výstupom hustoty porastu (počet rastlín/ha) a jej priestorovej variability | áno |  | - | áno/nie:
1 |  |  | Export a kompatibilita so strojmi | Export aplikačných máp min. vo formátoch ISO-XML (ISO 11783-10 / ISOBUS) a ESRI Shapefile | áno |  | - | áno/nie:
1 |  |  |  | Kompatibilita exportovaných máp s terminálmi bežných výrobcov poľnohospodárskej techniky (ISOBUS, GNSS navigácia, riadenie sekcií), bez viazanosti na jednu značku strojov | áno |  | - | áno/nie:
1 |  |  |  | Nastavenie a overenie prenosu aplikačných máp do terminálov obstarávateľa | áno |  | - | áno/nie:
1 |  |  |  | Zaškolenie používateľov obstarávateľa na prácu so softvérom | áno |  | - | áno/nie:
1 | Ďalšie súčasti hodnoty obstarávaného zariadenia |  | Doprava na miesto realizácie |  | áno |  | - | áno/nie: | - | -
1 |  |  | Kompletné zaškolenie obsluhy dronu, kamery a aplikácie na plánovanie misií v mieste obstarávateľa |  | áno |  | - | áno/nie: | - | -
1 |  |  | Príprava a zabezpečenie absolvovania skúšok diaľkovo riadiaceho pilota v rozsahu potrebnom na legálnu prevádzku dodaného dronu podľa vykonávacieho nariadenia Komisie (EÚ) 2019/947y |  | áno |  | - | áno/nie: | - | -
1 |  |  | Praktický letový výcvik s profesionálnym pilotom v rozsahu min. 4 hodiny v mieste obstarávateľa |  | áno |  | - | áno/nie: | - | -
1 |  |  | Uvedenie do prevádzky (aktivácia, aktualizácia firmvéru, nastavenie RTK/NTRIP) |  | áno |  | - | áno/nie: | - | -
1 |  |  | Zaškolenie obsluhy senzora a postupu spracovania dát |  | áno |  | - | áno/nie: | - | -
1
1 |  | Miesto:
1
1 |  | Dátum:
1 | [5 empty] | podpis a pečiatka navrhovateľa