## Specifikacia predmetu zakazky
Príloha č. 1 Cenová ponuka/ Technická špecifikácia predmetu zákazky
Pozn: Uchádzač/Predkladateľ ponuky vypĺňa zeleným podfarbené polia
Názov zákazky: Bezkabínový traktor pre špeciálnu rastlinnú výrobu
Obstarávateľ: Dobré jahody, s.r.o., Lipnická ul. 3035/162, 900 42 Dunajská Lužná, IČO: 53794133
IDENTIFIKAČNÉ ÚDAJE UCHÁDZAČA
Obchodné meno uchádzača:
Sídlo uchádzača:
IČO uchádzača*:
Platca DPH: áno/nie
Telefón a e-mail uchádzača:
*alebo obdobný identifikačný údaj ak sa jedná o zahraničného uchádzača
TECHNICKÁ ŠPECIFIKÁCIA PREDMETU ZÁKAZKY
Bezkabínový traktor pre špeciálnu rastlinnú výrobu
Požadované parametre: |  | Požadovaná hodnota | Splnenie požiadavky **
1 | Požadovaný počet kusov | 1 ks
2 | Poľnohospodársky traktor na prácu v sadoch, vybavený ochranným rámom proti prevráteniu ROPS | spĺňa
3 | Menovitý výkon traktora | min. 50 kW
4 | Bez kabíny | spĺňa
5 | Minimálna/maximálna šírka traktora | 120/140cm
6 | Pohon 4x4 | spĺňa
7 | Typ motora - štvorvalec | spĺňa
8 | Typ prevodovky: Powershift | spĺňa
9 | Počet prevodových stupňov minimálne 30 dopredu a 30 dozadu | spĺňa
10 | Elektrohydraulická reverzácia smeru jazdy vpred/vzad bez použitia spojkového pedála | spĺňa
11 | Minimálny pracovný prietok čerpadla - 60l/min | min. 60l/min.
12 | Vzadu minimálne 5x hydraulický okruh s nastaviteľným prietokom oleja + 1x beztlakový spätný tok oleja | spĺňa
13 | Vpredu elektrohydraulický rozvádzač minimálne 4 sekčný s voľným prepadom | spĺňa
14 | Predné ramená kategórie 2. | spĺňa
15 | Predný PTO minimálne 1000 RPM | spĺňa
16 | Požadovaný typ kolies – Kultivačné | spĺňa
17 | Ramená zadné kategórie 2. | spĺňa
18 | Zdvíhacia sila zadných ramien minimálne 2200kg | spĺňa
19 | Požadovaná uzávierka zadného diferenciálu. | spĺňa
20 | Cena vrátane dopravy do sídla obstarávateľa a zaškolenie obsluhy | spĺňa
** Uchádzač uvedie číselnú hodnotu v riadkoch, kde je požadovaná číselná hodnota. Uchádzač uvedie "spĺňa" resp. "nespĺňa" v riadkoch kde je požadované aby cenová ponuka spĺňala daný parameter.
Uveďte názov a typové označenie ponúkaného tovaru:
Cenová ponuka
Cena v EUR bez DPH:
DPH:
Cena v EUR s DPH:
Meno a priezvisko štatutárneho zástupcu/ prípadne osoby oprávnenej na predloženie cenovej ponuky v mene uchádzača v rámci realizovaného prieskumu trhu za účelom určenia predpokladanej hodnoty zákazky:
Podpis a pečiatka:
Miesto a dátum podpisu: