## pre Časť 1 - Ceritifkované
Výzva č. 104/2026 - Názov: DNS VAKM výzva 104/2026 pre závod Prešov - pre Časť 1
Príloha č. 3
Technická špecifikácia
Č. | Materiál | MJ | Množstvo | Technické posúdenie VVS, a.s. | Výrobca naceneného materiálu | Typológia naceneného materiálu | Cena za MJ | Cena celkom
1 | Rúra HDPE PE100 d32x3,0mm/100m PN16 SDR11 kotúč | m | 500 | viď. Príloha č. 2 |  |  |  | 0
2 | Rúra HDPE PE100 d90x5,4/6000mm PN10 SDR17 | m | 30 | viď. Príloha č. 2 |  |  |  | 0
3 | Rúra HDPE PE100 d110x6,6/6000mm PN10 SDR17 | m | 30 | viď. Príloha č. 2 |  |  |  | 0
4 | Rúra HDPE PE100 d160x9,5/6000mm PN10 SDR17 | m | 18 | viď. Príloha č. 2 |  |  |  | 0
5 | Tvarovka na spájanie HDPE mechanická koleno d25x3/4'' PN16 VOZ | ks | 10 | viď. Príloha č. 2 |  |  |  | 0
6 | Tvarovka na spájanie HDPE mechanická koleno d32x1" PN16 VOZ | ks | 10 | viď. Príloha č. 2 |  |  |  | 0
7 | Tvarovka na spájanie HDPE mechanická koleno d32x32 PN16 | ks | 80 | viď. Príloha č. 2 |  |  |  | 0
8 | Tvarovka HDPE pás navrtávací elektrofúzny d110/32 s ventilom SDR11 | ks | 30 | viď. Príloha č. 2 |  |  |  | 0
9 | Tvarovka HDPE pás navrtávací elektrofúzny d125/32 s ventilom SDR11 | ks | 5 | viď. Príloha č. 2 |  |  |  | 0
10 | Tvarovka HDPE pás navrtávací elektrofúzny d160/32 s ventilom SDR11 | ks | 5 | viď. Príloha č. 2 |  |  |  | 0
11 | Tvarovka HDPE pás navrtávací elektrofúzny d225/63 s ventilom SDR11 | ks | 1 | viď. Príloha č. 2 |  |  |  | 0
12 | Tvarovka na spájanie HDPE mechanická spojka d32x1" PN16 VNZ | ks | 20 | viď. Príloha č. 2 |  |  |  | 0
13 | Tvarovka na spájanie HDPE mechanická spojka d32x1" PN16 VOZ | ks | 75 | viď. Príloha č. 2 |  |  |  | 0
14 | Tvarovka na spájanie HDPE mechanická spojka d32x3/4" PN16 VOZ | ks | 30 | viď. Príloha č. 2 |  |  |  | 0
15 | Tvarovka na spájanie HDPE mechanická spojka priama d32 PN16 | ks | 30 | viď. Príloha č. 2 |  |  |  | 0
16 | Tvarovka na spájanie HDPE mechanická spojka priama d40 PN16 | ks | 2 | viď. Príloha č. 2 |  |  |  | 0
17 | Tvarovka na spájanie HDPE mechanická spojka priama d50 PN16 | ks | 8 | viď. Príloha č. 2 |  |  |  | 0
18 | Tvarovka na spájanie HDPE mechanická spojka redukovaná d32/20 PN16 | ks | 10 | viď. Príloha č. 2 |  |  |  | 0
19 | Tvarovka na spájanie HDPE mechanická spojka redukovaná d40/32 PN16 | ks | 5 | viď. Príloha č. 2 |  |  |  | 0
20 | Tvarovka na spájanie HDPE mechanická T-kus d32x32x32 PN16 | ks | 40 | viď. Príloha č. 2 |  |  |  | 0
21 | Tvarovka HDPE elektrofúzna objímka d110 SDR11 | ks | 20 | viď. Príloha č. 2 |  |  |  | 0
22 | Tvarovka HDPE elektrofúzna objímka d32 SDR11 | ks | 70 | viď. Príloha č. 2 |  |  |  | 0
23 | Tvarovka HDPE elektrofúzna objímka d90 SDR11 | ks | 20 | viď. Príloha č. 2 |  |  |  | 0
24 | Tvarovka HDPE elektrofúzna koleno d110/45° SDR11 | ks | 5 | viď. Príloha č. 2 |  |  |  | 0
25 | Tvarovka HDPE elektrofúzna koleno d110/90° SDR11 | ks | 6 | viď. Príloha č. 2 |  |  |  | 0
26 | Tvarovka HDPE elektrofúzna koleno d160/90° SDR11 | ks | 4 | viď. Príloha č. 2 |  |  |  | 0
27 | Tvarovka HDPE elektrofúzna koleno d32/90° SDR11 | ks | 20 | viď. Príloha č. 2 |  |  |  | 0
28 | Tvarovka HDPE na tupo lemový nákružok d110 SDR11 | ks | 10 | viď. Príloha č. 2 |  |  |  | 0
29 | Tvarovka HDPE na tupo lemový nákružok d160 SDR11 | ks | 10 | viď. Príloha č. 2 |  |  |  | 0
30 | PP príruba s oceľovým jadrom d110 PN16 | ks | 10 | viď. Príloha č. 2 |  |  |  | 0
31 | PP príruba s oceľovým jadrom d160 PN16 | ks | 10 | viď. Príloha č. 2 |  |  |  | 0
32 | Rúra liatinová tlaková DN80/6m zinkovo hliníkova zliatina - cementová malta na báze vysokopecného síranuvzdorného , hrdlový tesniaci , bez tesnenia a istenia | m | 12 | viď. Príloha č. 2 |  |  |  | 0
33 | Tvarovka liatinová príruba so závitom XI DN80/1" | ks | 3 | viď. Príloha č. 2 |  |  |  | 0
34 | Tvarovka liatinová príruba so závitom XI DN80/ 5/4" | ks | 3 | viď. Príloha č. 2 |  |  |  | 0
35 | Tvarovka liatinová príruba so závitom XI DN100/ 5/4" | ks | 5 | viď. Príloha č. 2 |  |  |  | 0
36 | Tvarovka liatinová redukčná príruba XR DN200/150 PN10 | ks | 2 | viď. Príloha č. 2 |  |  |  | 0
37 | Tvarovka liatinová redukčná príruba XR DN80/80 PN10/16 (8-dierová príruba x 4-dierová príruba) | ks | 5 | viď. Príloha č. 2 |  |  |  | 0
38 | Tvarovka liatinová prírubová N/PP (pätkové koleno 90°) DN80 PN16, 8-dierová príruba | ks | 2 | viď. Príloha č. 2 |  |  |  | 0
39 | Tvarovka liatinová prírubová N/PP (pätkové koleno 90°) DN80 PN10, 4-dierová príruba | ks | 3 | viď. Príloha č. 2 |  |  |  | 0
40 | Tvarovka liatinová prírubová T-kus DN100/100 PN10/16 | ks | 5 | viď. Príloha č. 2 |  |  |  | 0
41 | Tvarovka liatinová prírubová T-kus DN150/100 PN10/16 | ks | 2 | viď. Príloha č. 2 |  |  |  | 0
42 | Tvarovka liatinová prírubová T-kus DN150/150 PN10/16 | ks | 1 | viď. Príloha č. 2 |  |  |  | 0
43 | Tvarovka liatinová prírubová FF/TP DN80/300 PN10/16 | ks | 1 | viď. Príloha č. 2 |  |  |  | 0
44 | Tvarovka liatinová prírubová FF/TP DN150/1000 PN10/16 | ks | 1 | viď. Príloha č. 2 |  |  |  | 0
45 | Tvarovka liatinová prírubová FF/TP DN150/200 PN10/16 | ks | 1 | viď. Príloha č. 2 |  |  |  | 0
46 | Prírubová spojka E DN150 PN10/16 EPDM (multi, s istením proti posunu) | ks | 1 | viď. Príloha č. 2 |  |  |  | 0
47 | Prírubová spojka E DN200 PN10/16 EPDM (multi, s istením proti posunu) | ks | 2 | viď. Príloha č. 2 |  |  |  | 0
48 | Spojka U DN80 PN10/16 EPDM (multi, s istením proti posunu) | ks | 6 | viď. Príloha č. 2 |  |  |  | 0
49 | Spojka U DN100 PN10/16 EPDM (multi, s istením proti posunu) | ks | 6 | viď. Príloha č. 2 |  |  |  | 0
50 | Spojka U DN125 PN10/16 EPDM (multi, s istením proti posunu) | ks | 2 | viď. Príloha č. 2 |  |  |  | 0
51 | Spojka U DN150 PN10/16 EPDM (multi, s istením proti posunu) | ks | 4 | viď. Príloha č. 2 |  |  |  | 0
52 | Spojka U DN200 PN10/16 EPDM (multi, s istením proti posunu) | ks | 3 | viď. Príloha č. 2 |  |  |  | 0
53 | Spojka U DN350 PN10/16 EPDM (multi, s istením proti posunu) | ks | 3 | viď. Príloha č. 2 |  |  |  | 0
54 | Opravný strmeň liatinový DN80, min. L=200mm, médiové potrubie: liatina | ks | 8 | viď. Príloha č. 2 |  |  |  | 0
55 | Opravný strmeň liatinový DN100, min. L=200mm, médiové potrubie: liatina | ks | 6 | viď. Príloha č. 2 |  |  |  | 0
56 | Opravný strmeň liatinový DN150, min. L=200mm, médiové potrubie: liatina | ks | 4 | viď. Príloha č. 2 |  |  |  | 0
57 | Opravný strmeň liatinový DN200, min. L=200mm, médiové potrubie: liatina | ks | 4 | viď. Príloha č. 2 |  |  |  | 0
58 | Opravný strmeň liatinový DN250, min. L=250mm, médiové potrubie: liatina | ks | 2 | viď. Príloha č. 2 |  |  |  | 0
59 | Pás navŕtavací pre liatinové a oceľové potrubie DN150/1 1/4" | ks | 5 | viď. Príloha č. 2 |  |  |  | 0
60 | Pás navŕtavací univerzálny pre liatinové, oceľové a azbestocementové potrubie so závitovým výstupom DN125/1 1/4" | ks | 1 | viď. Príloha č. 2 |  |  |  | 0
61 | Pás navŕtavací univerzálny pre liatinové, oceľové a azbestocementové potrubie so závitovým výstupom DN125/2" | ks | 3 | viď. Príloha č. 2 |  |  |  | 0
62 | Pás navŕtavací so závitovým napojením pre PE a PVC potrubie d125/5/4", min. šírka 120mm | ks | 2 | viď. Príloha č. 2 |  |  |  | 0
63 | Pás navŕtavací pre domové prípojky so závitovým výstupom pre PE a PVC potrubie d110/1 1/4" | ks | 14 | viď. Príloha č. 2 |  |  |  | 0
64 | Pás navŕtavací pre domové prípojky so závitovým výstupom pre PE a PVC potrubie d110/2" | ks | 7 | viď. Príloha č. 2 |  |  |  | 0
65 | Hydrant podzemný DN80/1250 PN16 | ks | 3 | viď. Príloha č. 2 |  |  |  | 0
66 | Hydrant nadzemný nelámavý DN80/1250 PN16 (2B) | ks | 1 | viď. Príloha č. 2 |  |  |  | 0
67 | Vodomerná zostava s odvodňovacím ventilom, uzamykateľná | ks | 110 | viď. Príloha č. 2 |  |  |  | 0
68 | Posúvač liatinový prírubový krátky DN80 PN10 L=180 mm, štvordierová príruba, kompatibilný s pol. č. 76 | ks | 6 | viď. Príloha č. 2 |  |  |  | 0
69 | Posúvač liatinový prírubový krátky DN80 PN16 L=180 mm, 8 dierová príruba, kompatibilný s pol. č. 76 | ks | 5 | viď. Príloha č. 2 |  |  |  | 0
70 | Posúvač liatinový prírubový krátky DN100 PN16 L=190 mm, kompatibilný s pol. č. 77, 74 | ks | 4 | viď. Príloha č. 2 |  |  |  | 0
71 | Posúvač liatinový prírubový dlhý DN125 PN16 L=325 mm, kompatibilný s pol. č. 78 | ks | 1 | viď. Príloha č. 2 |  |  |  | 0
72 | Posúvač liatinový prírubový dlhý DN150 PN16 L=350 mm, kompatibilný s pol. č. 79 | ks | 1 | viď. Príloha č. 2 |  |  |  | 0
73 | Posúvač liatinový prírubový dlhý DN200 PN10 L=400 mm, kompatibilný s pol. č. 75 | ks | 1 | viď. Príloha č. 2 |  |  |  | 0
74 | Koleso ručné k posúvaču DN100, kompatibilné s pol. č. 70 | ks | 3 | viď. Príloha č. 2 |  |  |  | 0
75 | Koleso ručné k posúvaču DN200, kompatibilné s pol. č. 73 | ks | 1 | viď. Príloha č. 2 |  |  |  | 0
76 | Súprava zemná teleskopická k posúvaču DN80 1,3-1,8m, kompatibilná s pol. č. 68, 69 | ks | 12 | viď. Príloha č. 2 |  |  |  | 0
77 | Súprava zemná teleskopická k posúvaču DN100 1,3-1,8m, kompatibilná s pol. č. 70 | ks | 6 | viď. Príloha č. 2 |  |  |  | 0
78 | Súprava zemná teleskopická k posúvaču DN125 1,3-1,8m, kompatibilná s pol. č. 71 | ks | 1 | viď. Príloha č. 2 |  |  |  | 0
79 | Súprava zemná teleskopická k posúvaču DN150 1,3-1,8m, kompatibilná s pol. č. 72 | ks | 1 | viď. Príloha č. 2 |  |  |  | 0
80 | Súprava zemná teleskopická k posúvaču pre domové prípojky DN3/4"-2" 1,3-1,8m, kompatibilná s pol. č. 82, 83, 84, 85 | ks | 105 | viď. Príloha č. 2 |  |  |  | 0
81 | Súprava zemná teleskopická k posúvaču pre domové prípojky DN3/4"-2" 2,0-2,5m, kompatibilná s pol. č. 82, 83, 84, 85 | ks | 10 | viď. Príloha č. 2 |  |  |  | 0
82 | Posúvač domovej prípojky liatinový na oboch stranách s hrdlom pre PE potrubie d32, kompatibilný s pol. č. 80, 81 | ks | 5 | viď. Príloha č. 2 |  |  |  | 0
83 | Posúvač domovej prípojky liatinový s VOZ/hrdlo pre PE potrubie 1 1/4"/d32, kompatibilný s pol. č. 80, 81 | ks | 55 | viď. Príloha č. 2 |  |  |  | 0
84 | Posúvač domovej prípojky liatinový s VOZ/hrdlo pre PE potrubie 2"/d63, kompatibilný s pol. č. 80, 81 | ks | 15 | viď. Príloha č. 2 |  |  |  | 0
85 | Rohový ventil pre domové prípojky liatinový s hrdlom pre PE potrubie/VOZ d32/1 1/4", kompatibilný s pol. č. 80, 81 | ks | 25 | viď. Príloha č. 2 |  |  |  | 0
86 | Poklop kanalizačný - okrúhly, DN600, D400kN, BEGU bez odvetrania, liatina/beton, H=100mm | ks | 10 | viď. Príloha č. 2 |  |  |  | 0
87 | Poklop posúvačový pevný, PA/GG | ks | 20 | viď. Príloha č. 2 |  |  |  | 0
88 | Poklop ventilový pevný, PA/GG, H=250mm | ks | 110 | viď. Príloha č. 2 |  |  |  | 0
89 | Rúra liatinová tlaková 250/6m zinkovo hliníkova zliatina - cementová malta na báze vysokopecného síranuvzdorného , hrdlový tesniaci , bez tesnenia a istenia | m | 6 | viď. Príloha č. 2 |  |  |  | 0
90 | Rúra liatinová tlaková DN 400/6m zinkovo hliníkova zliatina - cementová malta na báze vysokopecného síranuvzdorného , hrdlový tesniaci , bez tesnenia a istenia | m | 6 | viď. Príloha č. 2 |  |  |  | 0
91 | Rúra HDPE PE100 d20x2,0/50m PN16 SDR11 kotúč | m | 50 | viď. Príloha č. 2 |  |  |  | 0
92 | Rúra HDPE PE100 d40x3,7mm/50m PN16 SDR11 kotúč | m | 50 | viď. Príloha č. 2 |  |  |  | 0
93 | Rúra HDPE DN 160x9,5x6000 PN 10 RC | m | 48 | viď. Príloha č. 2 |  |  |  | 0
Cena celkom bez DPH | [7 empty] | 0
Označenie položiek „viď. Príloha č. 2 - Zoznam vycertifikovaných produktov“ ukladá uchádzačovi povinnosť predložiť požiadavku tak, aby táto bola plne v súlade s Prílohou č. 2 - Zoznam vycertifikovaných produktov. V predmetej Prílohe č. 2 sa nachádzajú materiály, ktoré prešli technickým posúdením VVS, a.s.
Identifikácia dodávateľa
Obchodný názov:
Adresa sídla:
IČO:
Kontaktná osoba:
Mobil a e-mail kontaktnej osoby: |  |  |  |  | podpis
V:
Dňa:
UPOZORNENIE! | Povinné polia, ktoré vypĺňa uchádzač