## Hárok1
Príloha č. 3
Obstarávateľ: |  | VINKOVA, s.r.o.
Predmet zákazky: |  | Technika do vinohradov.
Uchádzač vypĺňa žlté polia!!!
Časť | Názov | Parameter | Požiadavka | Hodnoty plnenia jednotlivých parametrov Vyplní uchádzač! Uviesť ÁNO/NIE. V prípade číselnej hodnoty, uviesť aj jej skutočnú hodnotu.
1 | Ťahaný zberač hrozna | Nová technológia | ÁNO
|  | Množstvo | 1 ks
|  | Konštrukčné vyhotovenie | ÁNO – ťahaný zberač
|  | Najmenšia použiteľná šírka medziriadia | min. 1 700 mm
|  | Svetlá výška pod rámom | min. 1 900 mm
|  | Rozsah hydraulickej výškovej korekcie | min. 500 mm
|  | Automatické navádzanie podľa radu | ÁNO – pomocou snímačov
|  | Počet striasacích prútov | min. 10
|  | Regulácia frekvencie striasania z kabíny | ÁNO
|  | Objem vlastnej hydraulickej nádrže | min. 70 l
|  | Dĺžka spodného zachytávacieho systému | min. 2 000 mm
|  | Prekrývajúce sa lamely / rovnocenné tesnenie | ÁNO
|  | Šírka dopravného pásu | min. 310 mm
|  | Vzdialenosť medzi dopravníkmi | min. 620 mm
|  | Regulácia rýchlosti dopravníkov z kabíny | ÁNO
|  | Spätný chod dopravníkov | ÁNO
|  | Počet spodných odsávacích ventilátorov | min. 2 ks
|  | min. pracovná výška zberu | od 150 mm
|  | Celkový objem zásobníkov | min. 3 300 l
|  | Výška vysýpania zásobníkov | min. 3 000 mm
|  | Vlastná hydraulická jednotka poháňaná traktorom | ÁNO
|  | Elektronické ovládanie a multifunkčný joystick | ÁNO
2 | Nosič náradia a výkyvnej sekcie | Nová technológia | ÁNO
|  | Množstvo | 1 ks
|  | Obojstranný nosič náradia na kultiváciu príkmenného pásu | ÁNO
|  | Sekcie - Počet výkyvných sekcií | min. 2 ks
|  | Sekcie - Automatické hydraulické vychýlenie podľa snímača kmienka | ÁNO
|  | Sekcie - Počet mechanických snímačov kmienkov (1 na každú stranu) | min. 2 ks
|  | Nosič - Hydraulické nastavenie šírky nosného rámu | ÁNO
|  | Nosič - Celkový rozsah hydraulického prestavenia rámu | min. 1000 mm
|  | Nosič - Celkový rozsah hydraulického prestavenia rámu | max. 2010 mm
|  | Zostava - Najmenšia použiteľná šírka medziradia s ponúkanými radlicami | od 1750 mm
|  | Nosič - Kompatibilita s trojbodovým závesom traktora | ÁNO
|  | Nosič - Možnosť agregácie na predný trojbodový záves | ÁNO
|  | Nosič - Možnosť agregácie na zadný trojbodový záves | ÁNO
|  | Sekcie - Počet plochých kultivačných nožov | min. 2 ks
|  | Sekcie - Počet nastaviteľných pracovných uhlov plochej radlice | min. 4 polohy
|  | Hydraulika - Najvyšší požadovaný prietok oleja na jednu sekciu | max. 10 l/min.
|  | Prevádzka - Výrobcom uvádzaná maximálna pracovná rýchlosť stroja | min. 8 km/hod.
|  | Hmotnosť nosného rámu bez príslušenstva | max. 200 kg
|  | Hmotnosť jednej sekcie bez príslušenstva | max. 40 kg
|  | Sekcie - Dĺžka kultivačnej radlice / noža výkyvnej sekcie | min. 500 mm
|  | Ovládanie - Samostatné elektromagnetické ovládanie ľavej a pravej výkyvnej sekcie z kabíny traktora | ÁNO
|  | Výkyvná sekcia - Priemer predrezávacieho disku na každej z oboch výkyvných sekcií | min. 350 mm
|  | Výkyvná sekcia - Beznástrojové nastavenie snímacieho čidla oboch výkyvných sekcií | ÁNO
|  | Výkyvná sekcia - Počet drobiacich prstov na kultivačnom noži každej výkyvnej sekcie | min. 3 ks/nôž
Dátum
Miesto
Vypracoval:
Podpis a pečiatka