## Hárok1
Príloha č. 3 |  | Technické parametre predmetu zákazky
Obstarávateľ: |  | Frtus Winery, s.r.o.
Predmet zákazky: |  | Ťahaný zberač hrozna.
Uchádzač vypĺňa žlté polia!!!
Časť | Názov | Parameter | Požiadavka | Hodnoty plnenia jednotlivých parametrov Vyplní uchádzač! Uviesť ÁNO/NIE. V prípade číselnej hodnoty, uviesť aj jej skutočnú hodnotu.
1 | Ťahaný zberač hrozna | Nová technika | ÁNO
|  | Množstvo | 1 ks
|  | Pracovná šírka v medziradí | min. 1,70 m
|  | Celková šírka | max. 2,50 m
|  | 2 hnacie kolesá – hydrostatický prevod | Áno
|  | Hydraulické motory kolies so zmenou smeru | Áno
|  | Nezávislá hydraulická jednotka | Áno
|  | Parkovacie brzdy | Áno
|  | Detekcia stĺpikov | Áno
|  | Súprava magnetov | Áno
|  | Multifunkčný joystick | Áno
|  | Nastavenie parametrov zberu dotykovým displom | Áno
|  | Počítadlo hektárov | Áno
|  | Indikátor naplnenia zásobníkov | Áno
|  | Vyrovnávanie bočného sklonu | Áno
|  | Výškové zarážky + detekcia terénu | Áno
|  | Automatické centrovanie v riadku | Áno
|  | Zadná kamera + nočné videnie | Áno
|  | Hydraulické nastavenie zovretia | Áno
|  | Počet striasadiel | min. 5 párov
|  | Triediace dopravníky z nerezovej ocele | Áno
|  | Spätný chod dopravníkov | Áno
|  | Selektívny zber: lineárne odstopkovače + triediace stoly | Áno
|  | Pár vrchných ventilátorov | Áno
|  | Vibračný sklz | Áno
|  | Rozmetadlo triediacich stolov | Áno
|  | Skupinové mazanie systému trasenia | Áno
|  | Výsypná výška | min. 2,5 – max. 3,5 m
|  | Nerezové zásobníky + šnekové skrutky | objem spolu min. 3000 l
|  | Telemetria | Áno
Dátum
Miesto
Vypracoval:
Podpis a pečiatka