## Specifikacia predmetu zakazky
Príloha č. 1 Cenová ponuka/Technická špecifikácia predmetu zákazky
Pozn: Uchádzač/Predkladateľ ponuky vypĺňa zeleným podfarbené polia
Názov zákazky: Mobilný velcový drtič vlhkého zrna
Obstarávateľ: GEMERPLUS s.r.o., Lenartovce 97, 980 44 Lenartovce, IČO 36050679
IDENTIFIKAČNÉ ÚDAJE UCHÁDZAČA
Obchodné meno uchádzača:
Sídlo uchádzača:
IČO uchádzača*:
Platca DPH: áno/nie
Telefón a e-mail uchádzača:
*alebo obdobný identifikačný údaj ak sa jedná o zahraničného uchádzača
+
TECHNICKÁ ŠPECIFIKÁCIA PREDMETU ZÁKAZKY
Mobilný valcový drtič vlhkého zrna
Požadované parametre: |  | Požadovaná hodnota | Hodnota parametra predkladateľa ponuky **
1 | Požadovaný počet kusov | 1 ks
2 | Pohon | max. 180 kW
3 | Výkonosť - hrubé drtenie | min. 45 t/h
4 | Výkonosť - jemné drtenie | min. 30 t/h
5 | Priemer šnekových dopravníkov | min. 300 mm
6 | Objem zásobníkov | min.10m3
7 | Spotreba pohonnej hmoty | max. 0,5 l/t
8 | Počet pracovných valcov | min. 4 ks
9 | Dĺžka pracovných valcov | min. 1000 mm
10 | Priemer pracovných valcov | min. 200 mm
11 | Dávkovacie turnikety ovládané digitálnym riadiacim systémom | spĺňa
12 | Obsluha pomocou odnímateľného dotykového displeja | spĺňa
13 | Automatické nastavenie dávkovania prietokov materiálu do drtiacich jednotiek stroja | spĺňa
14 | Automatické nastavenie požadovaného množstva konzervačnej látky | spĺňa
15 | Senzor otáčiek závitovkového dopravníka so svetelnou a zvukovou výstrahou | spĺňa
16 | Senzor odskoku valcov pre monitorovanie polohy pracovných valcov | spĺňa
17 | Automatické ukladanie a spätná analýza prevádzkových dát | spĺňa
18 | Kardánový hriadeľ | spĺňa
19 | Zásobník na konzervačnú látku | spĺňa
20 | Vynášací dopravník do výšky min. 4 m | spĺňa
21 | Pracovné osvetlenie | spĺňa
22 | Cena zahŕňa všetky náklady uchádzača: obstarávacia cena, doprava na miesto, zaškolenie obsluhy, dodanie príslušnej dokumentácie (návod na obsluhu,katalóg ND a osvedčenia) | spĺňa
23 | Zariadenie musí byť dodané plne funkčné, nové a nepoužité, pripravené na okamžitú prevádzku so zárukou min. 24 mesiacov | spĺňa
24 | Na zariadenie musí byť v rámci ceny poskytnutý v servis min. 10 rokov | spĺňa
** Uchádzač uvedie číselnú hodnotu v riadkoch, kde je požadovaná číselná hodnota. Uchádzač uvedie "spĺňa" resp. "nespĺňa" v riadkoch kde je požadované aby cenová ponuka spĺňala daný parameter.
Uveďte názov a typové označenie ponúkaného tovaru:
Cenová ponuka
Cena v EUR bez DPH:
DPH:
Cena v EUR s DPH:
Meno a priezvisko štatutárneho zástupcu/ prípadne osoby oprávnenej na predloženie cenovej ponuky v mene uchádzača v rámci realizovaného prieskumu trhu za účelom určenia predpokladanej hodnoty zákazky:
Podpis a pečiatka:
Miesto a dátum podpisu: