## Hárok1
Príloha č. 3 |  | Technické parametre predmetu zákazky
Obstarávateľ: |  | VPS - Vinohradníctvo PAVELKA A SYN, s. r. o.
Predmet zákazky: |  | VPS - technika do vinohradov.
Uchádzač vypĺňa žlté polia!!!
Časť | Názov | Parameter | Požiadavka | Hodnoty plnenia jednotlivých parametrov Vyplní uchádzač! Uviesť ÁNO/NIE. V prípade číselnej hodnoty, uviesť aj jej skutočnú hodnotu.
1 | Ťahaný zberač hrozna | Nová technika | ÁNO
|  | Množstvo | 1 ks
|  | Pracovná šírka v medziradí | min. 1,70 m
|  | Výsypná výška | min. 2,5 – max. 3,5 m
|  | Detekcia stĺpikov | ÁNO
|  | Vlastné hydraulické čerpadlo | ÁNO
|  | Parkovacie brzdy | ÁNO
|  | Možnosť dodatočnej montáže Záchytu kovových nečistôt (magnetická separácia nad dopravníkom) | ÁNO
|  | Počítadlo hektárov | ÁNO
|  | Indikátor naplnenia zásobníkov | ÁNO
|  | Nezávislé hydraulické svahové vyrovnávanie podvozka v priečnom aj pozdĺžnom smere | ÁNO
|  | Spodný tesniaci systém zachytávania hrozna pod kerom (samostatný šupinový/lamelový system) | ÁNO
|  | Automatické centrovanie v riadku | ÁNO
|  | Hydraulické nastavenie zovretia striasacích ramien | ÁNO
|  | Počet strásadiel | min 5 párov
|  | Triediace dopravníky z nerezovej ocele | ÁNO
|  | Spätný chod dopravníkov | ÁNO
|  | Vysokovýkonný systém odstopkovania a separácie nečistôt (valčekový, prstový alebo pásový separátor) | ÁNO
|  | Centrálne alebo skupinové mazanie hlavných dynamicky namáhaných uzlov stroja | ÁNO
2 | Aplikátor síry | Nová technika | ÁNO
|  | Množstvo | 1 ks
|  | Kapacita zásobníka | min. 250 l prášku
|  | Odstredivý ventilátor | ÁNO
|  | Spevnený rám (lakované prevedenie, alebo nerezová oceľ) | ÁNO
|  | Kompletné zapínanie a vypínanie z kabíny traktora | ÁNO
|  | Autonómny prívod vzduchu | ÁNO
|  | Hydraulické ovládanie funkcií | ÁNO
|  | Regulátor dávkovania prášku cez klapku | ÁNO
Dátum
Miesto
Vypracoval:
Podpis a pečiatka