## Cenová ponuka
Formulár cenovej ponuky
Názov zákazky:
Vybavenie dojárne - podlaha, ventilácia a rosenie, zhrňovací systém výkalov a vertikálne silo na chladenie a uskladnenie mlieka
Obstarávateľ: Poľnohospodárske družstvo, Hrádocká 2718, 962 21 Lieskovec
IČO: | 36036757
Uchádzač vypĺňa zelené polia. Pri vybraných číselných parametroch uvedie ponúkanú hodnotu. Pri ostatných požiadavkách vyberie Áno alebo Nie. Množstvá a technické údaje uvedené v opise sú súčasťou požiadavky. Ceny uvádzajte v EUR; DPH zadajte ako sumu v EUR. Celkové ceny sa vypočítajú automaticky.
Identifikačné údaje uchádzača
Údaj |  | Vyplní uchádzač
Obchodné meno
Sídlo
IČO alebo obdobný údaj zahraničného uchádzača
Platca DPH |  | áno / nie
Telefón a e-mail
Technická špecifikácia predmetu zákazky
1. Gumená podlaha
1.1 Stojiská dojárne + odchodové priestory
P. č. | Požadovaný parameter | Požadovaná hodnota | Ponúkaná hodnota / Áno alebo Nie
1 | Požadovaná plocha na prekrytie 158,1 m2 (15,5 x 5,1 m x 2 strany) | Áno
2 | Hrúbka gumeného matraca min. 24 mm | Áno
3 | Požadovaný štopľový spodný profil gumeného matraca | Áno
4 | Zvýšené protišmykové vlastnosti gumeného matraca | Áno
5 | Gumený matrac s obsahom minerálu korund pre obrusovanie paznechtov | Áno
6 | Vrátane dopravy na miesto inštalácie a montáže | Áno
1.2 Vyčkávací priestor + odchodové koridory
P. č. | Požadovaný parameter | Požadovaná hodnota | Ponúkaná hodnota / Áno alebo Nie
1 | Požadovaná plocha na prekrytie 252,2 m2 (19,4 x 13 m) | Áno
2 | Hrúbka gumeného matraca min. 24 mm | Áno
3 | Požadovaný štopľový spodný profil gumeného matraca | Áno
4 | Zvýšené protišmykové vlastnosti gumeného matraca | Áno
5 | Gumený matrac s obsahom minerálu korund pre obrusovanie paznechtov | Áno
6 | Vrátane dopravy na miesto inštalácie a montáže | Áno
1.3 Pracovná zóna/jama dojičov
P. č. | Požadovaný parameter | Požadovaná hodnota | Ponúkaná hodnota / Áno alebo Nie
1 | Požadovaná plocha na prekrytie 38,75 m2 (15,5 x 2,5 m) | Áno
2 | Hrúbka gumeného matraca min. 17 mm | Áno
3 | Protišmykové vlastnosti gumeného matraca | Áno
4 | Jednoduché čistenie gumeného matraca | Áno
5 | Vrátane dopravy na miesto inštalácie a montáže | Áno
2. Ventilácia a rosenie
2.1 Priestor dojárne
P. č. | Požadovaný parameter | Požadovaná hodnota | Ponúkaná hodnota / Áno alebo Nie
1 | Cyklónový ventilátor s laminárnym prúdením vzduchu | 4 ks
2 | Priemer ventilátora min. 36“ (915 mm) | Áno
3 | Prenesené množstvo vzduchu min. 14 000 m3/hod | Áno
4 | Napájanie 230 V | Áno
5 | Riadenie výkonu ventilátorov prostredníctvom regulátora otáčok | Áno
6 | Výťahový ventilátor (exhaust) | 2 ks
7 | Priemer ventilátora min. 24“ (610 mm) | Áno
8 | Napájanie 230 V | Áno
9 | Spôsob osadenia – do deliacej steny medzi dojárňou a vyčkávacím priestorom | Áno
10 | Riadenie výkonu ventilátorov prostredníctvom regulátora otáčok | Áno
11 | Vrátane dopravy na miesto inštalácie a montáže | Áno
2.2 Vyčkávací priestor
P. č. | Požadovaný parameter | Požadovaná hodnota | Ponúkaná hodnota / Áno alebo Nie
1 | Cyklónový ventilátor s laminárnym prúdením vzduchu | 6 ks
2 | Priemer ventilátora min. 1400 mm | Áno
3 | Prenesené množstvo vzduchu min. 41 000 m3/hod | Áno
4 | Riadenie výkonu ventilátorov prostredníctvom regulátora otáčok | Áno
5 | Systém rosenia prostredníctvom rosiacich dýz s rádiusom 360 stupňov | Áno
6 | Zopínanie rosenia prostredníctvom fotobunky | Áno
7 | Vrátane dopravy na miesto inštalácie a montáže | Áno
3. Zhrňovací systém výkalov do vyčkávacieho priestoru
P. č. | Požadovaný parameter | Požadovaná hodnota | Ponúkaná hodnota / Áno alebo Nie
1 | Zhrňovacia lopata na celú šírku vyčkávacieho priestoru | 1 ks
2 | Robustné telo lopaty s bočnými pohyblivými krídlami | Áno
3 | Ošetrenie povrchu žiarovozinkovaním | Áno
4 | Posun lopaty prostredníctvom nerezového 8 mm lana | Áno
5 | Výška lopaty min. 18 cm | Áno
6 | Gumený brit pre dôkladnejšie zhŕňanie výkalov po celej šírke povrchu | Áno
7 | Pohonová jednotka | 2 ks
8 | Riadiaci panel ovládania posunu lopaty | Áno
9 | Vrátane inštalačného materiálu, dopravy na miesto inštalácie a montáže | Áno
4. Vertikálne silo na chladenie a uskladnenie mlieka s príslušenstvom
P. č. | Požadovaný parameter | Požadovaná hodnota | Ponúkaná hodnota / Áno alebo Nie
1 | Vertikálne silo s požadovaným objemom 25 000 litrov | 1 ks
2 | Rozmery: vonkajší priemer max. 2995 mm | Áno
3 | Rozmery: celková výška max. 5770 mm | Áno
4 | Dvojplášťové vyhotovenie vyplnené polyuretánovou penou po celom obvode sila | Áno
5 | Vnútorná nádrž vyhotovená z nehrdzavejúcej ocele | Áno
6 | Vonkajší plášť z nehrdzavejúcej ocele | Áno
7 | 2 výparníky umiestnené na dne chladiacej nádrže | Áno
8 | 2 chladiace agregáty s min. chladiarenským výkonom 15 kW/1 agregát | Áno
9 | Celkový spoločný požadovaný chladiaci výkon agregátov min. 30 kW | Áno
10 | Riadiaci automat pre zabezpečenie kontroly procesu chladenia a dezinfekcie nádrže | Áno
11 | Automatický modul čerpadiel dezinfekčných prípravkov | Áno
12 | Možnosť automatického oplachu a dezinfekcie výpustného ventilu počas sanitácie | Áno
13 | Tlakový senzor pre zobrazenie aktuálneho množstva mlieka s odchýlkou max. 1% | Áno
14 | Externý ventil na odoberanie vzoriek mlieka | Áno
15 | Servisný rebrík umiestnený z vonkajšej strany plášťa | Áno
16 | Integrovaná špirála na dohrev vody počas sanitácie s min. výkonom 13 kW | Áno
17 | Zvukovo svetelný alarm | Áno
18 | Doskový predchladič | 2 ks
19 | Zásobná nádrž na oteplenú vodu s objemom 15m3 | 1 ks
20 | Výrobník ľadovej vody s chladiacim výkonom min. 65 kW | 1 ks
21 | Rekuperačná nádrž na využitie prebytočného tepla z chladiacich kompresorových jednotiek na predohrev úžitkovej vody. Objem nádrže min. 450 litrov | 2 ks
22 | Doprava na miesto inštalácie v cene technológie | Áno
23 | Chladiarensko inštalačný materiál – 1 komplet | Áno
24 | Kompletná montáž | Áno
Názov a typové označenie ponúkaného tovaru
Časť |  | Vyplní uchádzač- Názov, typové označenie (v prípade, že nemá typové označenie, názov a ide o súbor zariadení ktoré spĺňajú požiadavky na predmet zákazky , prosíme uviesť túto skutočnosť)
1. Gumená podlaha
2. Ventilácia a rosenie
3. Zhrňovací systém výkalov do vyčkávacieho priestoru
4. Vertikálne silo na chladenie a uskladnenie mlieka s príslušenstvom
Cenová ponuka
Časť predmetu zákazky |  | Cena v EUR bez DPH
1. Gumená podlaha
2. Ventilácia a rosenie
3. Zhrňovací systém výkalov do vyčkávacieho priestoru
4. Vertikálne silo na chladenie a uskladnenie mlieka s príslušenstvom
Celková cena |  | Vyplní uchádzač
Cena v EUR bez DPH
DPH v EUR
Cena v EUR s DPH
Vyhlásenie uchádzača
Uchádzač predložením ponuky deklaruje, že ním ponúkaný tovar spĺňa tu uvádzané požiadavky a parametre na predmet zákazky. V prípade, že niektorý z technických parametrov odkazuje na konkrétny typ produktu, je možné ponúknuť jeho ekvivalent za podmienky dodržania minimálnych požadovaných parametrov na predmet zákazky.
Meno a priezvisko štatutárneho zástupcu alebo osoby oprávnenej predložiť ponuku
Podpis a pečiatka
Miesto a dátum podpisu