## technologie
SPOL AGRO POČÚVADLO, s.r.o., Ludanská 7, 934 01 Levice
IČO: 36036102
ponuku predkladá:
obchodné meno: |  | dátum vypracovania ponuky:
sídlo:
IČO:
platca DPH:
pečiatka a podpis
Technická špecifikácia a CENOVÁ KALKULÁCIA - zariadenie mäsovýroby
Názov položky | Požadované technické parametre | Množstvo | Jedn. cena (Eur bez DPH) | Celk. cena (Eur bez DPH
Šokový zmrazovač | Automatické/aj manuálne schladzovanie, zmrazovanie, rozmrazovanie. HACCP download USB. Sonda pre monitorovanie teploty jadra. Vodiace lišty na nádoby/tácky, Produkcia chladenia: 32 kg, produkcia zmrazenia: 22 kg, (s toleranciou 15% na model) | 1 |  | 0
Gastronádoby nerezové do zmrazovača | doplnok do šokového zmrazovača dierované 1/1 20mm | 10 |  | 0
automatická odblaňovačka hov. Mäsa | odblaňovanie mäsa, šírka rezu min 410mm, bezpečnostný spínač pre pracovný stôl, plynule nastaviteľná hrúbka odblaňovania | 1 |  | 0
Poloautomatická uzatváračka konzerv | s pracovným stolíkom, na uzatváranie konzerv cínových, hliníkových i z kompozitných materiálov, flexibilita nastavenia výšky konzervy, automatické zatváranie konzervy, elektricky ovládaný zošívací proces, vrátane 1 formy priemeru konzervy 73 mm, transportné kolieska | 1 |  | 0
Varný kotol | elektrický, kapacita od 100 do 170 L, nerez, nahrievané médium: glycerín alebo tepelný olej, meranie teploty, časovač, teplotná sonda, napr. model VKE 150 L | 1 |  | 0
Sterilizačný autokláv | automatický s elektrickým ohrevom, samostatne funkčný sterilizátor na konzervovanie produktov v sklených a plechových obaloch, s objemom min 170 L - max. 200 L, s priamym odpočtom a záznamníkom teploty- manometer, 2x bezpečnostný tlakový ventil, chladiaci systém s možnosťou riadenia protitlaku, elektronická regulácia teploty, fixačný rošt. Elektronická riadiaca jednotka sleduje maximálnu teplotu a dobu sterilizácie. | 1 |  | 0
Chladnička presklená skriňová | Chladnička presklená ,5- policová, ventilované chladenie, automatizované odmrazovanie, presklené dvere, osvetlenie LED, teplotný rozsah: 2 C až 10 C, úžitkový objem min 330l | 1 |  | 0
Mraznička presklená skriňová | Mraznička presklená, elektronický termostat, automatické odmrazovania, vnútorné LED osvetlenie, Teplotný rozsah: -18 až - 24 C, úžitkový objem min 250l | 1 |  | 0
nerezový stôl s policou | pracovný stôl, nerez, s 1 policou, zadným lemom, V:min 850 mm,D: 1600, Hlbka: 700, materiál AISI304 | 2 |  | 0
Chladnička na dozrievanie a skladovanie hovädzieho mäsa | Chladnička na dozrievanie hovädzieho mäsa, min kapacita 90kg, UV ochrana, vzduchový filter, nastavovanie teploty a vlhkosti, automatické rozmrazovanie, optický aj akustický alarm, uzamykateľné dvere | 1 |  | 0
doplnok k chladničke na dozrievanie mäsa | police, soľné bloky - všetko 4x, nerezová tácka na soľné bloky 1x | 1 |  | 0
Obchodná váha etiketovacia | etiketovacia váha s výpočtom ceny a tlačou na termoetikety,alfanumerický LCD displaj, min 10 programovateľných formátov na etikety, programovateľné PLU , max. horná medza váživosti: do 15 kg, pripojiteľnosť na PC, úradne overiteľná s kalibráciou | 1 |  | 0
váha na suroviny | vážiaca plošina - antikor, vrátane režimu limitné percentuálne váženie suroviny, počítanie kusov, váživosť max 6 kg, | 1 |  | 0
Doprava a inštalácia | Doprava, kompletná inštalácia a montáž všetkých zariaden, vrátane elektrického zapojenia, revízii, uvedenia do prevádzky, zaškolenia obsluhy a poskytnutia technickej dokumentácie. | 1 |  | 0
SPOLU: |  |  |  | 0
Uchádzač predložením ponuky deklaruje, že ním ponúkaný tovar spĺňa tu uvádzané požiadavky a parametre na predmet zákazky.