## TŠ
| Príloha č. 1 | Technická špecifikácia
Ťahaný miešací kŕmny voz s frézovacím nakladacím zariadením
P. č. | Parameter | Minimálna požiadavka
1 | Vyhotovenie | nový, nepoužitý ťahaný miešací kŕmny voz
2 | Účel použitia | rezanie, miešanie, váženie, nakladanie a dávkovanie kŕmnej zmesi
3 | Menovitý objem miešacej vane | minimálne 9 m³
4 | Miešací systém | horizontálny
5 | Počet miešacích závitoviek | minimálne 3
6 | Usporiadanie závitoviek | jedna hlavná spodná závitovka a dve horné závitovky
7 | Konštrukcia miešania | súčasné axiálne a radiálne premiešavanie materiálu
8 | Rezanie krmiva | miešacie závitovky vybavené rezacími nožmi
9 | Rezacie nože | vymeniteľné a prestaviteľné alebo obojstranne použiteľné
10 | Ochrana proti namotávaniu | najmenej jedna horná závitovka s konštrukciou obmedzujúcou namotávanie dlhých vlákien
11 | Nakladacie zariadenie | integrovaná zadná hydraulicky ovládaná fréza na odber siláže
12 | Pracovná šírka rotora frézy | minimálne 1 650 mm
13 | Pohon frézy | samostatný hydraulický systém nezávislý od hydrauliky traktora
14 | Nakladanie zo zeme | zadná sklopná nakladacia stena so zberacou hranou umožňujúcou zber krmiva zo spevnenej plochy
15 | Bezpečnosť frézy | bezpečnostné ovládanie vyžadujúce prítomnosť obsluhy a ochrana proti nekontrolovanému pohybu
16 | Vykladanie krmiva | v prednej časti stroja, na pravej strane v smere jazdy
17 | Šírka vykladacieho otvoru | minimálne 900 mm
18 | Vykladací dopravník | priečny pásový dopravník z PVC alebo materiálu s porovnateľnými vlastnosťami
19 | Ovládanie vykladania | hydraulické
20 | Vážny systém | elektronický vážiaci systém
21 | Počet snímačov váženia | minimálne 3 dynamické vážiace snímače
22 | Zobrazenie hmotnosti | digitálny displej viditeľný a ovládateľný obsluhou
23 | Programovanie | možnosť vytvárania alebo správy receptúr a jednotlivých komponentov kŕmnej dávky
24 | Ovládanie pracovných funkcií | elektronické alebo elektrohydraulické ovládanie z traktora
25 | Prevodové ústrojenstvo | mechanický pohon miešacích závitoviek s prevodovkou a ochranou proti preťaženiu
26 | Ochrana pohonu | spojka alebo iný automatický systém chrániaci miešací mechanizmus proti preťaženiu
27 | Počet náprav | 1
28 | Počet kolies | 2
29 | Celková dĺžka stroja | maximálne 6 200 mm
30 | Celková šírka stroja | maximálne 2 100 mm
31 | Celková výška stroja | maximálne 2 550 mm
32 | Pohotovostná hmotnosť | maximálne 5 000 kg
33 | Najväčšia technicky prípustná hmotnosť | minimálne 8 800 kg
34 | Svetlá výška | minimálne 500 mm
35 | Pripojenie k traktoru | prostredníctvom oja a vývodového hriadeľa
36 | Oporné zariadenie | mechanická alebo hydraulická odstavná noha
37 | Osvetlenie | cestné osvetlenie a označenie zodpovedajúce platným predpisom
38 | Brzdový systém | prevádzková a parkovacia brzda zodpovedajúca homologizácii dodávaného stroja
39 | Bezpečnosť | ochranné kryty pohyblivých a prevodových častí, bezpečnostné ventily hydraulických valcov
40 | Zhoda | označenie CE a EÚ vyhlásenie o zhode
41 | Dokumentácia | návod na obsluhu a údržbu v slovenskom alebo českom jazyku
42 | Dodanie | kompletný stroj pripravený na prevádzku vrátane naplnenia prevádzkovými náplňami
43 | Zaškolenie | zaškolenie minimálne jednej osoby pri odovzdaní stroja
44 | Záruka | minimálne 24 mesiacov