## Pokyny pro vyplnění
Pokyny pro vyplnění
Ve všech listech tohoto souboru můžete měnit pouze buňky s modrým pozadím. Jedná se o tyto údaje : - údaje o firmě - jednotkové ceny položek zadané na maximálně dvě desetinná místa

## Stavba
#RTSROZP# | SOUPIS STAV.PRACÍ,DOD. A SLUŽEB
| Stavba: |  | A010 | KD MÁJ PELHŘIMOV stavební úpravy malé scény
| Objednatel: |  | Město Pelhřimov |  |  |  | IČO: | 00248801
|  |  | Masarykovo náměstí 1 |  |  |  | DIČ: | CZ00248801
|  |  | 39301 | Pelhřimov
| Projektant: |  | Studio A s.r.o. Pelhřimov |  |  |  | IČO:
DIČ:
| Zhotovitel: | [5 empty] | IČO:
DIČ:
Vypracoval:
| Rozpis ceny | [6 empty] | Celkem
HSV | HSV | [6 empty] | 0
PSV | PSV | [6 empty] | 0
MON | MON | [6 empty] | 0
VN | Vedlejší náklady | [6 empty] | 0
ON | Ostatní náklady | [6 empty] | 0
| Celkem | [6 empty] | 0
Rekapitulace daní
0 | Základ pro sníženou DPH |  |  | 15 | % | 0 |  |  | CZK
0 | Snížená DPH |  |  | 15 | % | 0 |  |  | CZK
0 | Základ pro základní DPH |  |  | 21 | % | 0 |  |  | CZK
0 | Základní DPH |  |  | 21 | % | 0 |  |  | CZK
0 | Zaokrouhlení |  |  |  |  | 0 |  |  | CZK
| Cena celkem bez DPH |  |  |  |  | 0 |  |  | CZK
0 | Cena celkem s DPH |  |  |  |  | 0 |  |  | CZK
|  | v |  |  | dne
|  |  | Za zhotovitele |  |  |  | Za objednatele
Rekapitulace dílčích částí
#CASTI>> | Číslo | Název |  |  | Základ pro sníženou DPH | Základ pro základní DPH | DPH celkem | Cena celkem | %
1 | Stavba |  |  |  | 0 | 0 | 0 | 0
2 | SO 01 | Vlastní stavební úpravy uvnitř objektu |  |  | 0 | 0 | 0 | 0
3 | 052020 | Kontrolní rozpočet |  |  | 0 | 0 | 0 | 0
2 | SO 02 | Venkovní podium |  |  | 0 | 0 | 0 | 0
3 | 052020 | Kontrolní rozpočet |  |  | 0 | 0 | 0 | 0
2 | SO 03 | Venkovní zádlažba hlediště vč.venkovní rampy |  |  | 0 | 0 | 0 | 0
3 | 052020 | Kontrolní rozpočet |  |  | 0 | 0 | 0 | 0
2 | SO 04 | Zádlažba příjezdové komunikace |  |  | 0 | 0 | 0 | 0
3 | 052020 | Kontrolní rozpočet |  |  | 0 | 0 | 0 | 0
2 | SO 05 | Oprava a úprava stáv.zdi u příjezd.komunikace |  |  | 0 | 0 | 0 | 0
3 | 052020 | Kontrolní rozpočet |  |  | 0 | 0 | 0 | 0
2 | SO 06 | Venkovní osvětlení |  |  | 0 | 0 | 0 | 0
3 | 052020 | Kontrolní rozpočet |  |  | 0 | 0 | 0 | 0
2 | VO | Vedlejší a ostatní náklady |  |  | 0 | 0 | 0 | 0
3 | 052020 | Kontrolní rozpočet |  |  | 0 | 0 | 0 | 0
| Celkem za stavbu |  |  |  | 0 | 0 | 0 | 0 | 0
#POPS | Popis stavby: A010 - KD MÁJ PELHŘIMOV stavební úpravy malé scény
| oupis prací je sestaven na využití položek Cenová soustava RTS a.s. a technické podmínky položek Cenové soustavy RTS , | [8 empty] | oupis prací je sestaven na využití položek Cenová soustava RTS a.s. a technické podmínky položek Cenové soustavy RTS ,
| které nejsou uvedeny v soupisu prací (tzv. úvodní části katalogů) jsou neomezeně dálkově k dispozici na www.cenovasoustava.cz | [8 empty] | které nejsou uvedeny v soupisu prací (tzv. úvodní části katalogů) jsou neomezeně dálkově k dispozici na www.cenovasoustava.cz
| Rozpočet je zpracován v cenové úrovni 2020/I podle vyhl.č.169/2016Sb. | [8 empty] | Rozpočet je zpracován v cenové úrovni 2020/I podle vyhl.č.169/2016Sb.
| Položky soupisu provedených prací ,které nejsou součástí ceníků RTS ,jsou kalkulovány podle běžných cen na trhu prací a jedná se o R-položky dřívě používané.V soupisu stav.prací ,dod.a služeb jsou značeny jako VLASTNÍ a číselný kod položky má na konci IK. | [8 empty] | Položky soupisu provedených prací ,které nejsou součástí ceníků RTS ,jsou kalkulovány podle běžných cen na trhu prací a jedná se o R-položky dřívě používané.V soupisu stav.prací ,dod.a služeb jsou značeny jako VLASTNÍ a číselný kod položky má na konci IK.
| Pokud jsou v technické specifikaci rts obsaženy požadavky nebo odkazy na jednotlivá obchodní jména ,zvláštní označení podniku, zvláštní označení výrobků,výkonů anebo obchodních materiálů,která platí pro určitý podnik nebo organizační jednotuku za příznačné, popř. patenty a užitné vzory,jsou uvedeny pouze pro upřesnění a přiblížení technických parametrů a zadavatel umožňuje použití i kvalitativně a technicky obdobné řešení. | [8 empty] | Pokud jsou v technické specifikaci rts obsaženy požadavky nebo odkazy na jednotlivá obchodní jména ,zvláštní označení podniku, zvláštní označení výrobků,výkonů anebo obchodních materiálů,která platí pro určitý podnik nebo organizační jednotuku za příznačné, popř. patenty a užitné vzory,jsou uvedeny pouze pro upřesnění a přiblížení technických parametrů a zadavatel umožňuje použití i kvalitativně a technicky obdobné řešení.
Rekapitulace dílů
| Číslo | Název |  |  | Typ dílu |  |  | Celkem | %
| 1 | Zemní práce |  |  | HSV |  |  | 0
| 2 | Základy a zvláštní zakládání |  |  | HSV |  |  | 0
| 3 | Svislé a kompletní konstrukce |  |  | HSV |  |  | 0
| 4 | Vodorovné konstrukce |  |  | HSV |  |  | 0
| 43 | Schodiště |  |  | HSV |  |  | 0
| 46 | Zpevněné plochy |  |  | HSV |  |  | 0
| 5 | Komunikace |  |  | HSV |  |  | 0
| 61 | Úpravy povrchů vnitřní |  |  | HSV |  |  | 0
| 62 | Úpravy povrchů vnější |  |  | HSV |  |  | 0
| 63 | Podlahy a podlahové konstrukce |  |  | HSV |  |  | 0
| 64 | Výplně otvorů |  |  | HSV |  |  | 0
| 8 | Trubní vedení |  |  | HSV |  |  | 0
| 91 | Doplňující práce na komunikaci |  |  | HSV |  |  | 0
| 94 | Lešení a stavební výtahy |  |  | HSV |  |  | 0
| 95 | Dokončovací konstrukce na pozemních stavbách |  |  | HSV |  |  | 0
| 96 | Bourání konstrukcí |  |  | HSV |  |  | 0
| 99 | Staveništní přesun hmot |  |  | HSV |  |  | 0
| 711 | Izolace proti vodě |  |  | PSV |  |  | 0
| 712 | Povlakové krytiny |  |  | PSV |  |  | 0
| 713 | Izolace tepelné |  |  | PSV |  |  | 0
| 714 | Izolace akustické a protiotřesové |  |  | PSV |  |  | 0
| 720 | Zdravotechnická instalace |  |  | PSV |  |  | 0
| 721 | Vnitřní kanalizace |  |  | PSV |  |  | 0
| 725 | Zařizovací předměty |  |  | PSV |  |  | 0
| 728 | Vzduchotechnika |  |  | PSV |  |  | 0
| 733 | Rozvod potrubí |  |  | PSV |  |  | 0
| 735 | Otopná tělesa |  |  | PSV |  |  | 0
| 762 | Konstrukce tesařské |  |  | PSV |  |  | 0
| 764 | Konstrukce klempířské |  |  | PSV |  |  | 0
| 766 | Konstrukce truhlářské |  |  | PSV |  |  | 0
| 767 | Konstrukce zámečnické |  |  | PSV |  |  | 0
| 771 | Podlahy z dlaždic a obklady |  |  | PSV |  |  | 0
| 772 | Kamenné dlažby |  |  | PSV |  |  | 0
| 773 | Podlahy teracové |  |  | PSV |  |  | 0
| 775 | Podlahy vlysové a parketové |  |  | PSV |  |  | 0
| 776 | Podlahy povlakové |  |  | PSV |  |  | 0
| 781 | Obklady keramické |  |  | PSV |  |  | 0
| 782 | Konstrukce z přírodního kamene |  |  | PSV |  |  | 0
| 783 | Nátěry |  |  | PSV |  |  | 0
| 784 | Malby |  |  | PSV |  |  | 0
| M21 | Elektromontáže |  |  | MON |  |  | 0
| M36 | Montáže měřících a regulačních zařízení |  |  | MON |  |  | 0
| D96 | Přesuny suti a vybouraných hmot |  |  | PSU |  |  | 0
| VN | Vedlejší náklady |  |  | VN |  |  | 0
| ON | Ostatní náklady |  |  | ON |  |  | 0
| Cena celkem | [6 empty] | 0 | 0
Note on D11: Název
Note on I11: IČO
Note on D12: Ulice
Note on I12: DIČ
Note on D13: PSČ
Note on E13: Místo

## VzorPolozky (hidden)
Položkový rozpočet
S:
O:
R:

## SO 01 052020 Pol
Položkový rozpočet | [26 empty] | #TypZaznamu#
S: | A010 | KD MÁJ PELHŘIMOV stavební úpravy malé scény | [24 empty] | STA
O: | SO 01 | Vlastní stavební úpravy uvnitř objektu | [21 empty] | STA |  |  | OBJ
R: | 052020 | Kontrolní rozpočet | [24 empty] | ROZ
P.č. | Číslo položky | Název položky | MJ | Množství | Cena / MJ | Celkem | Dodávka | Dodávka celk. | Montáž | Montáž celk. | DPH | Cena s DPH | Hmotnost / MJ | Hmotnost celk.(t) | Dem. hmotnost / MJ | Dem. hmotnost celk.(t) | Ceník | Cen. soustava / platnost | Cenová úroveň | Nhod / MJ | Nhod celk. | Dodavatel | Typ položky
Díl: | 1 | Zemní práce |  |  |  | 0 |  | 0 |  | 0 |  | 0 |  | 0 |  | 0 |  |  |  |  | 95.28 | [5 empty] | DIL
1 | 122301101R00 | Odkopávky nezapažené v hor. 4 do 100 m3 | m3 | 46.931 |  | 0 |  | 0 |  | 0 | 21 | 0 | 0 | 0 | 0 | 0 |  | RTS 20/ I | RTS 20/ I | 0.626 | 29.38 |  | Práce |  |  |  | POL1_
|  | 1.NP pozn.č.14 : | [24 empty] | VV | 0
|  | malá scéna : | [24 empty] | VV | 0
|  | 12,475*0,9/2*8,36 |  | 46.931 | [22 empty] | VV | 0
2 | 122301109R00 | Příplatek za lepivost - odkopávky v hor. 4 | m3 | 46.931 |  | 0 |  | 0 |  | 0 | 21 | 0 | 0 | 0 | 0 | 0 |  | RTS 20/ I | RTS 20/ I | 0.081 | 3.8 |  | Práce |  |  |  | POL1_
|  | 1.NP pozn.č.14 : | [24 empty] | VV | 0
|  | malá scéna : | [24 empty] | VV | 0
|  | 12,475*0,9/2*8,36 |  | 46.931 | [22 empty] | VV | 0
3 | 162701105R00 | Vodorovné přemístění výkopku z hor.1-4 do 10000 m | m3 | 46.931 |  | 0 |  | 0 |  | 0 | 21 | 0 | 0 | 0 | 0 | 0 |  | RTS 20/ I | RTS 19/ I | 0.011 | 0.52 |  | Práce |  |  |  | POL1_
|  | 1.NP pozn.č.14 : | [24 empty] | VV | 0
|  | malá scéna : | [24 empty] | VV | 0
|  | 12,475*0,9/2*8,36 |  | 46.931 | [22 empty] | VV | 0
4 | 162201203R00 | Vodorovné přemíst.výkopku, kolečko hor.1-4, do 10m | m3 | 46.931 |  | 0 |  | 0 |  | 0 | 21 | 0 | 0 | 0 | 0 | 0 |  | RTS 20/ I | RTS 20/ I | 0.668 | 31.35 |  | Práce |  |  |  | POL1_
|  | 1.NP pozn.č.14 : | [24 empty] | VV | 0
|  | malá scéna : | [24 empty] | VV | 0
|  | 12,475*0,9/2*8,36 |  | 46.931 | [22 empty] | VV | 0
5 | 162201210R00 | Příplatek za dalš.10 m, kolečko, výkop. z hor.1- 4 | m3 | 46.931 |  | 0 |  | 0 |  | 0 | 21 | 0 | 0 | 0 | 0 | 0 |  | RTS 20/ I | RTS 20/ I | 0.591 | 27.74 |  | Práce |  |  |  | POL1_
|  | 1.NP pozn.č.14 : | [24 empty] | VV | 0
|  | malá scéna : | [24 empty] | VV | 0
|  | 12,475*0,9/2*8,36 |  | 46.931 | [22 empty] | VV | 0
6 | 167101102R00 | Nakládání výkopku z hor.1-4 v množství nad 100 m3 | m3 | 46.931 |  | 0 |  | 0 |  | 0 | 21 | 0 | 0 | 0 | 0 | 0 |  | RTS 20/ I | RTS 19/ I | 0.053 | 2.49 |  | Práce |  |  |  | POL1_
|  | 1.NP pozn.č.14 : | [24 empty] | VV | 0
|  | malá scéna : | [24 empty] | VV | 0
|  | 12,475*0,9/2*8,36 |  | 46.931 | [22 empty] | VV | 0
7 | 199000002R00 | Poplatek za skládku horniny 1- 4 | m3 | 46.931 |  | 0 |  | 0 |  | 0 | 21 | 0 | 0 | 0 | 0 | 0 |  | RTS 20/ I | RTS 19/ I | 0 | 0 |  | Práce |  |  |  | POL1_
|  | 1.NP pozn.č.14 : | [24 empty] | VV | 0
|  | malá scéna : | [24 empty] | VV | 0
|  | 12,475*0,9/2*8,36 |  | 46.931 | [22 empty] | VV | 0
Díl: | 2 | Základy a zvláštní zakládání |  |  |  | 0 |  | 0 |  | 0 |  | 0 |  | 0.95 |  | 0 |  |  |  |  | 0.18 | [5 empty] | DIL
8 | 274313621R00 | Beton základových pasů prostý C 20/25 | m3 | 0.375 |  | 0 |  | 0 |  | 0 | 21 | 0 | 2.525 | 0.95 | 0 | 0 |  | RTS 20/ I | RTS 20/ I | 0.477 | 0.18 |  | Práce |  |  |  | POL1_
|  | 1.PP : | [24 empty] | VV | 0
|  | 5*0,25*0,3 |  | 0.375 | [22 empty] | VV | 0
Díl: | 3 | Svislé a kompletní konstrukce |  |  |  | 0 |  | 0 |  | 0 |  | 0 |  | 36.91 |  | 0 |  |  |  |  | 169.3 | [5 empty] | DIL
9 | 171101101R00 | Uložení sypaniny do násypů zhutněných na 95% PS použití suti | m3 | 8.856 |  | 0 |  | 0 |  | 0 | 21 | 0 | 0 | 0 | 0 | 0 |  | RTS 20/ I | RTS 20/ I | 0.043 | 0.38 |  | Práce |  |  |  | POL1_
|  | 1.PP : | [24 empty] | VV | 0
|  | 8,2*1*1,08 |  | 8.856 | [22 empty] | VV | 0
10 | 310238211RT1 | Zazdívka otvorů plochy do 1 m2 cihlami na MVC s použitím suché maltové směsi | m3 | 0.36 |  | 0 |  | 0 |  | 0 | 21 | 0 | 1.6284 | 0.59 | 0 | 0 |  | RTS 20/ I | RTS 20/ I | 4.89 | 1.76 |  | Práce |  |  |  | POL1_
|  | 1,2*2*0,15 |  | 0.36 | [22 empty] | VV | 0
11 | 310239211R00 | Zazdívka otvorů plochy do 4 m2 cihlami na MVC | m3 | 4.5844 |  | 0 |  | 0 |  | 0 | 21 | 0 | 1.8414 | 8.44 | 0 | 0 |  | RTS 20/ I | RTS 20/ I | 3.842 | 17.61 |  | Práce |  |  |  | POL1_
|  | pozn.č.1 : | [24 empty] | VV | 0
|  | 9,75*0,375 |  | 3.6562 | [22 empty] | VV | 0
[27 empty] | VV | 0
|  | pozn.č.24 : | [24 empty] | VV | 0
|  | 2,25*1,1*0,375 |  | 0.92813 | [22 empty] | VV | 0
12 | 311112120RT3 | Stěna z tvárnic ztraceného bednění, tl. 20 cm zalití tvárnic betonem C 20/25 | m2 | 15.55 |  | 0 |  | 0 |  | 0 | 21 | 0 | 0.50065 | 7.79 | 0 | 0 |  | RTS 20/ I | RTS 20/ I | 0.698 | 10.85 |  | Práce |  |  |  | POL1_
|  | 1.PP : | [24 empty] | VV | 0
|  | 5*2,2 |  | 11 | [22 empty] | VV | 0
|  | -2*0,4*2 |  | -1.6 | [22 empty] | VV | 0
[27 empty] | VV | 0
|  | stěna u jeviště : | [24 empty] | VV | 0
|  | 1,23*5 |  | 6.15 | [22 empty] | VV | 0
13 | 311361821R00 | Výztuž nadzáklad. zdí z betonářské oceli 10505 (R) | t | 0.155 |  | 0 |  | 0 |  | 0 | 21 | 0 | 1.0203 | 0.16 | 0 | 0 |  | RTS 20/ I | RTS 20/ I | 25.271 | 3.92 |  | Práce |  |  |  | POL1_
|  | 0,155 |  | 0.155 | [22 empty] | VV | 0
14 | 317121103RT2 | Osazení překladu světlost otvoru do 375 cm včetně dodávky RZP 4/10 239x14x14 | kus | 2 |  | 0 |  | 0 |  | 0 | 21 | 0 | 0.13106 | 0.26 | 0 | 0 |  | RTS 20/ I | RTS 20/ I | 0.456 | 0.91 |  | Práce |  |  |  | POL1_
|  | 2 |  | 2 | [22 empty] | VV | 0
15 | 317121103RT4 | Osazení překladu světlost otvoru do 375 cm včetně dodávky RZP 6/10 284x14x14 | kus | 1 |  | 0 |  | 0 |  | 0 | 21 | 0 | 0.15227 | 0.15 | 0 | 0 |  | RTS 20/ I | RTS 20/ I | 0.456 | 0.46 |  | Práce |  |  |  | POL1_
|  | 1 |  | 1 | [22 empty] | VV | 0
16 | 317168112R00 | Překlad POROTHERM plochý 115x71x1250 mm | kus | 6 |  | 0 |  | 0 |  | 0 | 21 | 0 | 0.02288 | 0.14 | 0 | 0 |  | RTS 20/ I | RTS 20/ I | 0.3175 | 1.91 |  | Práce |  |  |  | POL1_
|  | 6 |  | 6 | [22 empty] | VV | 0
17 | 317168115R00 | Překlad POROTHERM plochý 115x71x2000 mm | kus | 2 |  | 0 |  | 0 |  | 0 | 21 | 0 | 0.03512 | 0.07 | 0 | 0 |  | RTS 20/ I | RTS 20/ I | 0.3475 | 0.7 |  | Práce |  |  |  | POL1_
|  | 2 |  | 2 | [22 empty] | VV | 0
18 | 317168131R00 | Překlad POROTHERM 7 vysoký 70x238x1250 mm | kus | 13 |  | 0 |  | 0 |  | 0 | 21 | 0 | 0.04529 | 0.59 | 0 | 0 |  | RTS 20/ I | RTS 20/ I | 0.2525 | 3.28 |  | Práce |  |  |  | POL1_
|  | 13 |  | 13 | [22 empty] | VV | 0
19 | 317941123R00 | Osazení ocelových válcovaných nosníků č.14-22 | t | 0.64701 |  | 0 |  | 0 |  | 0 | 21 | 0 | 0.01709 | 0.01 | 0 | 0 |  | RTS 20/ I | RTS 20/ I | 16.583 | 10.73 |  | Práce |  |  |  | POL1_
|  | 0,0158*(2,9*3+2,25*3+2,8*3+1,7*3+2*6) |  | 0.64701 | [22 empty] | VV | 0
20 | 340239211RT2 | Zazdívka otvorů pl.4 m2,cihlami tl.zdi do 10 cm s použitím suché maltové směsi | m2 | 1.6 |  | 0 |  | 0 |  | 0 | 21 | 0 | 0.11765 | 0.19 | 0 | 0 |  | RTS 20/ I | RTS 20/ I | 0.6943 | 1.11 |  | Práce |  |  |  | POL1_
|  | pozn.č.10 : | [24 empty] | VV | 0
|  | 0,8*2 |  | 1.6 | [22 empty] | VV | 0
21 | 342241166R00 | Příčky z cihel , tl.140 mm | m2 | 3.5805 |  | 0 |  | 0 |  | 0 | 21 | 0 | 0.16463 | 0.59 | 0 | 0 |  | RTS 20/ I | RTS 20/ I | 0.691 | 2.47 |  | Práce |  |  |  | POL1_
|  | Včetně pomocného lešení výšky do 1900 mm a pro zatížení do 1,5 kPa. | [24 empty] | POP
|  | stěna u podesty : | [24 empty] | VV | 0
|  | 0,77*4,65 |  | 3.5805 | [22 empty] | VV | 0
22 | 342247542R00 | Přízdívky z cihel broušených, lepidlo, tl.14 cm pro WC | m2 | 15 |  | 0 |  | 0 |  | 0 | 21 | 0 | 0.10736 | 1.61 | 0 | 0 |  | RTS 20/ I | RTS 20/ I | 0.55675 | 8.35 |  | Práce |  |  |  | POL1_
|  | 2,8*1,25*3 |  | 10.5 | [22 empty] | VV | 0
|  | 0,8*1,25 |  | 1 | [22 empty] | VV | 0
|  | 1,2*1,25 |  | 1.5 | [22 empty] | VV | 0
|  | 1,6*1,25 |  | 2 | [22 empty] | VV | 0
23 | 342248109R00 | Příčky keramické 8 P+D na MVC 5, tl. 80 mm | m2 | 107.0939 |  | 0 |  | 0 |  | 0 | 21 | 0 | 0.09203 | 9.86 | 0 | 0 |  | RTS 20/ I | RTS 20/ I | 0.546 | 58.47 |  | Práce |  |  |  | POL1_
|  | 1.NP : | [24 empty] | VV | 0
|  | (3,8+4,63+1,8+0,6+2,7+1+2,1+3,2+1,1+5+1,8)*3,63 |  | 100.6599 | [22 empty] | VV | 0
|  | -0,8*1,97*2 |  | -3.152 | [22 empty] | VV | 0
|  | -0,7*1,97 |  | -1.379 | [22 empty] | VV | 0
|  | -1,2*1,97 |  | -2.364 | [22 empty] | VV | 0
|  | 1,8*3,63 |  | 6.534 | [22 empty] | VV | 0
|  | -0,8*1,97 |  | -1.576 | [22 empty] | VV | 0
|  | (1,2+2,7)*2,5 |  | 9.75 | [22 empty] | VV | 0
|  | -0,7*1,97 |  | -1.379 | [22 empty] | VV | 0
24 | 342248112R00 | Příčky keramické 11,5 P+D na MVC 5, tl. 115 mm | m2 | 38.478 |  | 0 |  | 0 |  | 0 | 21 | 0 | 0.11666 | 4.49 | 0 | 0 |  | RTS 20/ I | RTS 20/ I | 0.573 | 22.05 |  | Práce |  |  |  | POL1_
|  | 3,2*3,63 |  | 11.616 | [22 empty] | VV | 0
|  | 2,7*3,63*2 |  | 19.602 | [22 empty] | VV | 0
|  | 1*3,63*2 |  | 7.26 | [22 empty] | VV | 0
25 | 342948111R00 | Ukotvení příček k cihel.konstr. kotvami na hmožd. | m | 72.6 |  | 0 |  | 0 |  | 0 | 21 | 0 | 0.00102 | 0.07 | 0 | 0 |  | RTS 20/ I | RTS 20/ I | 0.223 | 16.19 |  | Práce |  |  |  | POL1_
|  | 3,63*20 |  | 72.6 | [22 empty] | VV | 0
26 | 346244381RT2 | Plentování ocelových nosníků výšky do 20 cm s použitím suché maltové směsi | m2 | 4.368 |  | 0 |  | 0 |  | 0 | 21 | 0 | 0.1568 | 0.68 | 0 | 0 |  | RTS 20/ I | RTS 20/ I | 1.2226 | 5.34 |  | Práce |  |  |  | POL1_
|  | 2,9*0,16*2 |  | 0.928 | [22 empty] | VV | 0
|  | 2,25*0,16*2 |  | 0.72 | [22 empty] | VV | 0
|  | 2,8*0,16*2 |  | 0.896 | [22 empty] | VV | 0
|  | 1,7*0,16*2 |  | 0.544 | [22 empty] | VV | 0
|  | 2*0,16*2*2 |  | 1.28 | [22 empty] | VV | 0
27 | 346244811RT2 | Přizdívky izol. z cihel dl.29 cm, MC 10, tl. 65 mm s použitím suché maltové směsi | m2 | 3.5805 |  | 0 |  | 0 |  | 0 | 21 | 0 | 0.1457 | 0.52 | 0 | 0 |  | RTS 20/ I | RTS 20/ I | 0.7855 | 2.81 |  | Práce |  |  |  | POL1_
|  | stěna u podesty : | [24 empty] | VV | 0
|  | 0,77*4,65 |  | 3.5805 | [22 empty] | VV | 0
28 | 13383430R | Tyč průřezu IPE 160, střední, jakost oceli S235 11375 | t | 0.69877 |  | 0 |  | 0 |  | 0 | 21 | 0 | 1 | 0.7 | 0 | 0 | SPCM | RTS 20/ I | RTS 20/ I | 0 | 0 |  | Specifikace |  |  |  | POL3_
|  | 0,0158*(2,9*3+2,25*3+2,8*3+1,7*3+2*6)*1,08 |  | 0.69877 | [22 empty] | VV | 0
Díl: | 4 | Vodorovné konstrukce |  |  |  | 0 |  | 0 |  | 0 |  | 0 |  | 0.77 |  | 0 |  |  |  |  | 63.75 | [5 empty] | DIL
29 | 342264051RT1 | Podhled sádrokartonový na zavěšenou ocel. konstr.+ kapsy na svítidla 150x900 mm desky standard tl. 12,5 mm, bez izolace | m2 | 8.795 |  | 0 |  | 0 |  | 0 | 21 | 0 | 0.01215 | 0.11 | 0 | 0 |  | RTS 20/ I | RTS 20/ I | 1.011 | 8.89 |  | Práce |  |  |  | POL1_
|  | 2,7*1,2 |  | 3.24 | [22 empty] | VV | 0
|  | 1,8*2,6 |  | 4.68 | [22 empty] | VV | 0
|  | 1,75*0,5 |  | 0.875 | [22 empty] | VV | 0
30 | 342264051RT1ik | Podhled sádrokartonový na zavěšenou ocel. konstr. ŠIKMÝ PODHLED desky standard tl. 12,5 mm, bez izolace | m2 | 54.26 |  | 0 |  | 0 |  | 0 | 21 | 0 | 0.01215 | 0.66 | 0 | 0 |  | Vlastní | Indiv | 1.011 | 54.86 |  | Práce |  |  |  | POL1_
|  | 12 ks kapes pro svítidlo : 54,26 |  | 54.26 | [22 empty] | VV | 0
Díl: | 43 | Schodiště |  |  |  | 0 |  | 0 |  | 0 |  | 0 |  | 4.5 |  | 0 |  |  |  |  | 38.16 | [5 empty] | DIL
31 | 430321314R00 | Beton schodišťových konstrukcí železový C 20/25 | m3 | 0.855 |  | 0 |  | 0 |  | 0 | 21 | 0 | 2.5251 | 2.16 | 0 | 0 |  | RTS 20/ I | RTS 20/ I | 3.675 | 3.14 |  | Práce |  |  |  | POL1_
|  | pozn.č.13 : | [24 empty] | VV | 0
|  | 1,5*1*0,15 |  | 0.225 | [22 empty] | VV | 0
|  | pozn.č.15 : | [24 empty] | VV | 0
|  | 1,5*1,4*0,15*2 |  | 0.63 | [22 empty] | VV | 0
32 | 430361821R00 | Výztuž schodišť. konstrukcí přímočarých 10505 (R) | t | 0.08778 |  | 0 |  | 0 |  | 0 | 21 | 0 | 1.0209 | 0.09 | 0 | 0 |  | RTS 20/ I | RTS 20/ I | 54.168 | 4.75 |  | Práce |  |  |  | POL1_
|  | pozn.č.13 : | [24 empty] | VV | 0
|  | 1,5*1*0,0077*2 |  | 0.0231 | [22 empty] | VV | 0
[27 empty] | VV | 0
|  | pozn.č.15 : | [24 empty] | VV | 0
|  | 1,5*1,4*0,0077*2*2 |  | 0.06468 | [22 empty] | VV | 0
33 | 431351121R00 | Bednění podest a podstup.desek přímočar.- zřízení | m2 | 6.075 |  | 0 |  | 0 |  | 0 | 21 | 0 | 0.04597 | 0.28 | 0 | 0 |  | RTS 20/ I | RTS 20/ I | 2.3 | 13.97 |  | Práce |  |  |  | POL1_
|  | pozn.č.13 : | [24 empty] | VV | 0
|  | 1,5*1 |  | 1.5 | [22 empty] | VV | 0
|  | 1,5*0,25 |  | 0.375 | [22 empty] | VV | 0
[27 empty] | VV | 0
|  | pozn.č.15 : | [24 empty] | VV | 0
|  | 1,5*1,4*2 |  | 4.2 | [22 empty] | VV | 0
34 | 431351122R00 | Bednění podest a podstup.desek přímočar.odstranění | m2 | 6.075 |  | 0 |  | 0 |  | 0 | 21 | 0 | 0 | 0 | 0 | 0 |  | RTS 20/ I | RTS 20/ I | 0.338 | 2.05 |  | Práce |  |  |  | POL1_
|  | pozn.č.13 : | [24 empty] | VV | 0
|  | 1,5*1 |  | 1.5 | [22 empty] | VV | 0
|  | 1,5*0,25 |  | 0.375 | [22 empty] | VV | 0
[27 empty] | VV | 0
|  | pozn.č.15 : | [24 empty] | VV | 0
|  | 1,5*1,4*2 |  | 4.2 | [22 empty] | VV | 0
35 | 434311115R00 | Stupně dusané na terén, na desku, z betonu C 20/25 | m | 17 |  | 0 |  | 0 |  | 0 | 21 | 0 | 0.11369 | 1.93 | 0 | 0 |  | RTS 20/ I | RTS 20/ I | 0.5685 | 9.66 |  | Práce |  |  |  | POL1_
|  | pozn.č.13 : 1*5 |  | 5 | [22 empty] | VV | 0
[27 empty] | VV | 0
|  | pozn.č.15 : | [24 empty] | VV | 0
|  | 1,5*4*2 |  | 12 | [22 empty] | VV | 0
36 | 434351141R00 | Bednění stupňů přímočarých - zřízení | m2 | 2.55 |  | 0 |  | 0 |  | 0 | 21 | 0 | 0.01693 | 0.04 | 0 | 0 |  | RTS 20/ I | RTS 20/ I | 1.5396 | 3.93 |  | Práce |  |  |  | POL1_
|  | pozn.č.13 : 1*5*0,15 |  | 0.75 | [22 empty] | VV | 0
|  | pozn.č.15 : | [24 empty] | VV | 0
|  | 1,5*4*2*0,15 |  | 1.8 | [22 empty] | VV | 0
37 | 434351142R00 | Bednění stupňů přímočarých - odstranění | m2 | 2.55 |  | 0 |  | 0 |  | 0 | 21 | 0 | 0 | 0 | 0 | 0 |  | RTS 20/ I | RTS 20/ I | 0.26 | 0.66 |  | Práce |  |  |  | POL1_
|  | pozn.č.13 : 1*5*0,15 |  | 0.75 | [22 empty] | VV | 0
|  | pozn.č.15 : | [24 empty] | VV | 0
|  | 1,5*4*2*0,15 |  | 1.8 | [22 empty] | VV | 0
Díl: | 61 | Úpravy povrchů vnitřní |  |  |  | 0 |  | 0 |  | 0 |  | 0 |  | 16.57 |  | 0 |  |  |  |  | 292.59 | [5 empty] | DIL
38 | 612421637R00 | Omítka vnitřní zdiva, MVC, štuková | m2 | 346.9838 |  | 0 |  | 0 |  | 0 | 21 | 0 | 0.04766 | 16.54 | 0 | 0 |  | RTS 20/ I | RTS 20/ I | 0.84 | 291.47 |  | Práce |  |  |  | POL1_
|  | 1.PP : | [24 empty] | VV | 0
|  | 5*2,2*2 |  | 22 | [22 empty] | VV | 0
|  | -2*0,4*2*2 |  | -3.2 | [22 empty] | VV | 0
[27 empty] | VV | 0
|  | 1.NP : | [24 empty] | VV | 0
|  | (3,8+4,63+1,8+0,6+2,7+1+2,1+3,2+1,1+5+1,8)*3,63*2 |  | 201.3198 | [22 empty] | VV | 0
|  | -0,8*1,97*2*2 |  | -6.304 | [22 empty] | VV | 0
|  | -0,7*1,97*2 |  | -2.758 | [22 empty] | VV | 0
|  | -1,2*1,97*2 |  | -4.728 | [22 empty] | VV | 0
|  | 1,8*3,63*2 |  | 13.068 | [22 empty] | VV | 0
|  | -0,8*1,97*2 |  | -3.152 | [22 empty] | VV | 0
|  | (1,2+2,7)*2,5*2 |  | 19.5 | [22 empty] | VV | 0
|  | -0,7*1,97*2 |  | -2.758 | [22 empty] | VV | 0
|  | -------------------- : | [24 empty] | VV | 0
|  | 3,2*3,63*2 |  | 23.232 | [22 empty] | VV | 0
|  | 2,7*3,63*2*2 |  | 39.204 | [22 empty] | VV | 0
[27 empty] | VV | 0
|  | 2,8*1,5*3 |  | 12.6 | [22 empty] | VV | 0
|  | 0,8*1,5 |  | 1.2 | [22 empty] | VV | 0
|  | 1,2*1,5 |  | 1.8 | [22 empty] | VV | 0
[27 empty] | VV | 0
|  | 9,75 |  | 9.75 | [22 empty] | VV | 0
|  | 3,63*1*2*2 |  | 14.52 | [22 empty] | VV | 0
|  | 1,2*2 |  | 2.4 | [22 empty] | VV | 0
|  | 1,6*2 |  | 3.2 | [22 empty] | VV | 0
|  | 2,25*1,1*2 |  | 4.95 | [22 empty] | VV | 0
|  | pzn.č.12 : 0,3*3,8 |  | 1.14 | [22 empty] | VV | 0
39 | 612425931RT2 | Omítka vápenná vnitřního ostění - štuková s použitím suché maltové směsi | m2 | 0.95 |  | 0 |  | 0 |  | 0 | 21 | 0 | 0.03491 | 0.03 | 0 | 0 |  | RTS 20/ I | RTS 20/ I | 1.1842 | 1.12 |  | Práce |  |  |  | POL1_
|  | 2.NP : | [24 empty] | VV | 0
|  | (2,6+0,6+0,6)*0,25 |  | 0.95 | [22 empty] | VV | 0
Díl: | 62 | Úpravy povrchů vnější |  |  |  | 0 |  | 0 |  | 0 |  | 0 |  | 0.14 |  | 0 |  |  |  |  | 12.24 | [5 empty] | DIL
40 | 622311235RT3 | Zateplovací systém , fasáda, EPS Open,160 mm s omítkou | m2 | 9.75 |  | 0 |  | 0 |  | 0 | 21 | 0 | 0.01394 | 0.14 | 0 | 0 |  | RTS 20/ I | RTS 20/ I | 1.2558 | 12.24 |  | Práce |  |  |  | POL1_
|  | pozn.č.1 - doplnění fasády : | [24 empty] | VV | 0
|  | 9,75 |  | 9.75 | [22 empty] | VV | 0
Díl: | 63 | Podlahy a podlahové konstrukce |  |  |  | 0 |  | 0 |  | 0 |  | 0 |  | 58.16 |  | 0 |  |  |  |  | 113.78 | [5 empty] | DIL
41 | 631312621R00 | Mazanina betonová tl. 5 - 8 cm C 20/25 | m3 | 5.088 |  | 0 |  | 0 |  | 0 | 21 | 0 | 2.525 | 12.85 | 0 | 0 |  | RTS 20/ I | RTS 20/ I | 3.213 | 16.35 |  | Práce |  |  |  | POL1_
|  | 1.NP pozn.č.14,16 : | [24 empty] | VV | 0
|  | skl.Ha,Hc : | [24 empty] | VV | 0
|  | 101,76*0,05 |  | 5.088 | [22 empty] | VV | 0
42 | 631313621R00 | Mazanina betonová tl. 8 - 12 cm C 20/25 pdkladní | m3 | 10.176 |  | 0 |  | 0 |  | 0 | 21 | 0 | 2.525 | 25.69 | 0 | 0 |  | RTS 20/ I | RTS 20/ I | 2.58 | 26.25 |  | Práce |  |  |  | POL1_
|  | 1.NP pozn.č.14,16 : | [24 empty] | VV | 0
|  | skl.Ha,Hc : | [24 empty] | VV | 0
|  | 101,76*0,1 |  | 10.176 | [22 empty] | VV | 0
43 | 631319171R00 | Příplatek za stržení povrchu mazaniny tl. 8 cm | m3 | 5.088 |  | 0 |  | 0 |  | 0 | 21 | 0 | 0 | 0 | 0 | 0 |  | RTS 20/ I | RTS 20/ I | 0.82 | 4.17 |  | Práce |  |  |  | POL1_
|  | 1.NP pozn.č.14,16 : | [24 empty] | VV | 0
|  | skl.Ha,Hc : | [24 empty] | VV | 0
|  | 101,76*0,05 |  | 5.088 | [22 empty] | VV | 0
44 | 631319173R00 | Příplatek za stržení povrchu mazaniny tl. 12 cm | m3 | 10.176 |  | 0 |  | 0 |  | 0 | 21 | 0 | 0 | 0 | 0 | 0 |  | RTS 20/ I | RTS 20/ I | 0.41 | 4.17 |  | Práce |  |  |  | POL1_
|  | 1.NP pozn.č.14,16 : | [24 empty] | VV | 0
|  | skl.Ha,Hc : | [24 empty] | VV | 0
|  | 101,76*0,1 |  | 10.176 | [22 empty] | VV | 0
45 | 631361921RT0 | Výztuž mazanin svařovanou sítí průměr drátu 4,0, oka 150/150 mm KA17 | t | 0.13738 |  | 0 |  | 0 |  | 0 | 21 | 0 | 1.0633 | 0.15 | 0 | 0 |  | RTS 20/ I | RTS 20/ I | 15.231 | 2.09 |  | Práce |  |  |  | POL1_
|  | 1.NP pozn.č.14,16 : | [24 empty] | VV | 0
|  | skl.Ha,Hc : | [24 empty] | VV | 0
|  | 101,76*0,00135 |  | 0.13738 | [22 empty] | VV | 0
46 | 631361921RT4 | Výztuž mazanin svařovanou sítí průměr drátu 6,0, oka 100/100 mm KH30 | t | 0.89549 |  | 0 |  | 0 |  | 0 | 21 | 0 | 1.0662 | 0.95 | 0 | 0 |  | RTS 20/ I | RTS 20/ I | 15.231 | 13.64 |  | Práce |  |  |  | POL1_
|  | 1.NP pozn.č.14,16 : | [24 empty] | VV | 0
|  | skl.Ha,Hc : | [24 empty] | VV | 0
|  | 101,76*0,0044*2 |  | 0.89549 | [22 empty] | VV | 0
47 | 631571002R00 | Násyp z kameniva těženého 0 - 4, tř. I jemnozrný posyp | m3 | 0.5088 |  | 0 |  | 0 |  | 0 | 21 | 0 | 1.837 | 0.93 | 0 | 0 |  | RTS 20/ I | RTS 20/ I | 1.836 | 0.93 |  | Práce |  |  |  | POL1_
|  | 1.NP pozn.č.14,16 : | [24 empty] | VV | 0
|  | skl.Ha,Hc : | [24 empty] | VV | 0
|  | 101,76*0,005 |  | 0.5088 | [22 empty] | VV | 0
48 | 631571014R00 | Zřízení násypu pod podlahy tl. do 20 mm | m2 | 9.84 |  | 0 |  | 0 |  | 0 | 21 | 0 | 0 | 0 | 0 | 0 |  | RTS 20/ I | RTS 20/ I | 0.071 | 0.7 |  | Práce |  |  |  | POL1_
|  | 1.PP : 8,2*1,2 |  | 9.84 | [22 empty] | VV | 0
|  | skl. : | [24 empty] | VV | 0
49 | 632451034R00 | Vyrovnávací potěr MC 15, v ploše, tl. 50 mm | m2 | 124.04 |  | 0 |  | 0 |  | 0 | 21 | 0 | 0.1231 | 15.27 | 0 | 0 |  | RTS 20/ I | RTS 20/ I | 0.337 | 41.8 |  | Práce |  |  |  | POL1_
|  | kavárna 1.03 : | [24 empty] | VV | 0
|  | 69,78 |  | 69.78 | [22 empty] | VV | 0
[27 empty] | VV | 0
|  | foyer 1.02 : | [24 empty] | VV | 0
|  | 54,26 |  | 54.26 | [22 empty] | VV | 0
50 | 919722211R00 | Dilatační spáry řez. příčné 9 mm,zalití za studena | m | 58.39 |  | 0 |  | 0 |  | 0 | 21 | 0 | 2e-05 | 0 | 0 | 0 |  | RTS 20/ I | RTS 20/ I | 0.043 | 2.51 |  | Práce |  |  |  | POL1_
|  | 12,475*2 |  | 24.95 | [22 empty] | VV | 0
|  | 8,36*4 |  | 33.44 | [22 empty] | VV | 0
51 | 631312141Rik | Doplnění rýh betonem v dosavadních mazaninách- příčky | m3 | 0.22 |  | 0 |  | 0 |  | 0 | 21 | 0 | 2.5 | 0.55 | 0 | 0 |  | Vlastní | RTS 20/ I | 5.33 | 1.17 |  | Práce |  |  |  | POL1_
|  | 0,22 |  | 0.22 | [22 empty] | VV | 0
52 | 583418064R | Kamenivo drcené frakce 16/32 | t | 1.7712 |  | 0 |  | 0 |  | 0 | 21 | 0 | 1 | 1.77 | 0 | 0 | SPCM | RTS 20/ I | RTS 20/ I | 0 | 0 |  | Specifikace |  |  |  | POL3_
|  | 1.PP : 8,2*1,2*0,1*1,8 |  | 1.7712 | [22 empty] | VV | 0
|  | skl.Hb : | [24 empty] | VV | 0
Díl: | 64 | Výplně otvorů |  |  |  | 0 |  | 0 |  | 0 |  | 0 |  | 1.41 |  | 0 |  |  |  |  | 30.06 | [5 empty] | DIL
53 | 642941111RT3 | Pouzdro pro posuvné dveře jednostranné, do zdiva jednostranné pouzdro 800/1970 mm | kus | 1 |  | 0 |  | 0 |  | 0 | 21 | 0 | 0.04275 | 0.04 | 0 | 0 |  | RTS 20/ I | RTS 20/ I | 1.5 | 1.5 |  | Práce |  |  |  | POL1_
|  | 1 |  | 1 | [22 empty] | VV | 0
54 | 642942111R00 | Osazení zárubní dveřních ocelových, pl. do 2,5 m2 | kus | 8 |  | 0 |  | 0 |  | 0 | 21 | 0 | 0.01897 | 0.15 | 0 | 0 |  | RTS 20/ I | RTS 20/ I | 1.86 | 14.88 |  | Práce |  |  |  | POL1_
|  | 2+4+1+1 |  | 8 | [22 empty] | VV | 0
55 | 642942221R00 | Osazení zárubní dveřních ocelových, pl. do 4,5 m2 | kus | 3 |  | 0 |  | 0 |  | 0 | 21 | 0 | 0.03772 | 0.11 | 0 | 0 |  | RTS 20/ I | RTS 20/ I | 2.17 | 6.51 |  | Práce |  |  |  | POL1_
|  | 1+2 |  | 3 | [22 empty] | VV | 0
56 | 642942111RT3 | Osazení zárubní dveřních ocelových, pl. do 2,5 m2 včetně dodávky zárubně 70 x 197 x 11 cm | kus | 1 |  | 0 |  | 0 |  | 0 | 21 | 0 | 0.02937 | 0.03 | 0 | 0 |  | RTS 20/ I | RTS 20/ I | 1.86 | 1.86 |  | Práce |  |  |  | POL1_
|  | 1 |  | 1 | [22 empty] | VV | 0
57 | 642942111RT4 | Osazení zárubní dveřních ocelových, pl. do 2,5 m2 včetně dodávky zárubně 80 x 197 x 11 cm | kus | 1 |  | 0 |  | 0 |  | 0 | 21 | 0 | 0.02957 | 0.03 | 0 | 0 |  | RTS 20/ I | RTS 20/ I | 1.86 | 1.86 |  | Práce |  |  |  | POL1_
|  | 1 |  | 1 | [22 empty] | VV | 0
58 | 648991111RT3 | Osazení parapet.desek plast. a lamin. š. do 20cm včetně dodávky plastové parapetní desky š. 150 mm | m | 4.6 |  | 0 |  | 0 |  | 0 | 21 | 0 | 0.00421 | 0.02 | 0 | 0 |  | RTS 20/ I | RTS 20/ I | 0.356 | 1.64 |  | Práce |  |  |  | POL1_
|  | 2,3*2 |  | 4.6 | [22 empty] | VV | 0
59 | 648991113RT3 | Osazení parapet.desek plast. a lamin. š.nad 20cm, míst.č.1.02 včetně dodávky plastové parapetní desky š. 300 mm | m | 2.25 |  | 0 |  | 0 |  | 0 | 21 | 0 | 0.00616 | 0.01 | 0 | 0 |  | RTS 20/ I | RTS 20/ I | 0.425 | 0.96 |  | Práce |  |  |  | POL1_
|  | k hliníkové roletě : | [24 empty] | VV | 0
|  | 2,25 |  | 2.25 | [22 empty] | VV | 0
60 | 648991113RT4 | Osazení parapet.desek plast. a lamin. š.nad 20cm včetně dodávky plastové parapetní desky š. 350 mm | m | 2 |  | 0 |  | 0 |  | 0 | 21 | 0 | 0.00681 | 0.01 | 0 | 0 |  | RTS 20/ I | RTS 20/ I | 0.425 | 0.85 |  | Práce |  |  |  | POL1_
|  | ozn.č.1 : | [24 empty] | VV | 0
|  | 1+1 |  | 2 | [22 empty] | VV | 0
61 | 640001 | Montáž a dodávka plastového okna s pevným zasklením ozn.0/01,1000x4800 mm okno trojdílné | kus | 2 |  | 0 |  | 0 |  | 0 | 21 | 0 | 0.096 | 0.19 | 0 | 0 |  | Vlastní | Indiv | 0 | 0 |  | Práce |  |  |  | POL1_
|  | 2 |  | 2 | [22 empty] | VV | 0
62 | 640002 | Montáž a dodávka vstupních plastových dveří vč.rámu 900x2025 mm, ozn.D/01 | kus | 1 |  | 0 |  | 0 |  | 0 | 21 | 0 | 0.035 | 0.04 | 0 | 0 |  | Vlastní | Indiv | 0 | 0 |  | Práce |  |  |  | POL1_
|  | 1 |  | 1 | [22 empty] | VV | 0
63 | 640003 | Montáž a dodávka vstupních plastových dveří vč.rámu 900x2000+830 mm, ozn.D/05 | kus | 1 |  | 0 |  | 0 |  | 0 | 21 | 0 | 0.037 | 0.04 | 0 | 0 |  | Vlastní | Indiv | 0 | 0 |  | Práce |  |  |  | POL1_
|  | 1 |  | 1 | [22 empty] | VV | 0
64 | 640006 | Montáž a dodávka stahovací hliníkové rolety uzamykatelná 2250x 1100 mm | kus | 1 |  | 0 |  | 0 |  | 0 | 21 | 0 | 0.04 | 0.04 | 0 | 0 |  | Vlastní | Indiv | 0 | 0 |  | Práce |  |  |  | POL1_
|  | 1 |  | 1 | [22 empty] | VV | 0
65 | 640007 | Montáž a dodávka plastového okna 2600x600 mm 2.NP | kus | 1 |  | 0 |  | 0 |  | 0 | 21 | 0 | 0.03 | 0.03 | 0 | 0 |  | Vlastní | Indiv | 0 | 0 |  | Práce |  |  |  | POL1_
|  | 1 |  | 1 | [22 empty] | VV | 0
66 | 640008 | Montáž a dodávka vnitřní dvoukřídl.dveře s pevným bočním prosklením ,hliníkový rám, odst. antracit RAL 7016, čiré bezp.sklo, zárubně ocel., panik.kování 1600+1000 x 1970 , ozn. D/10 | kus | 2 |  | 0 |  | 0 |  | 0 | 21 | 0 | 0.13 | 0.26 | 0 | 0 |  | Vlastní | Indiv | 0 | 0 |  | Práce |  |  |  | POL1_
|  | bez prahu, okopový plech 200 mm : | [24 empty] | VV | 0
|  | 2 |  | 2 | [22 empty] | VV | 0
67 | 640009 | Montáž a dodávka stahovací hliníkové rolety uzamykatelná 5250x 1100 mm nátěr antracit , vytahování ručně | kus | 1 |  | 0 |  | 0 |  | 0 | 21 | 0 | 0.155 | 0.16 | 0 | 0 |  | Vlastní | Indiv | 0 | 0 |  | Práce |  |  |  | POL1_
|  | 1 |  | 1 | [22 empty] | VV | 0
68 | 553308402R | Ocel.zárubeň 700 L/P, h 1970 mm, D/12 ocelová zárubeň obložková | kus | 1 |  | 0 |  | 0 |  | 0 | 21 | 0 | 0.0194 | 0.02 | 0 | 0 | SPCM | RTS 20/ I | RTS 20/ I | 0 | 0 |  | Specifikace |  |  |  | POL3_
|  | 1 |  | 1 | [22 empty] | VV | 0
69 | 553308403R | Ocel.zárubeň DV 800 L/P, h 1970 mm, D/04, D/06 ocelová zárubeň obložková | kus | 5 |  | 0 |  | 0 |  | 0 | 21 | 0 | 0.0199 | 0.1 | 0 | 0 | SPCM | RTS 20/ I | RTS 20/ I | 0 | 0 |  | Specifikace |  |  |  | POL3_
|  | 4+1 |  | 5 | [22 empty] | VV | 0
70 | 553308425R | Ocel.zárubeň DV 1200 L/P, h 1970 mm, D/03 ocelová zárubeň obložková | kus | 2 |  | 0 |  | 0 |  | 0 | 21 | 0 | 0.0275 | 0.06 | 0 | 0 | SPCM | RTS 20/ I | RTS 20/ I | 0 | 0 |  | Specifikace |  |  |  | POL3_
|  | 2 |  | 2 | [22 empty] | VV | 0
71 | 553308465R | Ocel.zárubeň DV 1400 L/P, h 1970 mm, D/02 ocelová zárubeň obložková | kus | 1 |  | 0 |  | 0 |  | 0 | 21 | 0 | 0.0248 | 0.02 | 0 | 0 | SPCM | RTS 20/ I | Indiv | 0 | 0 |  | Specifikace |  |  |  | POL3_
|  | 1 |  | 1 | [22 empty] | VV | 0
72 | 553308505R | Ocel.zárubeň DV 1400 L/P, h 2100 mm , D/11 ocelová zárubeň obložková | kus | 2 |  | 0 |  | 0 |  | 0 | 21 | 0 | 0.0248 | 0.05 | 0 | 0 | SPCM | RTS 20/ I | Indiv | 0 | 0 |  | Specifikace |  |  |  | POL3_
|  | 2 |  | 2 | [22 empty] | VV | 0
Díl: | 94 | Lešení a stavební výtahy |  |  |  | 0 |  | 0 |  | 0 |  | 0 |  | 2.86 |  | 0 |  |  |  |  | 107.22 | [5 empty] | DIL
73 | 941941031R00 | Montáž lešení leh.řad.s podlahami,š.do 1 m, H 10 m | m2 | 30 |  | 0 |  | 0 |  | 0 | 21 | 0 | 0.01838 | 0.55 | 0 | 0 |  | RTS 20/ I | RTS 20/ I | 0.13 | 3.9 |  | Práce |  |  |  | POL1_
|  | doplnění fasády : | [24 empty] | VV | 0
|  | 6*5 |  | 30 | [22 empty] | VV | 0
74 | 941941191R00 | Příplatek za každý měsíc použití lešení k pol.1031 | m2 | 30 |  | 0 |  | 0 |  | 0 | 21 | 0 | 0.00085 | 0.03 | 0 | 0 |  | RTS 20/ I | RTS 20/ I | 0.006 | 0.18 |  | Práce |  |  |  | POL1_
|  | doplnění fasády : | [24 empty] | VV | 0
|  | 6*5 |  | 30 | [22 empty] | VV | 0
75 | 941941831R00 | Demontáž lešení leh.řad.s podlahami,š.1 m, H 10 m | m2 | 30 |  | 0 |  | 0 |  | 0 | 21 | 0 | 0 | 0 | 0 | 0 |  | RTS 20/ I | RTS 20/ I | 0.102 | 3.06 |  | Práce |  |  |  | POL1_
|  | doplnění fasády : | [24 empty] | VV | 0
|  | 6*5 |  | 30 | [22 empty] | VV | 0
76 | 941955003R00 | Lešení lehké pomocné, výška podlahy do 2,5 m | m2 | 384.91 |  | 0 |  | 0 |  | 0 | 21 | 0 | 0.00592 | 2.28 | 0 | 0 |  | RTS 20/ I | RTS 20/ I | 0.26 | 100.08 |  | Práce |  |  |  | POL1_
|  | pro sádrokarton.podhled : 54,26 |  | 54.26 | [22 empty] | VV | 0
|  | 2,7*1,2 |  | 3.24 | [22 empty] | VV | 0
|  | 1,8*2,6 |  | 4.68 | [22 empty] | VV | 0
[27 empty] | VV | 0
|  | ostatní : | [24 empty] | VV | 0
|  | 69,78 |  | 69.78 | [22 empty] | VV | 0
|  | 8,53+20,51+17,64+17,74+7,69+20,68 |  | 92.79 | [22 empty] | VV | 0
|  | 3,24 |  | 3.24 | [22 empty] | VV | 0
|  | 4,4 |  | 4.4 | [22 empty] | VV | 0
[27 empty] | VV | 0
|  | 101,76+50,76 |  | 152.52 | [22 empty] | VV | 0
Díl: | 95 | Dokončovací konstrukce na pozemních stavbách |  |  |  | 0 |  | 0 |  | 0 |  | 0 |  | 0.1 |  | 0 |  |  |  |  | 231 | [5 empty] | DIL
77 | 952901111R00 | Vyčištění budov o výšce podlaží do 4 m | m2 | 747.78 |  | 0 |  | 0 |  | 0 | 21 | 0 | 4e-05 | 0.03 | 0 | 0 |  | RTS 20/ I | RTS 20/ I | 0.308 | 230.32 |  | Práce |  |  |  | POL1_
|  | 1.PP : 7,5*8,3 |  | 62.25 | [22 empty] | VV | 0
[27 empty] | VV | 0
|  | 1.NP : | [24 empty] | VV | 0
|  | 14,88+5,97+28,52+18,67+7,43+72,79+54,26+69,78+7,69+101,76+50,76+8,53 |  | 441.04 | [22 empty] | VV | 0
|  | 12,58+14,94+12,84+27,74+19,68+29,44+3,24+3,87+20,68+17,64+17,74+20,51+27,56+16,03 |  | 244.49 | [22 empty] | VV | 0
78 | 953941312R00 | Osazení požárního hasicího přístroje na stěnu | kus | 4 |  | 0 |  | 0 |  | 0 | 21 | 0 | 1e-05 | 0 | 0 | 0 |  | RTS 20/ I | RTS 20/ I | 0.17 | 0.68 |  | Práce |  |  |  | POL1_
|  | 4 |  | 4 | [22 empty] | VV | 0
79 | 956144ik | Bezpečnostní požární značení | celek | 1 |  | 0 |  | 0 |  | 0 | 21 | 0 | 0 | 0 | 0 | 0 |  | Vlastní | Indiv | 0 | 0 |  | Práce |  |  |  | POL1_
|  | 1 |  | 1 | [22 empty] | VV | 0
80 | 956145ik | Provedení prostupů pro VZT vč.zakrytí hliníkovou mřížkkou pozn.č.26 | m2 | 0.24 |  | 0 |  | 0 |  | 0 | 21 | 0 | 0.005 | 0 | 0 | 0 |  | Vlastní | Indiv | 0 | 0 |  | Práce |  |  |  | POL1_
|  | 0,5*0,2 |  | 0.1 | [22 empty] | VV | 0
|  | 0,4*0,2 |  | 0.08 | [22 empty] | VV | 0
|  | 0,3*0,2 |  | 0.06 | [22 empty] | VV | 0
81 | 956146ik | Osazení a dodávka hliníkové mřížky 500x2000 mm zakrytí VZT pruduchů | kus | 2 |  | 0 |  | 0 |  | 0 | 21 | 0 | 0.006 | 0.01 | 0 | 0 |  | Vlastní | Indiv | 0 | 0 |  | Práce |  |  |  | POL1_
|  | 2 |  | 2 | [22 empty] | VV | 0
82 | 956147ik | Demontáž mosazných trubek DN100 vč.zpětné montáže a nátěru na černo antracit | m | 35 |  | 0 |  | 0 |  | 0 | 21 | 0 | 0 | 0 | 0 | 0 |  | Vlastní | Indiv | 0 | 0 |  | Práce |  |  |  | POL1_
|  | 3,5*10 |  | 35 | [22 empty] | VV | 0
83 | 956148ik před.cena | Osazení a dodávka výčepního zařízení | celek | 1 |  | 0 |  | 0 |  | 0 | 21 | 0 | 0 | 0 | 0 | 0 |  | Vlastní | Indiv | 0 | 0 |  | Práce |  |  |  | POL1_
|  | 1 |  | 1 | [22 empty] | VV | 0
84 | 44984124R | Přístroj hasicí práškový | kus | 4 |  | 0 |  | 0 |  | 0 | 21 | 0 | 0.0155 | 0.06 | 0 | 0 | SPCM | RTS 20/ I | RTS 20/ I | 0 | 0 |  | Specifikace |  |  |  | POL3_
|  | 4 |  | 4 | [22 empty] | VV | 0
Díl: | 96 | Bourání konstrukcí |  |  |  | 0 |  | 0 |  | 0 |  | 0 |  | 0.28 |  | 137.78 |  |  |  |  | 465.84 | [5 empty] | DIL
85 | 962031124R00 | Bourání příček z cihel pálených děrovan. tl.115 mm | m2 | 49.461 |  | 0 |  | 0 |  | 0 | 21 | 0 | 0.00067 | 0.03 | 0.18 | 8.9 |  | RTS 20/ I | RTS 20/ I | 0.232 | 11.47 |  | Práce |  |  |  | POL1_
|  | (2,8+1,4+1,4)*2,1 |  | 11.76 | [22 empty] | VV | 0
|  | (2,8+2,8+2,8+1,5+1,1+1,7)*3,63 |  | 46.101 | [22 empty] | VV | 0
|  | -0,6*2*7 |  | -8.4 | [22 empty] | VV | 0
86 | 962031124R00 | Bourání příček z cihel pálených děrovan. tl.115 mm | m2 | 0.4 |  | 0 |  | 0 |  | 0 | 21 | 0 | 0.00067 | 0 | 0.18 | 0.07 |  | RTS 20/ I | RTS 20/ I | 0.232 | 0.09 |  | Práce |  |  |  | POL1_
|  | 0,2*2 |  | 0.4 | [22 empty] | VV | 0
87 | 962031125R00 | Bourání příček z cihel pálených děrovan. tl.140 mm | m2 | 5.082 |  | 0 |  | 0 |  | 0 | 21 | 0 | 0.00067 | 0 | 0.204 | 1.04 |  | RTS 20/ I | RTS 20/ I | 0.254 | 1.29 |  | Práce |  |  |  | POL1_
|  | 1,4*3,63 |  | 5.082 | [22 empty] | VV | 0
88 | 962032231R00 | Bourání zdiva z cihel pálených na MVC | m3 | 2 |  | 0 |  | 0 |  | 0 | 21 | 0 | 0.00128 | 0 | 1.8 | 3.6 |  | RTS 20/ I | RTS 20/ I | 1.52 | 3.04 |  | Práce |  |  |  | POL1_
|  | 1.PP : | [24 empty] | VV | 0
|  | 2 |  | 2 | [22 empty] | VV | 0
89 | 965024131R00 | Bourání kamenných podlah z desek plochy nad 1 m2 | m2 | 124.04 |  | 0 |  | 0 |  | 0 | 21 | 0 | 0 | 0 | 0.192 | 23.82 |  | RTS 20/ I | RTS 20/ I | 0.129 | 16 |  | Práce |  |  |  | POL1_
|  | kavárna 1.03 : | [24 empty] | VV | 0
|  | 69,78 |  | 69.78 | [22 empty] | VV | 0
[27 empty] | VV | 0
|  | foyer 1.02 : | [24 empty] | VV | 0
|  | 54,26 |  | 54.26 | [22 empty] | VV | 0
90 | 965042231R00 | Bourání mazanin betonových tl. nad 10 cm, pl. 4 m2 | m3 | 0.453 |  | 0 |  | 0 |  | 0 | 21 | 0 | 0 | 0 | 2.2 | 1 |  | RTS 20/ I | RTS 20/ I | 9.07 | 4.11 |  | Práce |  |  |  | POL1_
|  | 1,51*0,15*2 |  | 0.453 | [22 empty] | VV | 0
91 | 965042231R00 | Bourání mazanin betonových tl. nad 10 cm, pl. 4 m2 | m3 | 10.176 |  | 0 |  | 0 |  | 0 | 21 | 0 | 0 | 0 | 2.2 | 22.39 |  | RTS 20/ I | RTS 20/ I | 9.07 | 92.3 |  | Práce |  |  |  | POL1_
|  | malá scéna : 101,76*0,1 |  | 10.176 | [22 empty] | VV | 0
92 | 965042241R00 | Bourání mazanin betonových tl. nad 10 cm, nad 4 m2 | m3 | 10.2225 |  | 0 |  | 0 |  | 0 | 21 | 0 | 0 | 0 | 2.2 | 22.49 |  | RTS 20/ I | RTS 20/ I | 5.867 | 59.98 |  | Práce |  |  |  | POL1_
|  | malá scéna : | [24 empty] | VV | 0
|  | 68,15*0,15 |  | 10.2225 | [22 empty] | VV | 0
93 | 965081713R00 | Bourání dlažeb keramických tl.10 mm, nad 1 m2 | m2 | 61.65 |  | 0 |  | 0 |  | 0 | 21 | 0 | 0 | 0 | 0.02 | 1.23 |  | RTS 20/ I | RTS 20/ I | 0.147 | 9.06 |  | Práce |  |  |  | POL1_
|  | WC : 20,68 |  | 20.68 | [22 empty] | VV | 0
|  | 7,69 |  | 7.69 | [22 empty] | VV | 0
|  | 17,64 |  | 17.64 | [22 empty] | VV | 0
|  | 3,87 |  | 3.87 | [22 empty] | VV | 0
|  | 3,24 |  | 3.24 | [22 empty] | VV | 0
|  | 8,53 |  | 8.53 | [22 empty] | VV | 0
94 | 965082933R00 | Odstranění násypu tl. do 20 cm, plocha nad 2 m2 | m3 | 8.5404 |  | 0 |  | 0 |  | 0 | 21 | 0 | 0 | 0 | 1.4 | 11.96 |  | RTS 20/ I | RTS 20/ I | 1.051 | 8.98 |  | Práce |  |  |  | POL1_
|  | malá scéna : | [24 empty] | VV | 0
|  | 68,15*0,12 |  | 8.178 | [22 empty] | VV | 0
|  | 1,51*0,12*2 |  | 0.3624 | [22 empty] | VV | 0
95 | 968061112R00 | Vyvěšení dřevěných okenních křídel pl. do 1,5 m2 | kus | 6 |  | 0 |  | 0 |  | 0 | 21 | 0 | 0 | 0 | 0 | 0 |  | RTS 20/ I | RTS 20/ I | 0.03 | 0.18 |  | Práce |  |  |  | POL1_
|  | 2 |  | 2 | [22 empty] | VV | 0
|  | 4 |  | 4 | [22 empty] | VV | 0
96 | 968061113R00 | Vyvěšení dřevěných okenních křídel pl. nad 1,5 m2 | kus | 9 |  | 0 |  | 0 |  | 0 | 21 | 0 | 0 | 0 | 0 | 0 |  | RTS 20/ I | RTS 20/ I | 0.06 | 0.54 |  | Práce |  |  |  | POL1_
|  | 9 |  | 9 | [22 empty] | VV | 0
97 | 968061125R00 | Vyvěšení dřevěných dveřních křídel pl. do 2 m2 | kus | 33 |  | 0 |  | 0 |  | 0 | 21 | 0 | 0 | 0 | 0 | 0 |  | RTS 20/ I | RTS 20/ I | 0.05 | 1.65 |  | Práce |  |  |  | POL1_
|  | 28 |  | 28 | [22 empty] | VV | 0
|  | 5 |  | 5 | [22 empty] | VV | 0
98 | 968062354R00 | Vybourání dřevěných rámů oken dvojitých pl. 1 m2 | m2 | 0.72 |  | 0 |  | 0 |  | 0 | 21 | 0 | 0.00219 | 0 | 0.075 | 0.05 |  | RTS 20/ I | RTS 20/ I | 0.955 | 0.69 |  | Práce |  |  |  | POL1_
|  | 2.NP : | [24 empty] | VV | 0
|  | 0,3*0,6*4 |  | 0.72 | [22 empty] | VV | 0
99 | 968062356R00 | Vybourání dřevěných rámů oken dvojitých pl. 4 m2 | m2 | 3.756 |  | 0 |  | 0 |  | 0 | 21 | 0 | 0.00092 | 0 | 0.054 | 0.2 |  | RTS 20/ I | RTS 20/ I | 0.465 | 1.75 |  | Práce |  |  |  | POL1_
|  | 1,2*3,13 |  | 3.756 | [22 empty] | VV | 0
100 | 968062357R00 | Vybourání dřevěných rámů oken dvojitých nad 4 m2 | m2 | 17.55 |  | 0 |  | 0 |  | 0 | 21 | 0 | 0.00082 | 0.01 | 0.047 | 0.82 |  | RTS 20/ I | RTS 20/ I | 0.396 | 6.95 |  | Práce |  |  |  | POL1_
|  | 3*1,5*3,9 |  | 17.55 | [22 empty] | VV | 0
101 | 968071125R00 | Vyvěšení, zavěšení kovových křídel dveří pl. 2 m2 | kus | 4 |  | 0 |  | 0 |  | 0 | 21 | 0 | 0 | 0 | 0 | 0 |  | RTS 20/ I | RTS 20/ I | 0.08 | 0.32 |  | Práce |  |  |  | POL1_
|  | 4 |  | 4 | [22 empty] | VV | 0
102 | 968072455R00 | Vybourání kovových dveřních zárubní pl. do 2 m2 | m2 | 14.8 |  | 0 |  | 0 |  | 0 | 21 | 0 | 0.00117 | 0.02 | 0.076 | 1.12 |  | RTS 20/ I | RTS 20/ I | 0.939 | 13.9 |  | Práce |  |  |  | POL1_
|  | 0,6*2*7 |  | 8.4 | [22 empty] | VV | 0
|  | 0,8*2*4 |  | 6.4 | [22 empty] | VV | 0
103 | 968072456R00 | Vybourání kovových dveřních zárubní pl. nad 2 m2 | m2 | 22.8 |  | 0 |  | 0 |  | 0 | 21 | 0 | 0.001 | 0.02 | 0.063 | 1.44 |  | RTS 20/ I | RTS 20/ I | 0.718 | 16.37 |  | Práce |  |  |  | POL1_
|  | 1,4*2*7 |  | 19.6 | [22 empty] | VV | 0
|  | 1,6*2 |  | 3.2 | [22 empty] | VV | 0
104 | 968095001R00 | Bourání parapetů dřevěných š. do 25 cm | m | 5.9 |  | 0 |  | 0 |  | 0 | 21 | 0 | 0 | 0 | 0.01113 | 0.07 |  | RTS 20/ I | RTS 20/ I | 0.083 | 0.49 |  | Práce |  |  |  | POL1_
|  | 1+1+1,5 |  | 3.5 | [22 empty] | VV | 0
|  | 1,2 |  | 1.2 | [22 empty] | VV | 0
|  | 0,3*4 |  | 1.2 | [22 empty] | VV | 0
105 | 970241150R00 | Řezání prostého betonu hl. řezu 150 mm | m | 10 |  | 0 |  | 0 |  | 0 | 21 | 0 | 0 | 0 | 0.00046 | 0 |  | RTS 20/ I | RTS 20/ I | 1.35 | 13.5 |  | Práce |  |  |  | POL1_
|  | 1.PP : | [24 empty] | VV | 0
|  | 5*2 |  | 10 | [22 empty] | VV | 0
106 | 971033561R00 | Vybourání otv. zeď cihel. pl.1 m2, tl.60 cm, MVC | m3 | 0.135 |  | 0 |  | 0 |  | 0 | 21 | 0 | 0.00182 | 0 | 1.8 | 0.24 |  | RTS 20/ I | RTS 20/ I | 5.796 | 0.78 |  | Práce |  |  |  | POL1_
|  | 1*0,15*0,45*2 |  | 0.135 | [22 empty] | VV | 0
107 | 971033631R00 | Vybourání otv. zeď cihel. pl.4 m2, tl.15 cm, MVC | m2 | 1.56 |  | 0 |  | 0 |  | 0 | 21 | 0 | 0.00054 | 0 | 0.27 | 0.42 |  | RTS 20/ I | RTS 20/ I | 0.43 | 0.67 |  | Práce |  |  |  | POL1_
|  | 2.NP : 2,6*0,6 |  | 1.56 | [22 empty] | VV | 0
108 | 971033641R00 | Vybourání otv. zeď cihel. pl.4 m2, tl.30 cm, MVC | m3 | 2.6805 |  | 0 |  | 0 |  | 0 | 21 | 0 | 0.00182 | 0 | 1.8 | 4.82 |  | RTS 20/ I | RTS 20/ I | 3.196 | 8.57 |  | Práce |  |  |  | POL1_
|  | 2,25*1*0,3 |  | 0.675 | [22 empty] | VV | 0
|  | 1,3*2,1*0,3 |  | 0.819 | [22 empty] | VV | 0
|  | elektro rozvaděč : 0,86*3,63*0,3 |  | 0.93654 | [22 empty] | VV | 0
|  | 0,25 |  | 0.25 | [22 empty] | VV | 0
109 | 971033651R00 | Vybourání otv. zeď cihel. pl.4 m2, tl.60 cm, MVC | m3 | 8.905 |  | 0 |  | 0 |  | 0 | 21 | 0 | 0.00182 | 0.02 | 1.8 | 16.03 |  | RTS 20/ I | RTS 20/ I | 3.608 | 32.13 |  | Práce |  |  |  | POL1_
|  | 1,05*2,05*0,4 |  | 0.861 | [22 empty] | VV | 0
[27 empty] | VV | 0
|  | 0,15*0,3*2*2 |  | 0.18 | [22 empty] | VV | 0
[27 empty] | VV | 0
|  | 1,05*0,15*3,63 |  | 0.57173 | [22 empty] | VV | 0
|  | 1*2*0,3 |  | 0.6 | [22 empty] | VV | 0
[27 empty] | VV | 0
|  | 1,75*2*0,375 |  | 1.3125 | [22 empty] | VV | 0
|  | 2,37*2*0,375 |  | 1.7775 | [22 empty] | VV | 0
|  | 0,9*2,02*0,3 |  | 0.5454 | [22 empty] | VV | 0
|  | 2,65*3,63*0,3-0,8*2,1*0,3 |  | 2.3819 | [22 empty] | VV | 0
[27 empty] | VV | 0
|  | 1*0,375*0,9*2 |  | 0.675 | [22 empty] | VV | 0
110 | 971081621R00 | Vybourání otvorů příčky deskové 4,0 m2, tl. 10 cm SDK příčka | m2 | 3.03 |  | 0 |  | 0 |  | 0 | 21 | 0 | 0.00055 | 0 | 0.113 | 0.34 |  | RTS 20/ I | RTS 20/ I | 0.36 | 1.09 |  | Práce |  |  |  | POL1_
|  | 1,5*2,02 |  | 3.03 | [22 empty] | VV | 0
111 | 973031151R00 | Vysekání výklenků zeď cihel. MVC, pl. nad 0,25 m2 | m3 | 0.1665 |  | 0 |  | 0 |  | 0 | 21 | 0 | 0.00139 | 0 | 1.8 | 0.3 |  | RTS 20/ I | RTS 20/ I | 12.256 | 2.04 |  | Práce |  |  |  | POL1_
|  | pozn.č.12 : | [24 empty] | VV | 0
|  | 3,7*0,3*0,15 |  | 0.1665 | [22 empty] | VV | 0
112 | 974031664R00 | Vysekání rýh zeď cihelná vtah. nosníků 15 x 15 cm | m | 3 |  | 0 |  | 0 |  | 0 | 21 | 0 | 0 | 0 | 0.042 | 0.13 |  | RTS 20/ I | RTS 20/ I | 0.715 | 2.15 |  | Práce |  |  |  | POL1_
|  | 2.NP : 3 |  | 3 | [22 empty] | VV | 0
113 | 974031666R00 | Vysekání rýh zeď cihelná vtah. nosníků 15 x 25 cm | m | 79.32 |  | 0 |  | 0 |  | 0 | 21 | 0 | 0 | 0 | 0.065 | 5.16 |  | RTS 20/ I | RTS 20/ I | 0.93 | 73.77 |  | Práce |  |  |  | POL1_
|  | 1,25*13 |  | 16.25 | [22 empty] | VV | 0
|  | 1,75*6 |  | 10.5 | [22 empty] | VV | 0
|  | 2,9*3 |  | 8.7 | [22 empty] | VV | 0
|  | 2,25*3 |  | 6.75 | [22 empty] | VV | 0
|  | 2,8*3 |  | 8.4 | [22 empty] | VV | 0
|  | 1,7*3 |  | 5.1 | [22 empty] | VV | 0
|  | 2*2 |  | 4 | [22 empty] | VV | 0
|  | 2*6 |  | 12 | [22 empty] | VV | 0
|  | 2,39*2 |  | 4.78 | [22 empty] | VV | 0
|  | 2,84 |  | 2.84 | [22 empty] | VV | 0
114 | 974042554R00 | Vysekání rýh v podlaze betonové, 10x15 cm | m | 20.2 |  | 0 |  | 0 |  | 0 | 21 | 0 | 0 | 0 | 0.033 | 0.67 |  | RTS 20/ I | RTS 20/ I | 0.929 | 18.77 |  | Práce |  |  |  | POL1_
|  | pro založení příček v m.č.1.12a,1.15a,1.15b : | [24 empty] | VV | 0
|  | 6 |  | 6 | [22 empty] | VV | 0
|  | 4,7+3,6+3,3+2,6 |  | 14.2 | [22 empty] | VV | 0
115 | 974042587R00 | Vysekání rýh v podlaze betonové, 25x30 cm | m | 5 |  | 0 |  | 0 |  | 0 | 21 | 0 | 0 | 0 | 0.165 | 0.83 |  | RTS 20/ I | RTS 20/ I | 2.276 | 11.38 |  | Práce |  |  |  | POL1_
|  | 1.PP : | [24 empty] | VV | 0
|  | 5 |  | 5 | [22 empty] | VV | 0
116 | 975043111R00 | Jednořad.podchycení stropů do 3,5 m,do 750 kg/m | m | 9 |  | 0 |  | 0 |  | 0 | 21 | 0 | 0.01807 | 0.16 | 0 | 0 |  | RTS 20/ I | RTS 20/ I | 0.592 | 5.33 |  | Práce |  |  |  | POL1_
|  | 9 |  | 9 | [22 empty] | VV | 0
117 | 978041116R00 | Odstranění KZS EPS F tl. 160 mm s omítkou | m2 | 2.1525 |  | 0 |  | 0 |  | 0 | 21 | 0 | 0 | 0 | 0.014 | 0.03 |  | RTS 20/ I | RTS 20/ I | 0.391 | 0.84 |  | Práce |  |  |  | POL1_
|  | 1,05*2,05 |  | 2.1525 | [22 empty] | VV | 0
118 | 978059231R00 | Odsekání obkladů stěn z kamene nad 2 m2 | m2 | 34.283 |  | 0 |  | 0 |  | 0 | 21 | 0 | 0 | 0 | 0.169 | 5.79 |  | RTS 20/ I | RTS 20/ I | 0.82 | 28.11 |  | Práce |  |  |  | POL1_
|  | 1.PP : | [24 empty] | VV | 0
|  | (8,2+1,1+1,1)*0,97 |  | 10.088 | [22 empty] | VV | 0
[27 empty] | VV | 0
|  | 1.NP míst.č.1.02 : | [24 empty] | VV | 0
|  | 8,4*3,5 |  | 29.4 | [22 empty] | VV | 0
|  | -(2,25*1,1+1,3*2,1) |  | -5.205 | [22 empty] | VV | 0
119 | 978059531R00 | Odsekání vnitřních obkladů stěn nad 2 m2 | m2 | 16.95 |  | 0 |  | 0 |  | 0 | 21 | 0 | 0 | 0 | 0.068 | 1.15 |  | RTS 20/ I | RTS 20/ I | 0.3 | 5.09 |  | Práce |  |  |  | POL1_
|  | (1,412+0,8+1+1,263+2+2)*2 |  | 16.95 | [22 empty] | VV | 0
120 | 968062456R1ik | Vybourání dřevěného obložení portálu | m2 | 23.375 |  | 0 |  | 0 |  | 0 | 21 | 0 | 0.001 | 0.02 | 0.067 | 1.57 |  | Vlastní | RTS 20/ I | 0.533 | 12.46 |  | Práce |  |  |  | POL1_
|  | 5,5*4,25 |  | 23.375 | [22 empty] | VV | 0
121 | 978062000ik | Odstranění mosazného prvku v jevišti | kus | 1 |  | 0 |  | 0 |  | 0 | 21 | 0 | 0 | 0 | 0.1 | 0.1 |  | Vlastní | Indiv | 0 | 0 |  | Práce |  |  |  | POL1_
|  | 1 |  | 1 | [22 empty] | VV | 0
Díl: | 99 | Staveništní přesun hmot |  |  |  | 0 |  | 0 |  | 0 |  | 0 |  | 0 |  | 0 |  |  |  |  | 115.13 | [5 empty] | DIL
122 | 999281105R00 | Přesun hmot pro opravy a údržbu do výšky 6 m | t | 122.6776 |  | 0 |  | 0 |  | 0 | 21 | 0 | 0 | 0 | 0 | 0 |  | RTS 20/ I | RTS 20/ I | 0.9385 | 115.13 |  | Přesun hmot |  |  |  | POL7_
Díl: | 711 | Izolace proti vodě |  |  |  | 0 |  | 0 |  | 0 |  | 0 |  | 0.7 |  | 0 |  |  |  |  | 30.89 | [5 empty] | DIL
123 | 711111001RZ1 | Izolace proti vlhkosti vodor. nátěr ALP za studena 1x nátěr - včetně dodávky penetračního laku ALP | m2 | 2.5 |  | 0 |  | 0 |  | 0 | 21 | 0 | 0.00033 | 0 | 0 | 0 |  | RTS 20/ I | RTS 20/ I | 0.0275 | 0.07 |  | Práce |  |  |  | POL1_
|  | 1.PP : | [24 empty] | VV | 0
|  | 5*0,5 |  | 2.5 | [22 empty] | VV | 0
124 | 711111001RZ1 | Izolace proti vlhkosti vodor. nátěr ALP za studena 1x nátěr - včetně dodávky penetračního laku ALP | m2 | 101.76 |  | 0 |  | 0 |  | 0 | 21 | 0 | 0.00033 | 0.03 | 0 | 0 |  | RTS 20/ I | RTS 20/ I | 0.0275 | 2.8 |  | Práce |  |  |  | POL1_
|  | 1.NP pozn.č.14,16 : | [24 empty] | VV | 0
|  | skl.Ha,Hc : | [24 empty] | VV | 0
|  | 101,76 |  | 101.76 | [22 empty] | VV | 0
125 | 711112001RZ1 | Izolace proti vlhkosti svis. nátěr ALP, za studena 1x nátěr - včetně dodávky asfaltového laku | m2 | 9.7305 |  | 0 |  | 0 |  | 0 | 21 | 0 | 0.00052 | 0.01 | 0 | 0 |  | RTS 20/ I | RTS 20/ I | 0.049 | 0.48 |  | Práce |  |  |  | POL1_
|  | stěna u jeviště : | [24 empty] | VV | 0
|  | 1,23*5 |  | 6.15 | [22 empty] | VV | 0
[27 empty] | VV | 0
|  | stěna u podesty : | [24 empty] | VV | 0
|  | 0,77*4,65 |  | 3.5805 | [22 empty] | VV | 0
126 | 711141559RY1 | Izolace proti vlhk. vodorovná pásy přitavením 1 vrstva - včetně dod. izol.pásu AL | m2 | 104.26 |  | 0 |  | 0 |  | 0 | 21 | 0 | 0.0057 | 0.59 | 0 | 0 |  | RTS 20/ I | RTS 20/ I | 0.22991 | 23.97 |  | Práce |  |  |  | POL1_
|  | 1.PP : | [24 empty] | VV | 0
|  | 5*0,5 |  | 2.5 | [22 empty] | VV | 0
[27 empty] | VV | 0
|  | 1.NP pozn.č.14,16 : | [24 empty] | VV | 0
|  | skl.Ha,Hc : | [24 empty] | VV | 0
|  | 101,76 |  | 101.76 | [22 empty] | VV | 0
127 | 711142559RT1 | Izolace proti vlhkosti svislá pásy přitavením 1 vrstva - materiál ve specifikaci | m2 | 9.7305 |  | 0 |  | 0 |  | 0 | 21 | 0 | 0.00058 | 0.01 | 0 | 0 |  | RTS 20/ I | RTS 20/ I | 0.266 | 2.59 |  | Práce |  |  |  | POL1_
|  | stěna u jeviště : | [24 empty] | VV | 0
|  | 1,23*5 |  | 6.15 | [22 empty] | VV | 0
[27 empty] | VV | 0
|  | stěna u podesty : | [24 empty] | VV | 0
|  | 0,77*4,65 |  | 3.5805 | [22 empty] | VV | 0
128 | 711823121RT3 | Montáž nopové fólie svisle včetně dodávky fólie | m2 | 6.15 |  | 0 |  | 0 |  | 0 | 21 | 0 | 0.00017 | 0 | 0 | 0 |  | RTS 20/ I | RTS 20/ I | 0.16 | 0.98 |  | Práce |  |  |  | POL1_
|  | stěna u jeviště : | [24 empty] | VV | 0
|  | 1,23*5 |  | 6.15 | [22 empty] | VV | 0
129 | 62836110R | Pás asfaltovaný těžký AL vložkou +jemnozrný posyp | m2 | 11.6766 |  | 0 |  | 0 |  | 0 | 21 | 0 | 0.0049 | 0.06 | 0 | 0 | SPCM | RTS 20/ I | RTS 20/ I | 0 | 0 |  | Specifikace |  |  |  | POL3_
|  | stěna u jeviště : | [24 empty] | VV | 0
|  | 1,23*5*1,2 |  | 7.38 | [22 empty] | VV | 0
[27 empty] | VV | 0
|  | stěna u podesty : | [24 empty] | VV | 0
|  | 0,77*4,65*1,2 |  | 4.2966 | [22 empty] | VV | 0
130 | 998711201R00 | Přesun hmot pro izolace proti vodě, výšky do 6 m | % |  |  | 0 |  | 0 |  | 0 | 21 | 0 | 0 | 0 | 0 | 0 |  | RTS 20/ I | RTS 20/ I | 0 | 0 |  | Přesun hmot |  |  |  | POL7_
Díl: | 713 | Izolace tepelné |  |  |  | 0 |  | 0 |  | 0 |  | 0 |  | 0.21 |  | 0 |  |  |  |  | 23.25 | [5 empty] | DIL
131 | 713121111RT1 | Izolace tepelná podlah na sucho, jednovrstvá materiál ve specifikaci | m2 | 80.256 |  | 0 |  | 0 |  | 0 | 21 | 0 | 0 | 0 | 0 | 0 |  | RTS 20/ I | RTS 20/ I | 0.08 | 6.42 |  | Práce |  |  |  | POL1_
|  | 1.NP pozn.č.14,16 : | [24 empty] | VV | 0
|  | skl.Ha,Hc : | [24 empty] | VV | 0
|  | 9,6*8,36 |  | 80.256 | [22 empty] | VV | 0
132 | 713121118RU1 | Montáž dilatačního pásku podél stěn včetně dodávky | m | 44.07 |  | 0 |  | 0 |  | 0 | 21 | 0 | 0.00032 | 0.01 | 0 | 0 |  | RTS 20/ I | RTS 20/ I | 0.05 | 2.2 |  | Práce |  |  |  | POL1_
|  | 12,475+12,475+8,36+8,36+0,3*8 |  | 44.07 | [22 empty] | VV | 0
133 | 713191100RT9 | Položení separační fólie včetně dodávky PE fólie | m2 | 203.52 |  | 0 |  | 0 |  | 0 | 21 | 0 | 1e-05 | 0 | 0 | 0 |  | RTS 20/ I | RTS 20/ I | 0.07 | 14.25 |  | Práce |  |  |  | POL1_
|  | 1.NP pozn.č.14,16 : | [24 empty] | VV | 0
|  | skl.Ha,Hc : | [24 empty] | VV | 0
|  | 101,76 |  | 101.76 | [22 empty] | VV | 0
|  | 101,76 |  | 101.76 | [22 empty] | VV | 0
134 | 28375705R | Deska izolační stabilizov. EPS 150 1000 x 500 mm | m3 | 8.1861 |  | 0 |  | 0 |  | 0 | 21 | 0 | 0.025 | 0.2 | 0 | 0 | SPCM | RTS 20/ I | RTS 20/ I | 0 | 0 |  | Specifikace |  |  |  | POL3_
|  | 1.NP pozn.č.14,16 : | [24 empty] | VV | 0
|  | skl.Ha,Hc : | [24 empty] | VV | 0
|  | 9,6*8,36*0,1*1,02 |  | 8.1861 | [22 empty] | VV | 0
135 | 998713101R00 | Přesun hmot pro izolace tepelné, výšky do 6 m | t | 0.22079 |  | 0 |  | 0 |  | 0 | 21 | 0 | 0 | 0 | 0 | 0 |  | RTS 20/ I | RTS 20/ I | 1.74 | 0.38 |  | Přesun hmot |  |  |  | POL7_
Díl: | 714 | Izolace akustické a protiotřesové |  |  |  | 0 |  | 0 |  | 0 |  | 0 |  | 0 |  | 0 |  |  |  |  | 8.14 | [5 empty] | DIL
136 | 713121111R00 | Izolace tepelná podlah na sucho, jednovrstvá | m2 | 101.76 |  | 0 |  | 0 |  | 0 | 21 | 0 | 0 | 0 | 0 | 0 |  | RTS 20/ I | RTS 20/ I | 0.08 | 8.14 |  | Práce |  |  |  | POL1_
|  | 1.NP pozn.č.14,16 : | [24 empty] | VV | 0
|  | skl.Ha,Hc : | [24 empty] | VV | 0
|  | 101,76 |  | 101.76 | [22 empty] | VV | 0
137 | 2837531ik | Pěněný PE tl. 5 mm šířka 1100 mm | m | 103.7952 |  | 0 |  | 0 |  | 0 | 21 | 0 | 2e-05 | 0 | 0 | 0 |  | Vlastní | RTS 20/ I | 0 | 0 |  | Specifikace |  |  |  | POL3_
|  | 1.NP pozn.č.14,16 : | [24 empty] | VV | 0
|  | skl.Ha,Hc : | [24 empty] | VV | 0
|  | 101,76*1,02 |  | 103.7952 | [22 empty] | VV | 0
138 | 998714201R00 | Přesun hmot pro akustická opatření, výšky do 6 m | % |  |  | 0 |  | 0 |  | 0 | 21 | 0 | 0 | 0 | 0 | 0 |  | RTS 20/ I | RTS 20/ I | 0 | 0 |  | Přesun hmot |  |  |  | POL7_
Díl: | 720 | Zdravotechnická instalace |  |  |  | 0 |  | 0 |  | 0 |  | 0 |  | 4.77 |  | 4.24 |  |  |  |  | 133.55 | [5 empty] | DIL
139 | 631312141R00 | Doplnění rýh betonem v dosavadních mazaninách | m3 | 1.875 |  | 0 |  | 0 |  | 0 | 21 | 0 | 2.5 | 4.69 | 0 | 0 |  | RTS 20/ I | RTS 20/ I | 5.33 | 9.99 |  | Práce |  |  |  | POL1_
|  | 25*0,3*0,25 |  | 1.875 | [22 empty] | VV | 0
140 | 970241100R00 | Řezání prostého betonu hl. řezu 100 mm | m | 50 |  | 0 |  | 0 |  | 0 | 21 | 0 | 0 | 0 | 0.00046 | 0.02 |  | RTS 20/ I | RTS 20/ I | 0.9 | 45 |  | Práce |  |  |  | POL1_
|  | 25*2 |  | 50 | [22 empty] | VV | 0
141 | 974042557R00 | Vysekání rýh v podlaze betonové, 10x30 cm | m | 25 |  | 0 |  | 0 |  | 0 | 21 | 0 | 0 | 0 | 0.066 | 1.65 |  | RTS 20/ I | RTS 20/ I | 1.368 | 34.2 |  | Práce |  |  |  | POL1_
|  | vrchní beton : | [24 empty] | VV | 0
|  | 25 |  | 25 | [22 empty] | VV | 0
142 | 974042567R00 | Vysekání rýh v podlaze betonové, 15x30 cm podkladní beton | m | 25 |  | 0 |  | 0 |  | 0 | 21 | 0 | 0 | 0 | 0.099 | 2.48 |  | RTS 20/ I | RTS 20/ I | 1.536 | 38.4 |  | Práce |  |  |  | POL1_
|  | vrchní beton : | [24 empty] | VV | 0
|  | 25 |  | 25 | [22 empty] | VV | 0
143 | 711111001RZ1 | Izolace proti vlhkosti vodor. nátěr ALP za studena 1x nátěr - včetně dodávky penetračního laku ALP | m2 | 12.5 |  | 0 |  | 0 |  | 0 | 21 | 0 | 0.00033 | 0 | 0 | 0 |  | RTS 20/ I | RTS 20/ I | 0.0275 | 0.34 |  | Práce |  |  |  | POL1_
|  | 25*0,5 |  | 12.5 | [22 empty] | VV | 0
144 | 711141559RZ1 | Izolace proti vlhk. vodorovná pásy přitavením 1 vrstva - včetně dodávky asfaltového pásu | m2 | 12.5 |  | 0 |  | 0 |  | 0 | 21 | 0 | 0.00487 | 0.06 | 0 | 0 |  | RTS 20/ I | RTS 20/ I | 0.22991 | 2.87 |  | Práce |  |  |  | POL1_
|  | 25*0,5 |  | 12.5 | [22 empty] | VV | 0
145 | 711140101R00 | Odstr.izolace proti vlhk.vodor. pásy přitav.,1vrst | m2 | 12.5 |  | 0 |  | 0 |  | 0 | 21 | 0 | 0 | 0 | 0.00487 | 0.06 |  | RTS 20/ I | RTS 20/ I | 0.041 | 0.51 |  | Práce |  |  |  | POL1_
|  | 25*0,5 |  | 12.5 | [22 empty] | VV | 0
146 | 713102111R00 | Odstr.tep.izolace podlah,volně, EPS tl.do 100 mm | m2 | 12.5 |  | 0 |  | 0 |  | 0 | 21 | 0 | 0 | 0 | 0.002 | 0.03 |  | RTS 20/ I | RTS 20/ I | 0.038 | 0.48 |  | Práce |  |  |  | POL1_
|  | 25*0,5 |  | 12.5 | [22 empty] | VV | 0
147 | 713121111RV4 | Izolace tepelná podlah na sucho, jednovrstvá včetně dodávky polystyren | m2 | 12.5 |  | 0 |  | 0 |  | 0 | 21 | 0 | 0.00163 | 0.02 | 0 | 0 |  | RTS 20/ I | RTS 20/ I | 0.07 | 0.88 |  | Práce |  |  |  | POL1_
|  | 25*0,5 |  | 12.5 | [22 empty] | VV | 0
148 | 713191100RT9 | Položení separační fólie včetně dodávky PE fólie | m2 | 12.5 |  | 0 |  | 0 |  | 0 | 21 | 0 | 1e-05 | 0 | 0 | 0 |  | RTS 20/ I | RTS 20/ I | 0.07 | 0.88 |  | Práce |  |  |  | POL1_
|  | 25*0,5 |  | 12.5 | [22 empty] | VV | 0
149 | 720 | Zdravotnětechnická instalace, viz.samostatný rozpočet a výkaz výměr | celek | 1 |  | 0 |  | 0 |  | 0 | 21 | 0 | 0 | 0 | 0 | 0 |  | Vlastní | Indiv | 0 | 0 |  | Práce |  |  |  | POL1_
|  | 1 |  | 1 | [22 empty] | VV | 0
150 | 9899854 | Ostatní drobné zednické výpomoce | hod | 35 |  | 0 |  | 0 |  | 0 | 21 | 0 | 0 | 0 | 0 | 0 |  | Vlastní | Indiv | 0 | 0 |  | Práce |  |  |  | POL1_
|  | 35 |  | 35 | [22 empty] | VV | 0
Díl: | 725 | Zařizovací předměty |  |  |  | 0 |  | 0 |  | 0 |  | 0 |  | 0 |  | 0.61 |  |  |  |  | 8.49 | [5 empty] | DIL
151 | 725110814R00 | Demontáž klozetů kombinovaných | soubor | 10 |  | 0 |  | 0 |  | 0 | 21 | 0 | 0 | 0 | 0.0342 | 0.34 |  | RTS 20/ I | RTS 20/ I | 0.465 | 4.65 |  | Práce |  |  |  | POL1_
|  | 9 |  | 9 | [22 empty] | VV | 0
|  | 1 |  | 1 | [22 empty] | VV | 0
152 | 725210821R00 | Demontáž umyvadel bez výtokových armatur | soubor | 5 |  | 0 |  | 0 |  | 0 | 21 | 0 | 0 | 0 | 0.01946 | 0.1 |  | RTS 20/ I | RTS 20/ I | 0.382 | 1.91 |  | Práce |  |  |  | POL1_
|  | 3 |  | 3 | [22 empty] | VV | 0
|  | 1 |  | 1 | [22 empty] | VV | 0
|  | 1 |  | 1 | [22 empty] | VV | 0
153 | 725530823R00 | Demontáž, zásobník elektrický tlakový 200 l | soubor | 1 |  | 0 |  | 0 |  | 0 | 21 | 0 | 0 | 0 | 0.155 | 0.16 |  | RTS 20/ I | RTS 20/ I | 0.837 | 0.84 |  | Práce |  |  |  | POL1_
|  | 1 |  | 1 | [22 empty] | VV | 0
154 | 725820801R00 | Demontáž baterie nástěnné do G 3/4 | soubor | 5 |  | 0 |  | 0 |  | 0 | 21 | 0 | 0 | 0 | 0.00156 | 0.01 |  | RTS 20/ I | RTS 20/ I | 0.217 | 1.09 |  | Práce |  |  |  | POL1_
|  | 3 |  | 3 | [22 empty] | VV | 0
|  | 1 |  | 1 | [22 empty] | VV | 0
|  | 1 |  | 1 | [22 empty] | VV | 0
Díl: | 728 | Vzduchotechnika |  |  |  | 0 |  | 0 |  | 0 |  | 0 |  | 0 |  | 0 |  |  |  |  | 0 | [5 empty] | DIL
155 | 728 | Vzduchotechnika . viz.samostatný rozpočet a výkaz výměr | celek | 1 |  | 0 |  | 0 |  | 0 | 21 | 0 | 0 | 0 | 0 | 0 |  | Vlastní | Indiv | 0 | 0 |  | Práce |  |  |  | POL1_
|  | 1 |  | 1 | [22 empty] | VV | 0
156 | 7281 | Montáž a dodávka hliníkové mřížky + rým , antracit | kus | 9 |  | 0 |  | 0 |  | 0 | 21 | 0 | 0 | 0 | 0 | 0 |  | Vlastní | Indiv | 0 | 0 |  | Práce |  |  |  | POL1_
|  | 3 |  | 3 | [22 empty] | VV | 0
|  | 4 |  | 4 | [22 empty] | VV | 0
|  | 2 |  | 2 | [22 empty] | VV | 0
Díl: | 733 | Rozvod potrubí |  |  |  | 0 |  | 0 |  | 0 |  | 0 |  | 0 |  | 0 |  |  |  |  | 0 | [5 empty] | DIL
157 | 73111 | Úpravy potrubí k radiátorům vč.zlakové zkoušky | celek | 1 |  | 0 |  | 0 |  | 0 | 21 | 0 | 0 | 0 | 0 | 0 |  | Vlastní | Indiv | 0 | 0 |  | Práce |  |  |  | POL1_
|  | 1 |  | 1 | [22 empty] | VV | 0
Díl: | 735 | Otopná tělesa |  |  |  | 0 |  | 0 |  | 0 |  | 0 |  | 0.46 |  | 0.12 |  |  |  |  | 12.25 | [5 empty] | DIL
158 | 735156670R00 | Otopná tělesa 600/1800 na výšku | kus | 7 |  | 0 |  | 0 |  | 0 | 21 | 0 | 0.06534 | 0.46 | 0 | 0 |  | RTS 20/ I | RTS 20/ I | 1.1835 | 8.28 |  | Práce |  |  |  | POL1_
|  | 7 |  | 7 | [22 empty] | VV | 0
159 | 735151811R00 | Demontáž otopných těles panelových 1řadých,1500 mm | kus | 10 |  | 0 |  | 0 |  | 0 | 21 | 0 | 5e-05 | 0 | 0.01235 | 0.12 |  | RTS 20/ I | RTS 20/ I | 0.237 | 2.37 |  | Práce |  |  |  | POL1_
|  | 10 |  | 10 | [22 empty] | VV | 0
160 | 735494811R00 | Vypuštění vody z otopných těles | m2 | 17.6 |  | 0 |  | 0 |  | 0 | 21 | 0 | 0 | 0 | 0 | 0 |  | RTS 20/ I | RTS 20/ I | 0.052 | 0.92 |  | Práce |  |  |  | POL1_
|  | 17,6 |  | 17.6 | [22 empty] | VV | 0
161 | 735890801R00 | Přemístění demont. hmot - otop. těles, H do 6 m | t | 0.22 |  | 0 |  | 0 |  | 0 | 21 | 0 | 0 | 0 | 0 | 0 |  | RTS 20/ I | RTS 20/ I | 3.074 | 0.68 |  | Práce |  |  |  | POL1_
|  | 0,22 |  | 0.22 | [22 empty] | VV | 0
162 | 735000ik | Demontáž radiátoru a jejich posunutí | kus | 4 |  | 0 |  | 0 |  | 0 | 21 | 0 | 0 | 0 | 0 | 0 |  | Vlastní | Indiv | 0 | 0 |  | Práce |  |  |  | POL1_
|  | 4 |  | 4 | [22 empty] | VV | 0
163 | 998735201R00 | Přesun hmot pro otopná tělesa, výšky do 6 m | % |  |  | 0 |  | 0 |  | 0 | 21 | 0 | 0 | 0 | 0 | 0 |  | RTS 20/ I | RTS 20/ I | 0 | 0 |  | Přesun hmot |  |  |  | POL7_
Díl: | 762 | Konstrukce tesařské |  |  |  | 0 |  | 0 |  | 0 |  | 0 |  | 1.1 |  | 2.57 |  |  |  |  | 32.13 | [5 empty] | DIL
164 | 762213811R00 | Demontáž schodiště s podstupnicemi š. do 1 m | m | 4 |  | 0 |  | 0 |  | 0 | 21 | 0 | 0 | 0 | 0.2 | 0.8 |  | RTS 20/ I | RTS 20/ I | 0.657 | 2.63 |  | Práce |  |  |  | POL1_
|  | 4 |  | 4 | [22 empty] | VV | 0
165 | 762512245R00 | Položení podlah pod nášlap.vrstvu šroubováním | m2 | 48.72 |  | 0 |  | 0 |  | 0 | 21 | 0 | 0 | 0 | 0 | 0 |  | RTS 20/ I | RTS 20/ I | 0.281 | 13.69 |  | Práce |  |  |  | POL1_
|  | 8,4*5,8 |  | 48.72 | [22 empty] | VV | 0
166 | 762522812R00 | Demontáž podlah s polštáři z prken tl. do 50 mm jeviště | m2 | 59.03 |  | 0 |  | 0 |  | 0 | 21 | 0 | 0 | 0 | 0.03 | 1.77 |  | RTS 20/ I | RTS 20/ I | 0.235 | 13.87 |  | Práce |  |  |  | POL1_
|  | 48,58 |  | 48.58 | [22 empty] | VV | 0
|  | 10,45 |  | 10.45 | [22 empty] | VV | 0
167 | 762595000R00 | Spojovací a ochranné prostředky k položení podlah | m3 | 1.4616 |  | 0 |  | 0 |  | 0 | 21 | 0 | 0.00295 | 0 | 0 | 0 |  | RTS 20/ I | RTS 20/ I | 0 | 0 |  | Práce |  |  |  | POL1_
|  | 8,4*5,8*0,03 |  | 1.4616 | [22 empty] | VV | 0
168 | 76205641ik | Lehké opravy nosné konstrukce + nátěr | m2 | 22.015 |  | 0 |  | 0 |  | 0 | 21 | 0 | 0 | 0 | 0 | 0 |  | Vlastní | Indiv | 0 | 0 |  | Práce |  |  |  | POL1_
|  | skl.G : | [24 empty] | VV | 0
|  | 5,95*3,7 |  | 22.015 | [22 empty] | VV | 0
169 | 60623357R | Překližka vodovzd. bříza multi tl. 30 mm j. BB/CP 21 vrstev, 2500x1250 mm | m2 | 52.6176 |  | 0 |  | 0 |  | 0 | 21 | 0 | 0.021 | 1.1 | 0 | 0 | SPCM | RTS 20/ I | RTS 20/ I | 0 | 0 |  | Specifikace |  |  |  | POL3_
|  | 8,4*5,8*1,08 |  | 52.6176 | [22 empty] | VV | 0
170 | 998762102R00 | Přesun hmot pro tesařské konstrukce, výšky do 12 m | t | 1.1093 |  | 0 |  | 0 |  | 0 | 21 | 0 | 0 | 0 | 0 | 0 |  | RTS 20/ I | RTS 20/ I | 1.751 | 1.94 |  | Přesun hmot |  |  |  | POL7_
Díl: | 764 | Konstrukce klempířské |  |  |  | 0 |  | 0 |  | 0 |  | 0 |  | 0 |  | 0.01 |  |  |  |  | 1.13 | [5 empty] | DIL
171 | 764816120R00 | Oplechování parapetů, lakovaný Pz plech, rš 200 mm | m | 2 |  | 0 |  | 0 |  | 0 | 21 | 0 | 0.00135 | 0 | 0 | 0 |  | RTS 20/ I | RTS 20/ I | 0.35006 | 0.7 |  | Práce |  |  |  | POL1_
|  | 1.NP , pozn.č.1 : | [24 empty] | VV | 0
|  | 1+1 |  | 2 | [22 empty] | VV | 0
172 | 764410850R00 | Demontáž oplechování parapetů,rš od 100 do 330 mm | m | 4.7 |  | 0 |  | 0 |  | 0 | 21 | 0 | 0 | 0 | 0.00135 | 0.01 |  | RTS 20/ I | RTS 20/ I | 0.092 | 0.43 |  | Práce |  |  |  | POL1_
|  | 1+1+1,5 |  | 3.5 | [22 empty] | VV | 0
|  | 1,2 |  | 1.2 | [22 empty] | VV | 0
173 | 998764201R00 | Přesun hmot pro klempířské konstr., výšky do 6 m | % |  |  | 0 |  | 0 |  | 0 | 21 | 0 | 0 | 0 | 0 | 0 |  | RTS 20/ I | RTS 20/ I | 0 | 0 |  | Přesun hmot |  |  |  | POL7_
Díl: | 766 | Konstrukce truhlářské |  |  |  | 0 |  | 0 |  | 0 |  | 0 |  | 0.68 |  | 5.65 |  |  |  |  | 137.72 | [5 empty] | DIL
174 | 766416112R00 | Obložení stěn nad 5 m2 profily 40x40 mm | m2 | 51.085 |  | 0 |  | 0 |  | 0 | 21 | 0 | 0.00017 | 0.01 | 0 | 0 |  | RTS 20/ I | RTS 20/ I | 0.653 | 33.36 |  | Práce |  |  |  | POL1_
|  | pozn.č.25 : | [24 empty] | VV | 0
|  | míst.č.1.03a : | [24 empty] | VV | 0
|  | 8,59 |  | 8.59 | [22 empty] | VV | 0
|  | 18,3 |  | 18.3 | [22 empty] | VV | 0
|  | míst. č.1.02 : | [24 empty] | VV | 0
|  | 8,4*3,5 |  | 29.4 | [22 empty] | VV | 0
|  | -2,25*1,1 |  | -2.475 | [22 empty] | VV | 0
|  | -1,3*2,1 |  | -2.73 | [22 empty] | VV | 0
175 | 766417111R00 | Podkladový rošt pod obložení stěn | m | 102.24 |  | 0 |  | 0 |  | 0 | 21 | 0 | 0.00018 | 0.02 | 0 | 0 |  | RTS 20/ I | RTS 20/ I | 0.1725 | 17.64 |  | Práce |  |  |  | POL1_
|  | pozn.č.25 : | [24 empty] | VV | 0
|  | míst.č.1.03a : | [24 empty] | VV | 0
|  | 8,59*2 |  | 17.18 | [22 empty] | VV | 0
|  | 18,33*2 |  | 36.66 | [22 empty] | VV | 0
|  | míst. č.1.02 : | [24 empty] | VV | 0
|  | 24,2*2 |  | 48.4 | [22 empty] | VV | 0
176 | 766411812R00 | Demontáž obložení stěn panely velikosti nad 1,5 m2 | m2 | 109.6 |  | 0 |  | 0 |  | 0 | 21 | 0 | 0 | 0 | 0.02465 | 2.7 |  | RTS 20/ I | RTS 20/ I | 0.21 | 23.02 |  | Práce |  |  |  | POL1_
|  | jeviště : | [24 empty] | VV | 0
|  | (5,8+9,8+8,4+1,7+1,7)*4 |  | 109.6 | [22 empty] | VV | 0
177 | 766421812R00 | Demontáž obložení podhledů panely nad 1,5 m2 | m2 | 54.26 |  | 0 |  | 0 |  | 0 | 21 | 0 | 0 | 0 | 0.02465 | 1.34 |  | RTS 20/ I | RTS 20/ I | 0.25 | 13.57 |  | Práce |  |  |  | POL1_
|  | 54,26 |  | 54.26 | [22 empty] | VV | 0
178 | 766661112R00 | Montáž dveří do zárubně,otevíravých 1kř.do 0,8 m | kus | 13 |  | 0 |  | 0 |  | 0 | 21 | 0 | 0 | 0 | 0 | 0 |  | RTS 20/ I | RTS 20/ I | 1.45 | 18.85 |  | Práce |  |  |  | POL1_
|  | 4 |  | 4 | [22 empty] | VV | 0
|  | 1 |  | 1 | [22 empty] | VV | 0
|  | 1 |  | 1 | [22 empty] | VV | 0
|  | 1 |  | 1 | [22 empty] | VV | 0
|  | 1 |  | 1 | [22 empty] | VV | 0
[27 empty] | VV | 0
|  | 5 |  | 5 | [22 empty] | VV | 0
179 | 766661132R00 | Montáž dveří do zárubně,otevíravých 2kř.do 1,45 m | kus | 4 |  | 0 |  | 0 |  | 0 | 21 | 0 | 0 | 0 | 0 | 0 |  | RTS 20/ I | RTS 20/ I | 2.45 | 9.8 |  | Práce |  |  |  | POL1_
|  | 2 |  | 2 | [22 empty] | VV | 0
|  | 2 |  | 2 | [22 empty] | VV | 0
180 | 766661432R00 | Montáž dveří protipožárních 2kříd. š.145 cm | kus | 1 |  | 0 |  | 0 |  | 0 | 21 | 0 | 0 | 0 | 0 | 0 |  | RTS 20/ I | RTS 20/ I | 2.52 | 2.52 |  | Práce |  |  |  | POL1_
|  | 1 |  | 1 | [22 empty] | VV | 0
181 | 766666112R00 | Montáž dveří posuvných, osazení závěsu, 1kř. | kus | 1 |  | 0 |  | 0 |  | 0 | 21 | 0 | 0 | 0 | 0 | 0 |  | RTS 20/ I | RTS 20/ I | 2.51 | 2.51 |  | Práce |  |  |  | POL1_
|  | 1 |  | 1 | [22 empty] | VV | 0
182 | 766670021R00 | Montáž kliky a štítku | kus | 20 |  | 0 |  | 0 |  | 0 | 21 | 0 | 0 | 0 | 0 | 0 |  | RTS 20/ I | RTS 20/ I | 0.775 | 15.5 |  | Práce |  |  |  | POL1_
|  | 15 |  | 15 | [22 empty] | VV | 0
|  | 5 |  | 5 | [22 empty] | VV | 0
183 | 766251ik | Odstranění sedaček | m2 | 72 |  | 0 |  | 0 |  | 0 | 21 | 0 | 0 | 0 | 0.02 | 1.44 |  | Vlastní | Indiv | 0 | 0 |  | Práce |  |  |  | POL1_
|  | 8*9 |  | 72 | [22 empty] | VV | 0
184 | 76681284022ik | Demontáž pultu šatny | kus | 1 |  | 0 |  | 0 |  | 0 | 21 | 0 | 0 | 0 | 0.174 | 0.17 |  | Vlastní | Indiv | 0.95 | 0.95 |  | Práce |  |  |  | POL1_
|  | 1 |  | 1 | [22 empty] | VV | 0
185 | 76681284023ik | Montáž a dodávka barového pultu kavárny vč.2x dřez a2x baterie stojánková, barová myčka předběžná cena , 650x900x4000 mm | kus | 1 |  | 0 |  | 0 |  | 0 | 21 | 0 | 0 | 0 | 0 | 0 |  | Vlastní | Indiv | 0 | 0 |  | Práce |  |  |  | POL1_
|  | 1 |  | 1 | [22 empty] | VV | 0
186 | 76681284024ik | Montáž a dodávka sanitární příčky WC oboustranělamunovaná dřevotřísk.deska 25 mm kovový nosný systém nerez, nerez nohy, výška 2000mm +250 mm pozn.č.6 | m2 | 17.55 |  | 0 |  | 0 |  | 0 | 21 | 0 | 0 | 0 | 0 | 0 |  | Vlastní | Indiv | 0 | 0 |  | Práce |  |  |  | POL1_
|  | 2,9*2,25*3 |  | 19.575 | [22 empty] | VV | 0
|  | 1,3*2,25*3 |  | 8.775 | [22 empty] | VV | 0
|  | -0,6*2*9 |  | -10.8 | [22 empty] | VV | 0
187 | 76681284025ik | Montáž a dodávka dveří do sanitárních příček WC pozn.6 | kus | 9 |  | 0 |  | 0 |  | 0 | 21 | 0 | 0 | 0 | 0 | 0 |  | Vlastní | Indiv | 0 | 0 |  | Práce |  |  |  | POL1_
|  | 9 |  | 9 | [22 empty] | VV | 0
188 | 766815622ik | Montáž a dodávka vnitřní dvoukřdl.vrátka baru , kyvné plné 1200x700 mm ozn.D/13 dřevěnné vč.povrhové úpravy | kus | 1 |  | 0 |  | 0 |  | 0 | 21 | 0 | 0 | 0 | 0 | 0 |  | Vlastní | Indiv | 0 | 0 |  | Práce |  |  |  | POL1_
|  | 1 |  | 1 | [22 empty] | VV | 0
189 | 766815623ik | Montáž a dodávka madla na obou stranách dveří ozn.D/09 | kus | 2 |  | 0 |  | 0 |  | 0 | 21 | 0 | 0 | 0 | 0 | 0 |  | Vlastní | Indiv | 0 | 0 |  | Práce |  |  |  | POL1_
|  | 2 |  | 2 | [22 empty] | VV | 0
190 | 766815624ik | Osazení a dodávka policového systému z desek tl.20 mm, výplň MDF,dýha dub ,nosná kce JEKL50/50 odstín antracit , bližší popis viz.příloha č.1 v PD | celek | 1 |  | 0 |  | 0 |  | 0 | 21 | 0 | 0 | 0 | 0 | 0 |  | Vlastní | Indiv | 0 | 0 |  | Práce |  |  |  | POL1_
|  | 1 |  | 1 | [22 empty] | VV | 0
191 | 766815625ik | Montáž a dodávka hliníkové rolety na baru 5250 x 1100 mm | kus | 1 |  | 0 |  | 0 |  | 0 | 21 | 0 | 0.125 | 0.13 | 0 | 0 |  | Vlastní | Indiv | 0 | 0 |  | Práce |  |  |  | POL1_
|  | 1 |  | 1 | [22 empty] | VV | 0
192 | 766815626ik | Osazení a dodávka kruhového stolu pr. 800 mm , míst č.1.03a | kus | 4 |  | 0 |  | 0 |  | 0 | 21 | 0 | 0 | 0 | 0 | 0 |  | Vlastní | Indiv | 0 | 0 |  | Práce |  |  |  | POL1_
|  | 4 |  | 4 | [22 empty] | VV | 0
193 | 766815627ik | Osazení a dodávka židle v míst. č.1.03a , bližší popis viz.interier PD | kus | 12 |  | 0 |  | 0 |  | 0 | 21 | 0 | 0 | 0 | 0 | 0 |  | Vlastní | Indiv | 0 | 0 |  | Práce |  |  |  | POL1_
|  | 12 |  | 12 | [22 empty] | VV | 0
194 | 766815628ik | Renovace stávajícího dřevěnného obkladu ze 30% + oprava po zvětšení okenního otvoru | m2 | 117.425 |  | 0 |  | 0 |  | 0 | 21 | 0 | 0 | 0 | 0 | 0 |  | Vlastní | Indiv | 0 | 0 |  | Práce |  |  |  | POL1_
|  | (12,475+12,475+5+1,8+1,8)*3,5 |  | 117.425 | [22 empty] | VV | 0
195 | 54914624R | Dveřní kování KLASIK/S klíč Cr | kus | 20 |  | 0 |  | 0 |  | 0 | 21 | 0 | 0.0008 | 0.02 | 0 | 0 | SPCM | RTS 20/ I | RTS 20/ I | 0 | 0 |  | Specifikace |  |  |  | POL3_
|  | 15 |  | 15 | [22 empty] | VV | 0
|  | 5 |  | 5 | [22 empty] | VV | 0
196 | 6110522ik | Dodávka dřevěnného obložení vč.podkl.roštů a povrchové úravy pozn.č.25 profily 40x40 mm,masív dub,kotvení na rošt, povrchová úprava rostlinný olej | m2 | 55.44 |  | 0 |  | 0 |  | 0 | 21 | 0 | 0 | 0 | 0 | 0 |  | Vlastní | Indiv | 0 | 0 |  | Specifikace |  |  |  | POL3_
|  | pozn.č.25 : | [24 empty] | VV | 0
|  | míst.č.1.03a : | [24 empty] | VV | 0
|  | 8,59 |  | 8.59 | [22 empty] | VV | 0
|  | 18,33 |  | 18.33 | [22 empty] | VV | 0
|  | míst. č.1.02 : | [24 empty] | VV | 0
|  | 24,2 |  | 24.2 | [22 empty] | VV | 0
|  | prořez : | [24 empty] | VV | 0
|  | 0,54*8 |  | 4.32 | [22 empty] | VV | 0
197 | 61160102R | Dveře vnitřní hladké plné 1kř. 70x197 odlehčené MDF, ozn. D/12 | kus | 1 |  | 0 |  | 0 |  | 0 | 21 | 0 | 0.0145 | 0.01 | 0 | 0 | SPCM | RTS 20/ I | RTS 20/ I | 0 | 0 |  | Specifikace |  |  |  | POL3_
|  | 1 |  | 1 | [22 empty] | VV | 0
198 | 61161802R | Dveře vnitřní hladké plné 1kř. 70x197 dýh dub. D/08 | kus | 1 |  | 0 |  | 0 |  | 0 | 21 | 0 | 0.018 | 0.02 | 0 | 0 | SPCM | RTS 20/ I | RTS 20/ I | 0 | 0 |  | Specifikace |  |  |  | POL3_
|  | 1 |  | 1 | [22 empty] | VV | 0
199 | 61161803R | Dveře vnitřní hladké plné 1kř. 80x197 dýh dub. D/04 , D/06, D/09 | kus | 11 |  | 0 |  | 0 |  | 0 | 21 | 0 | 0.02 | 0.22 | 0 | 0 | SPCM | RTS 20/ I | RTS 20/ I | 0 | 0 |  | Specifikace |  |  |  | POL3_
|  | 4 |  | 4 | [22 empty] | VV | 0
|  | 1 |  | 1 | [22 empty] | VV | 0
|  | 1 |  | 1 | [22 empty] | VV | 0
[27 empty] | VV | 0
|  | m.č.1.07,1.08, 1.10 : 5 |  | 5 | [22 empty] | VV | 0
200 | 61161805R | Dveře vnitřní hladké plné T 2kř. 120x197 dýh dub D/03 | kus | 2 |  | 0 |  | 0 |  | 0 | 21 | 0 | 0.038 | 0.08 | 0 | 0 | SPCM | RTS 20/ I | RTS 20/ I | 0 | 0 |  | Specifikace |  |  |  | POL3_
|  | 2 |  | 2 | [22 empty] | VV | 0
201 | 61161806R | Dveře vnitřní hladké plné 2kř. 140x210, panikové kování D/11 | kus | 2 |  | 0 |  | 0 |  | 0 | 21 | 0 | 0.041 | 0.08 | 0 | 0 | SPCM | RTS 20/ I | RTS 20/ I | 0 | 0 |  | Specifikace |  |  |  | POL3_
|  | 2 |  | 2 | [22 empty] | VV | 0
202 | 611653606R | Dveře protipožární profil. plné 2kř. 140x197cm lak ozn.D/02 vč.koordinátoru uzavírání aktivního a pasívního křídla EWX200 C 30DP3 | kus | 1 |  | 0 |  | 0 |  | 0 | 21 | 0 | 0.053 | 0.05 | 0 | 0 | SPCM | RTS 20/ I | RTS 20/ I | 0 | 0 |  | Specifikace |  |  |  | POL3_
|  | 1 |  | 1 | [22 empty] | VV | 0
203 | 61169501R | Dveře posuvné na stěnu 60-90x197 D/07 , výplň odlehčená MDF jednokřídlé, včetně vodicí lišty | kus | 1 |  | 0 |  | 0 |  | 0 | 21 | 0 | 0.04 | 0.04 | 0 | 0 | SPCM | RTS 20/ I | RTS 20/ I | 0 | 0 |  | Specifikace |  |  |  | POL3_
|  | 1 |  | 1 | [22 empty] | VV | 0
204 | 998766201R00 | Přesun hmot pro truhlářské konstr., výšky do 6 m | % |  |  | 0 |  | 0 |  | 0 | 21 | 0 | 0 | 0 | 0 | 0 |  | RTS 20/ I | RTS 20/ I | 0 | 0 |  | Přesun hmot |  |  |  | POL7_
Díl: | 767 | Konstrukce zámečnické |  |  |  | 0 |  | 0 |  | 0 |  | 0 |  | 0 |  | 0.71 |  |  |  |  | 126.83 | [5 empty] | DIL
205 | 767132811R00 | Demontáž příček z plechu, šroubovaných | m2 | 19.74 |  | 0 |  | 0 |  | 0 | 21 | 0 | 0 | 0 | 0.018 | 0.36 |  | RTS 20/ I | RTS 20/ I | 0.781 | 15.42 |  | Práce |  |  |  | POL1_
|  | VW kabiny : | [24 empty] | VV | 0
|  | 1,5*2,1*2 |  | 6.3 | [22 empty] | VV | 0
|  | 3,2*2,1 |  | 6.72 | [22 empty] | VV | 0
|  | 1,6*2,1*2 |  | 6.72 | [22 empty] | VV | 0
206 | 767162120R00 | Montáž zábradlí rovného z profilů do zdiva do 30kg | m | 6.7 |  | 0 |  | 0 |  | 0 | 21 | 0 | 6e-05 | 0 | 0 | 0 |  | RTS 20/ I | RTS 20/ I | 0.235 | 1.57 |  | Práce |  |  |  | POL1_
|  | pozn.č.15 : | [24 empty] | VV | 0
|  | 1+1+4,7 |  | 6.7 | [22 empty] | VV | 0
207 | 767222120R00 | Montáž zábradlí z prof. oceli do zdiva, do 40 kg | m | 2.5 |  | 0 |  | 0 |  | 0 | 21 | 0 | 0 | 0 | 0 | 0 |  | RTS 20/ I | RTS 20/ I | 0.306 | 0.77 |  | Práce |  |  |  | POL1_
|  | pozn.č.13 : 2,5 |  | 2.5 | [22 empty] | VV | 0
208 | 767584143R00 | Montáž podhledů kazetových nad 20 m2 | m2 | 69.78 |  | 0 |  | 0 |  | 0 | 21 | 0 | 4e-05 | 0 | 0 | 0 |  | RTS 20/ I | RTS 20/ I | 1.053 | 73.48 |  | Práce |  |  |  | POL1_
|  | 1.NP m.č.1.03a : | [24 empty] | VV | 0
|  | 69,78 |  | 69.78 | [22 empty] | VV | 0
209 | 767581801R00 | Demontáž podhledů - kazet | m2 | 69.78 |  | 0 |  | 0 |  | 0 | 21 | 0 | 0 | 0 | 0.005 | 0.35 |  | RTS 20/ I | RTS 20/ I | 0.51 | 35.59 |  | Práce |  |  |  | POL1_
|  | 1.NP m.č.1.03a : | [24 empty] | VV | 0
|  | 69,78 |  | 69.78 | [22 empty] | VV | 0
210 | 767001ik | Montáž výplně otvoů v 1.PP perfor.plechem+ povrchová úprava pozn.č.18 | m2 | 1.6 |  | 0 |  | 0 |  | 0 | 21 | 0 | 0 | 0 | 0 | 0 |  | Vlastní | Indiv | 0 | 0 |  | Práce |  |  |  | POL1_
|  | 2*0,4*2 |  | 1.6 | [22 empty] | VV | 0
211 | 7678899ik | Očištění demontovaných mosazných podhledů | m2 | 69.78 |  | 0 |  | 0 |  | 0 | 21 | 0 | 0 | 0 | 0 | 0 |  | Vlastní | Indiv | 0 | 0 |  | Práce |  |  |  | POL1_
|  | 1.NP m.č.1.03a : | [24 empty] | VV | 0
|  | 69,78 |  | 69.78 | [22 empty] | VV | 0
212 | 76789541ik | Montáž a dodávka kovového nerez. sloupku, pr.200 mm, délka 2900 mmm+ nátěr antracit | kus | 2 |  | 0 |  | 0 |  | 0 | 21 | 0 | 0 | 0 | 0 | 0 |  | Vlastní | Indiv | 0 | 0 |  | Práce |  |  |  | POL1_
|  | míst.č.1.02 : | [24 empty] | VV | 0
|  | 2 |  | 2 | [22 empty] | VV | 0
213 | 55395514ik | Dodávka kovového zábradlí na schodišti vč.madla pozn.č.13 | m | 2.5 |  | 0 |  | 0 |  | 0 | 21 | 0 | 0 | 0 | 0 | 0 |  | Vlastní | Indiv | 0 | 0 |  | Specifikace |  |  |  | POL3_
|  | 2,5 |  | 2.5 | [22 empty] | VV | 0
214 | 55395515ik | Dodávka kovového zábradlí vč.madla a povrchové úpravy pozn.č.15 | m | 6.7 |  | 0 |  | 0 |  | 0 | 21 | 0 | 0 | 0 | 0 | 0 |  | Vlastní | Indiv | 0 | 0 |  | Specifikace |  |  |  | POL3_
|  | pozn.č.15 : | [24 empty] | VV | 0
|  | 1+1+4,7 |  | 6.7 | [22 empty] | VV | 0
215 | 998767201R00 | Přesun hmot pro zámečnické konstr., výšky do 6 m | % |  |  | 0 |  | 0 |  | 0 | 21 | 0 | 0 | 0 | 0 | 0 |  | RTS 20/ I | RTS 20/ I | 0 | 0 |  | Přesun hmot |  |  |  | POL7_
Díl: | 771 | Podlahy z dlaždic a obklady |  |  |  | 0 |  | 0 |  | 0 |  | 0 |  | 1.28 |  | 0 |  |  |  |  | 97.16 | [5 empty] | DIL
216 | 771101210R00 | Penetrace podkladu pod dlažby | m2 | 61.65 |  | 0 |  | 0 |  | 0 | 21 | 0 | 0.00021 | 0.01 | 0 | 0 |  | RTS 20/ I | RTS 20/ I | 0.05 | 3.08 |  | Práce |  |  |  | POL1_
|  | WC : 20,68 |  | 20.68 | [22 empty] | VV | 0
|  | sociál.zař. : 7,69 |  | 7.69 | [22 empty] | VV | 0
|  | 17,64 |  | 17.64 | [22 empty] | VV | 0
|  | 3,87 |  | 3.87 | [22 empty] | VV | 0
|  | 3,24 |  | 3.24 | [22 empty] | VV | 0
|  | 8,53 |  | 8.53 | [22 empty] | VV | 0
217 | 771475014R00 | Obklad soklíků keram.rovných, tmel,výška 10 cm | m | 46.87 |  | 0 |  | 0 |  | 0 | 21 | 0 | 0.00032 | 0.01 | 0 | 0 |  | RTS 20/ I | RTS 20/ I | 0.236 | 11.06 |  | Práce |  |  |  | POL1_
|  | míst.č.1.02 : | [24 empty] | VV | 0
|  | 17,45 |  | 17.45 | [22 empty] | VV | 0
|  | mst.č.1.03a : | [24 empty] | VV | 0
|  | 24,42 |  | 24.42 | [22 empty] | VV | 0
[27 empty] | VV | 0
|  | míst.č.1.04 : | [24 empty] | VV | 0
|  | 5 |  | 5 | [22 empty] | VV | 0
218 | 771575118R00 | Montáž podlah keram.,hladké, tmel, 60x60 cm | m2 | 61.65 |  | 0 |  | 0 |  | 0 | 21 | 0 | 0.00693 | 0.43 | 0 | 0 |  | RTS 20/ I | RTS 20/ I | 1.3466 | 83.02 |  | Práce |  |  |  | POL1_
|  | WC : 20,68 |  | 20.68 | [22 empty] | VV | 0
|  | sociál.zař. : 7,69 |  | 7.69 | [22 empty] | VV | 0
|  | 17,64 |  | 17.64 | [22 empty] | VV | 0
|  | 3,87 |  | 3.87 | [22 empty] | VV | 0
|  | 3,24 |  | 3.24 | [22 empty] | VV | 0
|  | 8,53 |  | 8.53 | [22 empty] | VV | 0
219 | 597623085T | Keramická dlažba vnitřní 600x 600 | m2 | 67.815 |  | 0 |  | 0 |  | 0 | 21 | 0 | 0.012 | 0.81 | 0 | 0 |  | Vlastní | Indiv | 0 | 0 |  | Specifikace |  |  |  | POL3_
|  | WC : 20,68 |  | 20.68 | [22 empty] | VV | 0
|  | sociál.zař. : 7,69 |  | 7.69 | [22 empty] | VV | 0
|  | 17,64 |  | 17.64 | [22 empty] | VV | 0
|  | 3,87 |  | 3.87 | [22 empty] | VV | 0
|  | 3,24 |  | 3.24 | [22 empty] | VV | 0
|  | 8,53 |  | 8.53 | [22 empty] | VV | 0
|  | prořez : | [24 empty] | VV | 0
|  | 0,6165*10 |  | 6.165 | [22 empty] | VV | 0
220 | 59764431R | Sokl černý výška 100 mm | m | 50.6196 |  | 0 |  | 0 |  | 0 | 21 | 0 | 0.00045 | 0.02 | 0 | 0 | SPCM | RTS 20/ I | Indiv | 0 | 0 |  | Specifikace |  |  |  | POL3_
|  | míst.č.1.02 : | [24 empty] | VV | 0
|  | 17,45*1,08 |  | 18.846 | [22 empty] | VV | 0
|  | mst.č.1.03a : | [24 empty] | VV | 0
|  | 24,42*1,08 |  | 26.3736 | [22 empty] | VV | 0
|  | míst.č.1.04 : | [24 empty] | VV | 0
|  | 5*1,08 |  | 5.4 | [22 empty] | VV | 0
221 | 998771201R00 | Přesun hmot pro podlahy z dlaždic, výšky do 6 m | % |  |  | 0 |  | 0 |  | 0 | 21 | 0 | 0 | 0 | 0 | 0 |  | RTS 20/ I | RTS 20/ I | 0 | 0 |  | Přesun hmot |  |  |  | POL7_
Díl: | 772 | Kamenné dlažby |  |  |  | 0 |  | 0 |  | 0 |  | 0 |  | 19.82 |  | 0 |  |  |  |  | 203.82 | [5 empty] | DIL
222 | 772401123R00 | Obklad soklů stěn rovných kamenem tl. do 3 cm | m | 69.324 |  | 0 |  | 0 |  | 0 | 21 | 0 | 0.01597 | 1.11 | 0 | 0 |  | RTS 20/ I | RTS 20/ I | 0.441 | 30.57 |  | Práce |  |  |  | POL1_
|  | 10+10+8+8+5 |  | 41 | [22 empty] | VV | 0
|  | 8,412+8,412+5,75+5,75 |  | 28.324 | [22 empty] | VV | 0
223 | 772512112R00 | Dlažba z kamene hut.do tl.4-5cm,pravoúhlá,do tmele | m2 | 124.04 |  | 0 |  | 0 |  | 0 | 21 | 0 | 0.00827 | 1.03 | 0 | 0 |  | RTS 20/ I | RTS 20/ I | 1.13 | 140.17 |  | Práce |  |  |  | POL1_
|  | kavárna 1.03 : | [24 empty] | VV | 0
|  | 69,78 |  | 69.78 | [22 empty] | VV | 0
[27 empty] | VV | 0
|  | foyer 1.02 : | [24 empty] | VV | 0
|  | 54,26 |  | 54.26 | [22 empty] | VV | 0
224 | 58381315R | Deska dlažební řezaná do 0,24 m2 tl. 5 cm žula šedá ,oplalovaná 600x600x20 mm | m2 | 129.0016 |  | 0 |  | 0 |  | 0 | 21 | 0 | 0.135 | 17.42 | 0 | 0 | SPCM | RTS 20/ I | RTS 20/ I | 0 | 0 |  | Specifikace |  |  |  | POL3_
|  | kavárna 1.03 : | [24 empty] | VV | 0
|  | 69,78*1,04 |  | 72.5712 | [22 empty] | VV | 0
[27 empty] | VV | 0
|  | foyer 1.02 : | [24 empty] | VV | 0
|  | 54,26*1,04 |  | 56.4304 | [22 empty] | VV | 0
225 | 58386142R | Sokl rovný černý v. 10 cm tl. 3 cm žula | m | 43.46 |  | 0 |  | 0 |  | 0 | 21 | 0 | 0.006 | 0.26 | 0 | 0 | SPCM | RTS 20/ I | RTS 20/ I | 0 | 0 |  | Specifikace |  |  |  | POL3_
|  | (10+10+8+8+5)*1,06 |  | 43.46 | [22 empty] | VV | 0
226 | 998772101R00 | Přesun hmot pro dlažby z kamene, výšky do 6 m | t | 19.8089 |  | 0 |  | 0 |  | 0 | 21 | 0 | 0 | 0 | 0 | 0 |  | RTS 20/ I | RTS 20/ I | 1.67 | 33.08 |  | Přesun hmot |  |  |  | POL7_
Díl: | 773 | Podlahy teracové |  |  |  | 0 |  | 0 |  | 0 |  | 0 |  | 2 |  | 0 |  |  |  |  | 51.7 | [5 empty] | DIL
227 | 773411200R00 | Soklíky z přírod.teraca,rovné s požlábkem do 5 cm | m | 13 |  | 0 |  | 0 |  | 0 | 21 | 0 | 0.00824 | 0.11 | 0 | 0 |  | RTS 20/ I | RTS 20/ I | 0.292 | 3.8 |  | Práce |  |  |  | POL1_
|  | 5+3+3+1+1 |  | 13 | [22 empty] | VV | 0
228 | 773511360R00 | Podlahy z přírodního teraca, prosté tl. 3 cm | m2 | 26.99 |  | 0 |  | 0 |  | 0 | 21 | 0 | 0.0701 | 1.89 | 0 | 0 |  | RTS 20/ I | RTS 20/ I | 1.6635 | 44.9 |  | Práce |  |  |  | POL1_
|  | pozn.č.13 : | [24 empty] | VV | 0
|  | 1*5*0,45 |  | 2.25 | [22 empty] | VV | 0
[27 empty] | VV | 0
|  | pozn.č.15 : | [24 empty] | VV | 0
|  | 4*(0,15+0,33)*2 |  | 3.84 | [22 empty] | VV | 0
[27 empty] | VV | 0
|  | podesta : | [24 empty] | VV | 0
|  | 8,1*2 |  | 16.2 | [22 empty] | VV | 0
|  | 4,7*1 |  | 4.7 | [22 empty] | VV | 0
229 | 998773101R00 | Přesun hmot pro podlahy teracové, výšky do 6 m | t | 1.9991 |  | 0 |  | 0 |  | 0 | 21 | 0 | 0 | 0 | 0 | 0 |  | RTS 20/ I | RTS 20/ I | 1.499 | 3 |  | Přesun hmot |  |  |  | POL7_
Díl: | 775 | Podlahy vlysové a parketové |  |  |  | 0 |  | 0 |  | 0 |  | 0 |  | 1.39 |  | 0.4 |  |  |  |  | 126.86 | [5 empty] | DIL
230 | 775101101R00 | Vysávání podlah prům.vysavačem,podlahy vlys,parket | m2 | 74.77 |  | 0 |  | 0 |  | 0 | 21 | 0 | 0 | 0 | 0 | 0 |  | RTS 20/ I | RTS 20/ I | 0.016 | 1.2 |  | Práce |  |  |  | POL1_
|  | odpočet plocha teraco -26,99 |  | -26.99 | [22 empty] | VV | 0
|  | 101,76 |  | 101.76 | [22 empty] | VV | 0
231 | 775413121R00 | Podlahové lišty připevněné vruty, DB 6/1,5 cm | m | 44.07 |  | 0 |  | 0 |  | 0 | 21 | 0 | 0.00073 | 0.03 | 0 | 0 |  | RTS 20/ I | RTS 20/ I | 0.18 | 7.93 |  | Práce |  |  |  | POL1_
|  | 12,475+12,475+8,36+8,36+0,3*8 |  | 44.07 | [22 empty] | VV | 0
232 | 775511281R00 | Podlahy vlysové do tmele,tl.21 mm, úzké, DB výběr | m2 | 74.77 |  | 0 |  | 0 |  | 0 | 21 | 0 | 0.01781 | 1.33 | 0 | 0 |  | RTS 20/ I | RTS 20/ I | 0.85 | 63.55 |  | Práce |  |  |  | POL1_
|  | odpočet plocha teraco -26,99 |  | -26.99 | [22 empty] | VV | 0
[27 empty] | VV | 0
|  | 101,76 |  | 101.76 | [22 empty] | VV | 0
233 | 775521800R00 | Demontáž podlah vlysových přibíjených včetně lišt | m2 | 20.13 |  | 0 |  | 0 |  | 0 | 21 | 0 | 0 | 0 | 0.02 | 0.4 |  | RTS 20/ I | RTS 20/ I | 0.24 | 4.83 |  | Práce |  |  |  | POL1_
|  | 20,13 |  | 20.13 | [22 empty] | VV | 0
234 | 775592003R00 | Broušení dřevěných podlah střední zr.60-80 | m2 | 74.77 |  | 0 |  | 0 |  | 0 | 21 | 0 | 0 | 0 | 0 | 0 |  | RTS 20/ I | RTS 20/ I | 0.09 | 6.73 |  | Práce |  |  |  | POL1_
|  | odpočet plocha teraco -26,99 |  | -26.99 | [22 empty] | VV | 0
|  | 101,76 |  | 101.76 | [22 empty] | VV | 0
235 | 775599143R00 | Lak dřevěných podlah , Z+2x, přebrouš | m2 | 74.77 |  | 0 |  | 0 |  | 0 | 21 | 0 | 0.00035 | 0.03 | 0 | 0 |  | RTS 20/ I | RTS 20/ I | 0.57 | 42.62 |  | Práce |  |  |  | POL1_
|  | odpočet plocha teraco -26,99 |  | -26.99 | [22 empty] | VV | 0
|  | 101,76 |  | 101.76 | [22 empty] | VV | 0
236 | 998775201R00 | Přesun hmot pro podlahy vlysové, výšky do 6 m | % |  |  | 0 |  | 0 |  | 0 | 21 | 0 | 0 | 0 | 0 | 0 |  | RTS 20/ I | RTS 20/ I | 0 | 0 |  | Přesun hmot |  |  |  | POL7_
Díl: | 776 | Podlahy povlakové |  |  |  | 0 |  | 0 |  | 0 |  | 0 |  | 0.71 |  | 0.25 |  |  |  |  | 183.87 | [5 empty] | DIL
237 | 776101101R00 | Vysávání podlah prům.vysavačem pod povlak.podlahy | m2 | 186.55 |  | 0 |  | 0 |  | 0 | 21 | 0 | 0 | 0 | 0 | 0 |  | RTS 20/ I | RTS 20/ I | 0.016 | 2.98 |  | Práce |  |  |  | POL1_
|  | jeviště : 50,76 |  | 50.76 | [22 empty] | VV | 0
[27 empty] | VV | 0
|  | m.č.1.07 : 12,58 |  | 12.58 | [22 empty] | VV | 0
[27 empty] | VV | 0
|  | m.č.1.08 : 14,94 |  | 14.94 | [22 empty] | VV | 0
[27 empty] | VV | 0
|  | m.č.1.09 : 12,84 |  | 12.84 | [22 empty] | VV | 0
[27 empty] | VV | 0
|  | m.č.1.10 : 27,74 |  | 27.74 | [22 empty] | VV | 0
[27 empty] | VV | 0
|  | m.č.1.12 : 29,44 |  | 29.44 | [22 empty] | VV | 0
[27 empty] | VV | 0
|  | m.č.1.15a : 17,74 |  | 17.74 | [22 empty] | VV | 0
[27 empty] | VV | 0
|  | m.č.1.15b : 20,51 |  | 20.51 | [22 empty] | VV | 0
238 | 776101115R00 | Vyrovnání podkladů samonivelační hmotou vč.dodávky materiálu | m2 | 135.79 |  | 0 |  | 0 |  | 0 | 21 | 0 | 0 | 0 | 0 | 0 |  | RTS 20/ I | Indiv | 0.147 | 19.96 |  | Práce |  |  |  | POL1_
|  | m.č.1.07 : 12,58 |  | 12.58 | [22 empty] | VV | 0
[27 empty] | VV | 0
|  | m.č.1.08 : 14,94 |  | 14.94 | [22 empty] | VV | 0
[27 empty] | VV | 0
|  | m.č.1.09 : 12,84 |  | 12.84 | [22 empty] | VV | 0
[27 empty] | VV | 0
|  | m.č.1.10 : 27,74 |  | 27.74 | [22 empty] | VV | 0
[27 empty] | VV | 0
|  | m.č.1.12 : 29,44 |  | 29.44 | [22 empty] | VV | 0
[27 empty] | VV | 0
|  | m.č.1.15a : 17,74 |  | 17.74 | [22 empty] | VV | 0
[27 empty] | VV | 0
|  | m.č.1.15b : 20,51 |  | 20.51 | [22 empty] | VV | 0
239 | 776101121R00 | Provedení penetrace podkladu pod.povlak.podlahy | m2 | 135.79 |  | 0 |  | 0 |  | 0 | 21 | 0 | 0 | 0 | 0 | 0 |  | RTS 20/ I | RTS 20/ I | 0.046 | 6.25 |  | Práce |  |  |  | POL1_
|  | m.č.1.07 : 12,58 |  | 12.58 | [22 empty] | VV | 0
[27 empty] | VV | 0
|  | m.č.1.08 : 14,94 |  | 14.94 | [22 empty] | VV | 0
[27 empty] | VV | 0
|  | m.č.1.09 : 12,84 |  | 12.84 | [22 empty] | VV | 0
[27 empty] | VV | 0
|  | m.č.1.10 : 27,74 |  | 27.74 | [22 empty] | VV | 0
[27 empty] | VV | 0
|  | m.č.1.12 : 29,44 |  | 29.44 | [22 empty] | VV | 0
[27 empty] | VV | 0
|  | m.č.1.15a : 17,74 |  | 17.74 | [22 empty] | VV | 0
[27 empty] | VV | 0
|  | m.č.1.15b : 20,51 |  | 20.51 | [22 empty] | VV | 0
240 | 776401800RT1 | Demontáž soklíků nebo lišt, pryžových nebo z PVC odstranění a uložení na hromady | m | 114.524 |  | 0 |  | 0 |  | 0 | 21 | 0 | 0 | 0 | 8e-05 | 0.01 |  | RTS 20/ I | RTS 20/ I | 0.035 | 4.01 |  | Práce |  |  |  | POL1_
|  | m.č.1.07 : 4,5+4,5+4,5+3 |  | 16.5 | [22 empty] | VV | 0
[27 empty] | VV | 0
|  | m.č.1.08 : 6,9+6,9+2,5+2,5 |  | 18.8 | [22 empty] | VV | 0
[27 empty] | VV | 0
|  | m.č.1.09 : 4,7+4,7+2,712+2,712 |  | 14.824 | [22 empty] | VV | 0
[27 empty] | VV | 0
|  | m.č.1.10 : 4,7+4,7+5,9+5,9 |  | 21.2 | [22 empty] | VV | 0
[27 empty] | VV | 0
|  | m.č.1.12 : 4,8+4,8+6,8+6,8 |  | 23.2 | [22 empty] | VV | 0
[27 empty] | VV | 0
|  | m.č.1.15a,b : 8,6+4,2+6+0,8+0,4 |  | 20 | [22 empty] | VV | 0
241 | 776421100RU1 | Lepení podlahových soklíků z PVC včetně dodávky soklíku PVC | m | 139.964 |  | 0 |  | 0 |  | 0 | 21 | 0 | 8e-05 | 0.01 | 0 | 0 |  | RTS 20/ I | RTS 20/ I | 0.1372 | 19.2 |  | Práce |  |  |  | POL1_
|  | m.č.1.07 : 4,5+4,5+4,5+3 |  | 16.5 | [22 empty] | VV | 0
[27 empty] | VV | 0
|  | m.č.1.08 : 6,9+6,9+2,5+2,5 |  | 18.8 | [22 empty] | VV | 0
[27 empty] | VV | 0
|  | m.č.1.09 : 4,7+4,7+2,712+2,712 |  | 14.824 | [22 empty] | VV | 0
[27 empty] | VV | 0
|  | m.č.1.10 : 4,7+4,7+5,9+5,9 |  | 21.2 | [22 empty] | VV | 0
[27 empty] | VV | 0
|  | m.č.1.12 : 4,8+4,8+6,8+6,8 |  | 23.2 | [22 empty] | VV | 0
[27 empty] | VV | 0
|  | m.č.1.15a : 4,6+4,6+4,3+4,3+0,72+0,6 |  | 19.12 | [22 empty] | VV | 0
[27 empty] | VV | 0
|  | m.č.1.15b : 8+8+4,2+4,2+0,72+0,4+0,8 |  | 26.32 | [22 empty] | VV | 0
242 | 776511820R00 | Odstranění PVC lepených s podložkou | m2 | 237.55 |  | 0 |  | 0 |  | 0 | 21 | 0 | 0 | 0 | 0.001 | 0.24 |  | RTS 20/ I | RTS 20/ I | 0.255 | 60.58 |  | Práce |  |  |  | POL1_
|  | m.č.1.07 : 12,58 |  | 12.58 | [22 empty] | VV | 0
[27 empty] | VV | 0
|  | m.č.1.08 : 14,94 |  | 14.94 | [22 empty] | VV | 0
[27 empty] | VV | 0
|  | m.č.1.09 : 12,84 |  | 12.84 | [22 empty] | VV | 0
[27 empty] | VV | 0
|  | m.č.1.10 : 27,74 |  | 27.74 | [22 empty] | VV | 0
[27 empty] | VV | 0
|  | m.č.1.12 : 29,44 |  | 29.44 | [22 empty] | VV | 0
[27 empty] | VV | 0
|  | m.č.1.15a : 17,74 |  | 17.74 | [22 empty] | VV | 0
[27 empty] | VV | 0
|  | m.č.1.15b : 20,51 |  | 20.51 | [22 empty] | VV | 0
|  | m.č.1.04 : 101,76 |  | 101.76
243 | 776521100RU3 | Lepení povlak.podlah z pásů PVC , vyztuženo skleněnými vlákny ,spodní pěnová vrstvy včetně podlahoviny PVC tl.2,1 mm, tl.nášlapné vrstvy 0,5mm | m2 | 50.76 |  | 0 |  | 0 |  | 0 | 21 | 0 | 0.00363 | 0.18 | 0 | 0 |  | RTS 20/ I | RTS 20/ I | 0.38 | 19.29 |  | Práce |  |  |  | POL1_
|  | plošná hmotnost 1,360g/m2 : 50,76 |  | 50.76 | [22 empty] | VV | 0
|  | zátěž.tříf´da dle ČSN EN 658-33 : | [24 empty] | VV | 0
|  | prtiskluznost-souč.smyk.tření min.0,5 : | [24 empty] | VV | 0
|  | lepeno na překližku : | [24 empty] | VV | 0
244 | 217596T10 | Penetrace překližky | m2 | 50.76 |  | 0 |  | 0 |  | 0 | 21 | 0 | 0.001 | 0.05 | 0 | 0 |  | Vlastní | Vlastní CÚ | 0 | 0 |  | Práce |  |  |  | POL1_
|  | 50,76 |  | 50.76 | [22 empty] | VV | 0
245 | 776521100 ik | Lepení povlak.podlah z pásů PVC ,vyztuženo skleněnými vlákny,spodní pěnová vrstva , včetně podlahoviny PVC , tl.5,0 mm,nášlap.vrstva 0,55mm | m2 | 135.79 |  | 0 |  | 0 |  | 0 | 21 | 0 | 0.00346 | 0.47 | 0 | 0 |  | Vlastní | RTS 20/ I | 0.38 | 51.6 |  | Práce |  |  |  | POL1_
|  | zát.třda ČSN EN 658 -33, protiskluznost : | [24 empty] | VV | 0
|  | souč.smyk.tření min. 0,5 , lepeno na podkl.vrstvu : | [24 empty] | VV | 0
|  | m.č.1.07 : 12,58 |  | 12.58 | [22 empty] | VV | 0
[27 empty] | VV | 0
|  | m.č.1.08 : 14,94 |  | 14.94 | [22 empty] | VV | 0
[27 empty] | VV | 0
|  | m.č.1.09 : 12,84 |  | 12.84 | [22 empty] | VV | 0
[27 empty] | VV | 0
|  | m.č.1.10 : 27,74 |  | 27.74 | [22 empty] | VV | 0
[27 empty] | VV | 0
|  | m.č.1.12 : 29,44 |  | 29.44 | [22 empty] | VV | 0
[27 empty] | VV | 0
|  | m.č.1.15a : 17,74 |  | 17.74 | [22 empty] | VV | 0
[27 empty] | VV | 0
|  | m.č.1.15b : 20,51 |  | 20.51 | [22 empty] | VV | 0
246 | 998776201R00 | Přesun hmot pro podlahy povlakové, výšky do 6 m | % |  |  | 0 |  | 0 |  | 0 | 21 | 0 | 0 | 0 | 0 | 0 |  | RTS 20/ I | RTS 20/ I | 0 | 0 |  | Přesun hmot |  |  |  | POL7_
Díl: | 781 | Obklady keramické |  |  |  | 0 |  | 0 |  | 0 |  | 0 |  | 1.28 |  | 0 |  |  |  |  | 172.41 | [5 empty] | DIL
247 | 781101210R00 | Penetrace podkladu pod obklady | m2 | 126.34 |  | 0 |  | 0 |  | 0 | 21 | 0 | 0.00021 | 0.03 | 0 | 0 |  | RTS 20/ I | RTS 20/ I | 0.05 | 6.32 |  | Práce |  |  |  | POL1_
|  | (3,07+2,8+4,2+0,5+0,5+1+0,8+0,8+1,7)*2 |  | 30.74 | [22 empty] | VV | 0
|  | (2,6+2,6+1,25+1,25)*2 |  | 15.4 | [22 empty] | VV | 0
|  | (5,5+4,5+2,8+2,8+0,3*3+1,4+0,8+0,8)*2 |  | 39 | [22 empty] | VV | 0
|  | (1,8+1,8+2,15+2,15+2,75+2,75+1+1)*2 |  | 30.8 | [22 empty] | VV | 0
|  | 1,3*2*4 |  | 10.4 | [22 empty] | VV | 0
248 | 781475120R00 | Obklad vnitřní stěn keramický, do tmele, 30x60 cm | m2 | 126.34 |  | 0 |  | 0 |  | 0 | 21 | 0 | 0.00535 | 0.68 | 0 | 0 |  | RTS 20/ I | RTS 20/ I | 1.288 | 162.73 |  | Práce |  |  |  | POL1_
|  | (3,07+2,8+4,2+0,5+0,5+1+0,8+0,8+1,7)*2 |  | 30.74 | [22 empty] | VV | 0
|  | (2,6+2,6+1,25+1,25)*2 |  | 15.4 | [22 empty] | VV | 0
|  | (5,5+4,5+2,8+2,8+0,3*3+1,4+0,8+0,8)*2 |  | 39 | [22 empty] | VV | 0
|  | (1,8+1,8+2,15+2,15+2,75+2,75+1+1)*2 |  | 30.8 | [22 empty] | VV | 0
|  | 1,3*2*4 |  | 10.4 | [22 empty] | VV | 0
249 | 781497131R00 | Lišta nerezová ukončovacích k obkladům | m | 28 |  | 0 |  | 0 |  | 0 | 21 | 0 | 0.00042 | 0.01 | 0 | 0 |  | RTS 20/ I | RTS 20/ I | 0.12 | 3.36 |  | Práce |  |  |  | POL1_
|  | 14*2 |  | 28 | [22 empty] | VV | 0
250 | 956148ik | Osazení a dodávka obkladu spodní hrany jeviště černým kameným proužkem sokl | m | 5 |  | 0 |  | 0 |  | 0 | 21 | 0 | 0 | 0 | 0 | 0 |  | Vlastní | Indiv | 0 | 0 |  | Práce |  |  |  | POL1_
|  | 5 |  | 5 | [22 empty] | VV | 0
251 | 597813748R | Obkládačka keramická vnitřní 30x60 | m2 | 28.985 |  | 0 |  | 0 |  | 0 | 21 | 0 | 0.01943 | 0.56 | 0 | 0 | SPCM | RTS 20/ I | Indiv | 0 | 0 |  | Specifikace |  |  |  | POL3_
|  | 1.03b : 12,47 |  | 12.47 | [22 empty] | VV | 0
|  | 1.06 : 9,6 |  | 9.6 | [22 empty] | VV | 0
|  | 1.08 : 2,6 |  | 2.6 | [22 empty] | VV | 0
|  | 1.12a : 1,68 |  | 1.68 | [22 empty] | VV | 0
|  | prořez : 0,2635*10 |  | 2.635 | [22 empty] | VV | 0
252 | 5978139900T | Obklad keramický vnitřní 30x60 cm | m2 | 106.018 |  | 0 |  | 0 |  | 0 | 21 | 0 | 0 | 0 | 0 | 0 |  | Vlastní | Indiv | 0 | 0 |  | Specifikace |  |  |  | POL3_
|  | 1.12c : 14 |  | 14 | [22 empty] | VV | 0
|  | 1.13 : 41,82 |  | 41.82 | [22 empty] | VV | 0
|  | 1.14 : 40,56 |  | 40.56 | [22 empty] | VV | 0
|  | prořez : | [24 empty] | VV | 0
|  | 0,9638*10 |  | 9.638 | [22 empty] | VV | 0
253 | 998781201R00 | Přesun hmot pro obklady keramické, výšky do 6 m | % |  |  | 0 |  | 0 |  | 0 | 21 | 0 | 0 | 0 | 0 | 0 |  | RTS 20/ I | RTS 20/ I | 0 | 0 |  | Přesun hmot |  |  |  | POL7_
Díl: | 782 | Konstrukce z přírodního kamene |  |  |  | 0 |  | 0 |  | 0 |  | 0 |  | 0.44 |  | 0 |  |  |  |  | 4.09 | [5 empty] | DIL
254 | 782631323RT2 | Obklad parapetů kamenem tvrdým tl. 2 až 3 cm žula tmavě šedý tl. 2 cm | m2 | 2.82 |  | 0 |  | 0 |  | 0 | 21 | 0 | 0.15448 | 0.44 | 0 | 0 |  | RTS 20/ I | RTS 20/ I | 1.449 | 4.09 |  | Práce |  |  |  | POL1_
|  | míst.č.1.02 : 2,6*0,6 |  | 1.56 | [22 empty] | VV | 0
|  | 2,1*0,6 |  | 1.26 | [22 empty] | VV | 0
255 | 998782201R00 | Přesun hmot pro obklady z kamene, výšky do 6 m | % |  |  | 0 |  | 0 |  | 0 | 21 | 0 | 0 | 0 | 0 | 0 |  | RTS 20/ I | RTS 20/ I | 0 | 0 |  | Přesun hmot |  |  |  | POL7_
Díl: | 783 | Nátěry |  |  |  | 0 |  | 0 |  | 0 |  | 0 |  | 0.02 |  | 0 |  |  |  |  | 9.31 | [5 empty] | DIL
256 | 783222100R00 | Nátěr syntetický kovových konstrukcí dvojnásobný antracit | m2 | 22.3 |  | 0 |  | 0 |  | 0 | 21 | 0 | 0.00024 | 0.01 | 0 | 0 |  | RTS 20/ I | RTS 20/ I | 0.287 | 6.4 |  | Práce |  |  |  | POL1_
|  | zárubně : 4,8*0,25 |  | 1.2 | [22 empty] | VV | 0
|  | 4,7*0,25 |  | 1.175 | [22 empty] | VV | 0
|  | 5,4*0,25 |  | 1.35 | [22 empty] | VV | 0
|  | 5,2*0,25*2 |  | 2.6 | [22 empty] | VV | 0
|  | 4,8*0,25*5 |  | 6 | [22 empty] | VV | 0
|  | 4,7*,25 |  | 1.175 | [22 empty] | VV | 0
|  | 5,6*0,25*2 |  | 2.8 | [22 empty] | VV | 0
[27 empty] | VV | 0
|  | 4,8*0,25*2 |  | 2.4 | [22 empty] | VV | 0
|  | 4,8*0,25*2 |  | 2.4 | [22 empty] | VV | 0
|  | 4,8*0,25 |  | 1.2 | [22 empty] | VV | 0
257 | 783726300R00 | Nátěr synt. lazurovací tesařských konstr. 3x lak | m2 | 22.015 |  | 0 |  | 0 |  | 0 | 21 | 0 | 0.00042 | 0.01 | 0 | 0 |  | RTS 20/ I | RTS 20/ I | 0.132 | 2.91 |  | Práce |  |  |  | POL1_
|  | 5,95*3,7 |  | 22.015 | [22 empty] | VV | 0
Díl: | 784 | Malby |  |  |  | 0 |  | 0 |  | 0 |  | 0 |  | 0.39 |  | 0 |  |  |  |  | 240.7 | [5 empty] | DIL
258 | 784161101R00 | Penetrace podkladu nátěrem - Grund 1x | m2 | 66.58 |  | 0 |  | 0 |  | 0 | 21 | 0 | 0.00015 | 0.01 | 0 | 0 |  | RTS 20/ I | RTS 20/ I | 0.03248 | 2.16 |  | Práce |  |  |  | POL1_
|  | 54,26 |  | 54.26 | [22 empty] | VV | 0
|  | 2,7*1,2 |  | 3.24 | [22 empty] | VV | 0
|  | 1,8*2,6 |  | 4.68 | [22 empty] | VV | 0
|  | 2,2*2 |  | 4.4 | [22 empty] | VV | 0
259 | 784191101R00 | Penetrace podkladu univerzální 1x | m2 | 1742.1 |  | 0 |  | 0 |  | 0 | 21 | 0 | 7e-05 | 0.12 | 0 | 0 |  | RTS 20/ I | RTS 20/ I | 0.03248 | 56.58 |  | Práce |  |  |  | POL1_
|  | strop : | [24 empty] | VV | 0
|  | 69,78+17,74+20,51+17,64+7,69+20,68+3,87+3,24+101,76+8,53+50,76+12,58 |  | 334.78 | [22 empty] | VV | 0
|  | 23,94 |  | 23.94 | [22 empty] | VV | 0
|  | stěny : | [24 empty] | VV | 0
|  | (6,3+6,3+8,4+8,4+8+8+4,2+4,2+4,5+4,5+4,2+4,2+5,5+5,5+9+2,8+2,8+1,2+1,2)*3,63 |  | 360.096 | [22 empty] | VV | 0
|  | (2,8+2,8+2,6+2,9+2,9+5,8+5,8+5+8,2+8,2+20+5+3,6+2,1+2,1+1,8+1,8+6,4+2+5)*3,63 |  | 351.384 | [22 empty] | VV | 0
|  | (12,5+12,5+22)*5,8 |  | 272.6 | [22 empty] | VV | 0
|  | (12+22+6+2,8+2,8+2,8+2,8+2,4)*6 |  | 321.6 | [22 empty] | VV | 0
|  | (8,3+8,3+2,8+2,8)*3,5 |  | 77.7 | [22 empty] | VV | 0
260 | 784165811R00 | Malba pro SDK, bílá, bez pen., 1 x | m2 | 66.58 |  | 0 |  | 0 |  | 0 | 21 | 0 | 0.00025 | 0.02 | 0 | 0 |  | RTS 20/ I | RTS 20/ I | 0.06636 | 4.42 |  | Práce |  |  |  | POL1_
|  | 54,26 |  | 54.26 | [22 empty] | VV | 0
|  | 2,7*1,2 |  | 3.24 | [22 empty] | VV | 0
|  | 1,8*2,6 |  | 4.68 | [22 empty] | VV | 0
|  | 2,2*2 |  | 4.4 | [22 empty] | VV | 0
261 | 784195112R00 | Malba Standard, bílá, bez penetrace, 2 x | m2 | 1742.1 |  | 0 |  | 0 |  | 0 | 21 | 0 | 0.00014 | 0.24 | 0 | 0 |  | RTS 20/ I | RTS 20/ I | 0.10191 | 177.54 |  | Práce |  |  |  | POL1_
|  | strop : | [24 empty] | VV | 0
|  | 69,78+17,74+20,51+17,64+7,69+20,68+3,87+3,24+101,76+8,53+50,76+12,58 |  | 334.78 | [22 empty] | VV | 0
|  | 23,94 |  | 23.94 | [22 empty] | VV | 0
|  | stěny : | [24 empty] | VV | 0
|  | (6,3+6,3+8,4+8,4+8+8+4,2+4,2+4,5+4,5+4,2+4,2+5,5+5,5+9+2,8+2,8+1,2+1,2)*3,63 |  | 360.096 | [22 empty] | VV | 0
|  | (2,8+2,8+2,6+2,9+2,9+5,8+5,8+5+8,2+8,2+20+5+3,6+2,1+2,1+1,8+1,8+6,4+2+5)*3,63 |  | 351.384 | [22 empty] | VV | 0
|  | (12,5+12,5+22)*5,8 |  | 272.6 | [22 empty] | VV | 0
|  | (12+22+6+2,8+2,8+2,8+2,8+2,4)*6 |  | 321.6 | [22 empty] | VV | 0
|  | (8,3+8,3+2,8+2,8)*3,5 |  | 77.7 | [22 empty] | VV | 0
Díl: | M21 | Elektromontáže |  |  |  | 0 |  | 0 |  | 0 |  | 0 |  | 14.9 |  | 0 |  |  |  |  | 294.59 | [5 empty] | DIL
262 | 612401291RT2 | Omítka malých ploch vnitřních stěn do 0,25 m2 vápennou štukovovou omítkou | kus | 20 |  | 0 |  | 0 |  | 0 | 21 | 0 | 0.00867 | 0.17 | 0 | 0 |  | RTS 20/ I | RTS 20/ I | 0.35974 | 7.19 |  | Práce |  |  |  | POL1_
|  | silnoproud : | [24 empty] | VV | 0
|  | 10*2 |  | 20 | [22 empty] | VV | 0
263 | 612403382R00 | Hrubá výplň rýh ve stěnách do 5x5 cm maltou ze SMS | m | 390 |  | 0 |  | 0 |  | 0 | 21 | 0 | 0.00433 | 1.69 | 0 | 0 |  | RTS 20/ I | RTS 20/ I | 0.152 | 59.28 |  | Práce |  |  |  | POL1_
|  | silnoproud : | [24 empty] | VV | 0
|  | 320 |  | 320 | [22 empty] | VV | 0
|  | strukturovaná kabeláž : | [24 empty] | VV | 0
|  | 70 |  | 70 | [22 empty] | VV | 0
264 | 612403386R00 | Hrubá výplň rýh ve stěnách do 10x10cm maltou z SMS | m | 200 |  | 0 |  | 0 |  | 0 | 21 | 0 | 0.01733 | 3.47 | 0 | 0 |  | RTS 20/ I | RTS 20/ I | 0.253 | 50.6 |  | Práce |  |  |  | POL1_
|  | silnoproud : | [24 empty] | VV | 0
|  | 120 |  | 120 | [22 empty] | VV | 0
|  | strukturovaná kabeláž : | [24 empty] | VV | 0
|  | 80 |  | 80 | [22 empty] | VV | 0
265 | 612403388R00 | Hrubá výplň rýh ve stěnách do 15x15cm maltou z SMS | m | 180 |  | 0 |  | 0 |  | 0 | 21 | 0 | 0.03898 | 7.02 | 0 | 0 |  | RTS 20/ I | RTS 20/ I | 0.293 | 52.74 |  | Práce |  |  |  | POL1_
|  | silnoproud : 0 | [24 empty] | VV | 0
|  | 180 |  | 180 | [22 empty] | VV | 0
266 | 612423531RT2 | Omítka rýh stěn vápenná šířky do 15 cm, štuková s použitím suché maltové směsi | m2 | 66.5 |  | 0 |  | 0 |  | 0 | 21 | 0 | 0.03829 | 2.55 | 0 | 0 |  | RTS 20/ I | RTS 20/ I | 1.8764 | 124.78 |  | Práce |  |  |  | POL1_
|  | silnoproud : | [24 empty] | VV | 0
|  | 180*0,15 |  | 27 | [22 empty] | VV | 0
|  | 120*0,1 |  | 12 | [22 empty] | VV | 0
|  | 320*0,05 |  | 16 | [22 empty] | VV | 0
[27 empty] | VV | 0
|  | strukturovaná kabeláž : | [24 empty] | VV | 0
|  | 80*0,1 |  | 8 | [22 empty] | VV | 0
|  | 70*0,05 |  | 3.5 | [22 empty] | VV | 0
267 | 210 | Eĺektroinstalace silnoproudá , viz.samostatný rozpočet a výkaz výměr v příloze | celek | 1 |  | 0 |  | 0 |  | 0 | 21 | 0 | 0 | 0 | 0 | 0 |  | Vlastní | Indiv | 0 | 0 |  | Práce |  |  |  | POL1_
|  | 1 |  | 1 | [22 empty] | VV | 0
268 | 2101 | Nouzové osvětlení , viz.samostatný rozpočet a výkaz výměr v příloze | celek | 1 |  | 0 |  | 0 |  | 0 | 21 | 0 | 0 | 0 | 0 | 0 |  | Vlastní | Indiv | 0 | 0 |  | Práce |  |  |  | POL1_
|  | 1 |  | 1 | [22 empty] | VV | 0
269 | 2102 | Strukturovaná kabeláž , viz.samostatný rozpočet a výkaz výměr v příloze | celek | 1 |  | 0 |  | 0 |  | 0 | 21 | 0 | 0 | 0 | 0 | 0 |  | Vlastní | Indiv | 0 | 0 |  | Práce |  |  |  | POL1_
|  | 1 |  | 1 | [22 empty] | VV | 0
Díl: | M36 | Montáže měřících a regulačních zařízení |  |  |  | 0 |  | 0 |  | 0 |  | 0 |  | 0 |  | 0 |  |  |  |  | 0 | [5 empty] | DIL
270 | 360 | Měření a regulace , viz.samostatný rozpočet a výkaz výměr | celek | 1 |  | 0 |  | 0 |  | 0 | 21 | 0 | 0 | 0 | 0 | 0 |  | Vlastní | Indiv | 0 | 0 |  | Práce |  |  |  | POL1_
|  | 1 |  | 1 | [22 empty] | VV | 0
Díl: | D96 | Přesuny suti a vybouraných hmot |  |  |  | 0 |  | 0 |  | 0 |  | 0 |  | 0 |  | 0 |  |  |  |  | 423.93 | [5 empty] | DIL
271 | 979011111R00 | Svislá doprava suti a vybour. hmot za 2.NP a 1.PP | t | 152.2213 |  | 0 |  | 0 |  | 0 | 21 | 0 | 0 | 0 | 0 | 0 |  | RTS 20/ I | RTS 20/ I | 0.933 | 142.02 |  | Přesun suti |  |  |  | POL8_
272 | 979081111R00 | Odvoz suti a vybour. hmot na skládku do 1 km | t | 152.2213 |  | 0 |  | 0 |  | 0 | 21 | 0 | 0 | 0 | 0 | 0 |  | RTS 20/ I | RTS 20/ I | 0.49 | 74.59 |  | Přesun suti |  |  |  | POL8_
273 | 979081121R00 | Příplatek k odvozu za každý další 1 km | t | 3957.7549 |  | 0 |  | 0 |  | 0 | 21 | 0 | 0 | 0 | 0 | 0 |  | RTS 20/ I | RTS 20/ I | 0 | 0 |  | Přesun suti |  |  |  | POL8_
274 | 979082111R00 | Vnitrostaveništní doprava suti do 10 m | t | 152.2213 |  | 0 |  | 0 |  | 0 | 21 | 0 | 0 | 0 | 0 | 0 |  | RTS 20/ I | RTS 20/ I | 0.942 | 143.39 |  | Přesun suti |  |  |  | POL8_
275 | 979082121R00 | Příplatek k vnitrost. dopravě suti za dalších 5 m | t | 608.8854 |  | 0 |  | 0 |  | 0 | 21 | 0 | 0 | 0 | 0 | 0 |  | RTS 20/ I | RTS 20/ I | 0.105 | 63.93 |  | Přesun suti |  |  |  | POL8_
276 | 979990001R00 | Poplatek za skládku stavební suti skládka SOMPO Hrádek u Pacova | t | 152.2213 |  | 0 |  | 0 |  | 0 | 21 | 0 | 0 | 0 | 0 | 0 |  | RTS 20/ I | RTS 20/ I | 0 | 0 |  | Přesun suti |  |  |  | POL8_
[25 empty] | 15 | 21 | DPH
| Celkem |  |  |  |  | 0 | [18 empty] | 0 | 0 | SUM
Poznámky uchazeče k zadání
POPUZIV
END
Note on S6: Jedná se o informaci, zda se jedná o položku, která je do rozpočtu zadána z cenové soustavy RTS, nebo vlastní.
Note on T6: Jedná se o název CÚ, která je zadána u položky rozpočtu

## SO 02 052020 Pol
Položkový rozpočet | [26 empty] | #TypZaznamu#
S: | A010 | KD MÁJ PELHŘIMOV stavební úpravy malé scény | [24 empty] | STA
O: | SO 02 | Venkovní podium | [21 empty] | STA |  |  | OBJ
R: | 052020 | Kontrolní rozpočet | [24 empty] | ROZ
P.č. | Číslo položky | Název položky | MJ | Množství | Cena / MJ | Celkem | Dodávka | Dodávka celk. | Montáž | Montáž celk. | DPH | Cena s DPH | Hmotnost / MJ | Hmotnost celk.(t) | Dem. hmotnost / MJ | Dem. hmotnost celk.(t) | Ceník | Cen. soustava / platnost | Cenová úroveň | Nhod / MJ | Nhod celk. | Dodavatel | Typ položky
Díl: | 1 | Zemní práce |  |  |  | 0 |  | 0 |  | 0 |  | 0 |  | 0 |  | 0 |  |  |  |  | 60.8 | [5 empty] | DIL
1 | 121101103R00 | Sejmutí ornice s přemístěním přes 100 do 250 m | m3 | 10.536 |  | 0 |  | 0 |  | 0 | 21 | 0 | 0 | 0 | 0 | 0 |  | RTS 20/ I | RTS 20/ I | 0.0134 | 0.14 |  | Práce |  |  |  | POL1_
|  | 40,88*0,2 |  | 8.176 | [22 empty] | VV | 0
|  | 11,8*0,2 |  | 2.36 | [22 empty] | VV | 0
2 | 122201101R00 | Odkopávky nezapažené v hor. 3 do 100 m3 | m3 | 25.311 |  | 0 |  | 0 |  | 0 | 21 | 0 | 0 | 0 | 0 | 0 |  | RTS 20/ I | RTS 20/ I | 0.368 | 9.31 |  | Práce |  |  |  | POL1_
|  | 76,7*0,33 |  | 25.311 | [22 empty] | VV | 0
3 | 122201109R00 | Příplatek za lepivost - odkopávky v hor. 3 | m3 | 25.311 |  | 0 |  | 0 |  | 0 | 21 | 0 | 0 | 0 | 0 | 0 |  | RTS 20/ I | RTS 20/ I | 0.058 | 1.47 |  | Práce |  |  |  | POL1_
|  | 76,7*0,33 |  | 25.311 | [22 empty] | VV | 0
4 | 132201211R00 | Hloubení rýh š.do 200 cm hor.3 do 100 m3,STROJNĚ | m3 | 101.3472 |  | 0 |  | 0 |  | 0 | 21 | 0 | 0 | 0 | 0 | 0 |  | RTS 20/ I | RTS 20/ I | 0.2 | 20.27 |  | Práce |  |  |  | POL1_
|  | pro novou bet.zeď : 2,6*1,2*8,5 |  | 26.52 | [22 empty] | VV | 0
|  | 2,6*1,2*3,06 |  | 9.5472 | [22 empty] | VV | 0
|  | 3*1,6*13,6 |  | 65.28 | [22 empty] | VV | 0
5 | 132201219R00 | Přípl.za lepivost,hloubení rýh 200cm,hor.3,STROJNĚ | m3 | 101.3472 |  | 0 |  | 0 |  | 0 | 21 | 0 | 0 | 0 | 0 | 0 |  | RTS 20/ I | RTS 20/ I | 0.084 | 8.51 |  | Práce |  |  |  | POL1_
|  | pro novou bet.zeď : 2,6*1,2*8,5 |  | 26.52 | [22 empty] | VV | 0
|  | 2,6*1,2*3,06 |  | 9.5472 | [22 empty] | VV | 0
|  | 3*1,6*13,6 |  | 65.28 | [22 empty] | VV | 0
6 | 162301101R00 | Vodorovné přemístění výkopku z hor.1-4 do 500 m | m3 | 126.6582 |  | 0 |  | 0 |  | 0 | 21 | 0 | 0 | 0 | 0 | 0 |  | RTS 20/ I | RTS 20/ I | 0.011 | 1.39 |  | Práce |  |  |  | POL1_
|  | 76,7*0,33 |  | 25.311 | [22 empty] | VV | 0
|  | pro novou bet.zeď : 2,6*1,2*8,5 |  | 26.52 | [22 empty] | VV | 0
|  | 2,6*1,2*3,06 |  | 9.5472 | [22 empty] | VV | 0
|  | 3*1,6*13,6 |  | 65.28 | [22 empty] | VV | 0
7 | 162701105R00 | Vodorovné přemístění výkopku z hor.1-4 do 10000 m | m3 | 42.61 |  | 0 |  | 0 |  | 0 | 21 | 0 | 0 | 0 | 0 | 0 |  | RTS 20/ I | RTS 19/ I | 0.011 | 0.47 |  | Práce |  |  |  | POL1_
|  | 42,61 |  | 42.61 | [22 empty] | VV | 0
8 | 167101102R00 | Nakládání výkopku z hor.1-4 v množství nad 100 m3 | m3 | 42.61 |  | 0 |  | 0 |  | 0 | 21 | 0 | 0 | 0 | 0 | 0 |  | RTS 20/ I | RTS 19/ I | 0.053 | 2.26 |  | Práce |  |  |  | POL1_
|  | 42,61 |  | 42.61 | [22 empty] | VV | 0
9 | 174101101R00 | Zásyp jam, rýh, šachet se zhutněním | m3 | 84.048 |  | 0 |  | 0 |  | 0 | 21 | 0 | 0 | 0 | 0 | 0 |  | RTS 20/ I | RTS 20/ I | 0.202 | 16.98 |  | Práce |  |  |  | POL1_
|  | 8,5*1,2*1,8 |  | 18.36 | [22 empty] | VV | 0
|  | 8,5*0,8*0,8 |  | 5.44 | [22 empty] | VV | 0
|  | 3,06*0,8*0,8 |  | 1.9584 | [22 empty] | VV | 0
|  | 3,06*1,2*1,8 |  | 6.6096 | [22 empty] | VV | 0
[27 empty] | VV | 0
|  | 13,6*1,2*1,3 |  | 21.216 | [22 empty] | VV | 0
|  | 13,6*1,4*1,6 |  | 30.464 | [22 empty] | VV | 0
10 | 199000002R00 | Poplatek za skládku horniny 1- 4 | m3 | 42.61 |  | 0 |  | 0 |  | 0 | 21 | 0 | 0 | 0 | 0 | 0 |  | RTS 20/ I | RTS 19/ I | 0 | 0 |  | Práce |  |  |  | POL1_
|  | 42,61 |  | 42.61 | [22 empty] | VV | 0
Díl: | 2 | Základy a zvláštní zakládání |  |  |  | 0 |  | 0 |  | 0 |  | 0 |  | 45.83 |  | 0 |  |  |  |  | 90.43 | [5 empty] | DIL
11 | 274321321R00 | Železobeton základových pasů C 20/25 | m3 | 17.16 |  | 0 |  | 0 |  | 0 | 21 | 0 | 2.525 | 43.33 | 0 | 0 |  | RTS 20/ I | RTS 20/ I | 0.48 | 8.24 |  | Práce |  |  |  | POL1_
|  | 8,5*0,8*1 |  | 6.8 | [22 empty] | VV | 0
|  | 3,06*0,6*1 |  | 1.836 | [22 empty] | VV | 0
|  | 13,94*0,6*1 |  | 8.364 | [22 empty] | VV | 0
|  | 0,8*0,2*1 |  | 0.16 | [22 empty] | VV | 0
12 | 274351215R00 | Bednění stěn základových pasů - zřízení | m2 | 52.44 |  | 0 |  | 0 |  | 0 | 21 | 0 | 0.03916 | 2.05 | 0 | 0 |  | RTS 20/ I | RTS 20/ I | 1.05 | 55.06 |  | Práce |  |  |  | POL1_
|  | 8,5*2*1 |  | 17 | [22 empty] | VV | 0
|  | 0,8*1 |  | 0.8 | [22 empty] | VV | 0
|  | 3,06*1*2 |  | 6.12 | [22 empty] | VV | 0
[27 empty] | VV | 0
|  | 13,96*1*2 |  | 27.92 | [22 empty] | VV | 0
|  | 0,6*1 |  | 0.6 | [22 empty] | VV | 0
13 | 274351216R00 | Bednění stěn základových pasů - odstranění | m2 | 52.44 |  | 0 |  | 0 |  | 0 | 21 | 0 | 0 | 0 | 0 | 0 |  | RTS 20/ I | RTS 20/ I | 0.32 | 16.78 |  | Práce |  |  |  | POL1_
|  | 8,5*2*1 |  | 17 | [22 empty] | VV | 0
|  | 0,8*1 |  | 0.8 | [22 empty] | VV | 0
|  | 3,06*1*2 |  | 6.12 | [22 empty] | VV | 0
[27 empty] | VV | 0
|  | 13,96*1*2 |  | 27.92 | [22 empty] | VV | 0
|  | 0,6*1 |  | 0.6 | [22 empty] | VV | 0
14 | 274361821R00 | Výztuž základ. pasů z betonářské oceli 10505 (R) | t | 0.44 |  | 0 |  | 0 |  | 0 | 21 | 0 | 1.0212 | 0.45 | 0 | 0 |  | RTS 20/ I | RTS 20/ I | 23.531 | 10.35 |  | Práce |  |  |  | POL1_
|  | 17,6*0,025 |  | 0.44 | [22 empty] | VV | 0
Díl: | 3 | Svislé a kompletní konstrukce |  |  |  | 0 |  | 0 |  | 0 |  | 0 |  | 90.43 |  | 0 |  |  |  |  | 318.33 | [5 empty] | DIL
15 | 311321825R00 | Železobeton nadzákladových zdí pohledový C 25/30 | m3 | 30.3465 |  | 0 |  | 0 |  | 0 | 21 | 0 | 2.5301 | 76.78 | 0 | 0 |  | RTS 20/ I | RTS 20/ I | 1.212 | 36.78 |  | Práce |  |  |  | POL1_
|  | 8,5*6,78*0,45 |  | 25.9335 | [22 empty] | VV | 0
|  | -1*4,7*0,45 |  | -2.115 | [22 empty] | VV | 0
|  | 13,6*1,2*0,4 |  | 6.528 | [22 empty] | VV | 0
16 | 311351805R00 | Bednění nadzákl.zdí,pohled.hl.,oboustranné-zřízení | m2 | 156.111 |  | 0 |  | 0 |  | 0 | 21 | 0 | 0.06031 | 9.42 | 0 | 0 |  | RTS 20/ I | RTS 20/ I | 0.85 | 132.69 |  | Práce |  |  |  | POL1_
|  | 8,5*6,78*2 |  | 115.26 | [22 empty] | VV | 0
|  | 10,4*0,45 |  | 4.68 | [22 empty] | VV | 0
|  | 6,78*0,45 |  | 3.051 | [22 empty] | VV | 0
[27 empty] | VV | 0
|  | 13,6*1,2*2 |  | 32.64 | [22 empty] | VV | 0
|  | 0,4*1,2 |  | 0.48 | [22 empty] | VV | 0
17 | 311351806R00 | Bednění nadzákl.zdí,pohled.hl.,oboustr.-odstranění | m2 | 156.111 |  | 0 |  | 0 |  | 0 | 21 | 0 | 0 | 0 | 0 | 0 |  | RTS 20/ I | RTS 20/ I | 0.35 | 54.64 |  | Práce |  |  |  | POL1_
|  | 8,5*6,78*2 |  | 115.26 | [22 empty] | VV | 0
|  | 10,4*0,45 |  | 4.68 | [22 empty] | VV | 0
|  | 6,78*0,45 |  | 3.051 | [22 empty] | VV | 0
[27 empty] | VV | 0
|  | 13,6*1,2*2 |  | 32.64 | [22 empty] | VV | 0
|  | 0,4*1,2 |  | 0.48 | [22 empty] | VV | 0
18 | 311361821R00 | Výztuž nadzáklad. zdí z betonářské oceli 10505 (R) | t | 3.6408 |  | 0 |  | 0 |  | 0 | 21 | 0 | 1.0203 | 3.71 | 0 | 0 |  | RTS 20/ I | RTS 20/ I | 25.271 | 92.01 |  | Práce |  |  |  | POL1_
|  | 30,34*0,120 |  | 3.6408 | [22 empty] | VV | 0
19 | 332948111R00 | Montáž sloupů ocelových, | kus | 1 |  | 0 |  | 0 |  | 0 | 21 | 0 | 0.43236 | 0.43 | 0 | 0 |  | RTS 20/ I | RTS 20/ I | 2.207 | 2.21 |  | Práce |  |  |  | POL1_
|  | pozn.č.21 : 1 |  | 1 | [22 empty] | VV | 0
20 | 145872921ik | Profil čtvercový uzavř.svařovaný 150 x 6 mm | t | 0.08813 |  | 0 |  | 0 |  | 0 | 21 | 0 | 1 | 0.09 | 0 | 0 |  | Vlastní | RTS 20/ I | 0 | 0 |  | Specifikace |  |  |  | POL3_
|  | 5,1*0,016*1,08 |  | 0.08813 | [22 empty] | VV | 0
Díl: | 4 | Vodorovné konstrukce |  |  |  | 0 |  | 0 |  | 0 |  | 0 |  | 3.73 |  | 0 |  |  |  |  | 55.79 | [5 empty] | DIL
21 | 413232211RT2 | Zazdívka zhlaví válcovaných nosníků výšky do 15cm s použitím suché maltové směsi | kus | 15 |  | 0 |  | 0 |  | 0 | 21 | 0 | 0.02094 | 0.31 | 0 | 0 |  | RTS 20/ I | RTS 20/ I | 0.2014 | 3.02 |  | Práce |  |  |  | POL1_
|  | 15 |  | 15 | [22 empty] | VV | 0
22 | 413941121R00 | Osazení válcovaných nosníků ve stropech do č. 12 | t | 1.7113 |  | 0 |  | 0 |  | 0 | 21 | 0 | 0.01901 | 0.03 | 0 | 0 |  | RTS 20/ I | RTS 20/ I | 18.175 | 31.1 |  | Práce |  |  |  | POL1_
|  | skl.C : 19,9*5,25*14*0,001 |  | 1.4627 | [22 empty] | VV | 0
|  | 19,9*2,91*4*0,001 |  | 0.23164 | [22 empty] | VV | 0
|  | pásovina 170x114x10 : | [24 empty] | VV | 0
|  | 0,17*0,114*11*80*0,001 |  | 0.01705 | [22 empty] | VV | 0
23 | 413941125R00 | Osazení válcovaných nosníků ve stropech č.24 a výš | t | 1.4039 |  | 0 |  | 0 |  | 0 | 21 | 0 | 0.01188 | 0.02 | 0 | 0 |  | RTS 20/ I | RTS 20/ I | 15.433 | 21.67 |  | Práce |  |  |  | POL1_
|  | 12,535*112*0,001 |  | 1.4039 | [22 empty] | VV | 0
24 | 13324622R | Tyč ocelová plochá jakost S355 120x10 mm 11523 | t | 0.01842 |  | 0 |  | 0 |  | 0 | 21 | 0 | 1 | 0.02 | 0 | 0 | SPCM | RTS 20/ I | RTS 20/ I | 0 | 0 |  | Specifikace |  |  |  | POL3_
|  | pásovina 170x114x10 : | [24 empty] | VV | 0
|  | 0,17*0,114*11*80*0,001*1,08 |  | 0.01842 | [22 empty] | VV | 0
25 | 13388130R | Tyč průřezu HEA120, střední, jakost oceli S235 11375 | t | 1.8298 |  | 0 |  | 0 |  | 0 | 21 | 0 | 1 | 1.83 | 0 | 0 | SPCM | RTS 20/ I | RTS 20/ I | 0 | 0 |  | Specifikace |  |  |  | POL3_
|  | skl.C : 19,9*5,25*14*0,001*1,08 |  | 1.5797 | [22 empty] | VV | 0
|  | 19,9*2,91*4*0,001*1,08 |  | 0.25017 | [22 empty] | VV | 0
26 | 13486365R | Tyč průřezu HEA 360, hrubé, jakost oceli S235 11375 | t | 1.5162 |  | 0 |  | 0 |  | 0 | 21 | 0 | 1 | 1.52 | 0 | 0 | SPCM | RTS 20/ I | RTS 20/ I | 0 | 0 |  | Specifikace |  |  |  | POL3_
|  | 12,535*112*0,001*1,08 |  | 1.5162 | [22 empty] | VV | 0
Díl: | 62 | Úpravy povrchů vnější |  |  |  | 0 |  | 0 |  | 0 |  | 0 |  | 0.01 |  | 0 |  |  |  |  | 0 | [5 empty] | DIL
27 | 6202114ik | Doplnění tepelné izolace EPS v místě osazení nosníků vč.fasádní povrch.úpravy | kus | 15 |  | 0 |  | 0 |  | 0 | 21 | 0 | 0.0005 | 0.01 | 0 | 0 |  | Vlastní | Indiv | 0 | 0 |  | Práce |  |  |  | POL1_
|  | 15 |  | 15 | [22 empty] | VV | 0
Díl: | 63 | Podlahy a podlahové konstrukce |  |  |  | 0 |  | 0 |  | 0 |  | 0 |  | 20.15 |  | 0 |  |  |  |  | 53.04 | [5 empty] | DIL
28 | 631571010R00 | Zřízení násypu, podlahy nebo střechy, bez dodávky | m3 | 7.67 |  | 0 |  | 0 |  | 0 | 21 | 0 | 0 | 0 | 0 | 0 |  | RTS 20/ I | RTS 20/ I | 1.836 | 14.08 |  | Práce |  |  |  | POL1_
|  | 76,7*0,1 |  | 7.67 | [22 empty] | VV | 0
29 | 632921913R00 | Dlažba z dlaždic betonových do písku, tl. 60 mm rozná šecí , osová vzdál.dlaždic 1000 mm | m2 | 76.7 |  | 0 |  | 0 |  | 0 | 21 | 0 | 0.0827 | 6.34 | 0 | 0 |  | RTS 20/ I | Indiv | 0.508 | 38.96 |  | Práce |  |  |  | POL1_
|  | 76,7 |  | 76.7 | [22 empty] | VV | 0
30 | 583418064R | Kamenivo drcené frakce 16/32 B kraj Vysočina | t | 13.806 |  | 0 |  | 0 |  | 0 | 21 | 0 | 1 | 13.81 | 0 | 0 | SPCM | RTS 20/ I | RTS 20/ I | 0 | 0 |  | Specifikace |  |  |  | POL3_
|  | 76,7*0,1*1,8 |  | 13.806 | [22 empty] | VV | 0
Díl: | 8 | Trubní vedení |  |  |  | 0 |  | 0 |  | 0 |  | 0 |  | 1.03 |  | 0.04 |  |  |  |  | 3.34 | [5 empty] | DIL
31 | 894411311R00 | Osazení železobet. skruží rovných 80/119/9 cm | kus | 1 |  | 0 |  | 0 |  | 0 | 21 | 0 | 0.00986 | 0.01 | 0 | 0 |  | RTS 20/ I | RTS 20/ I | 2.248 | 2.25 |  | Práce |  |  |  | POL1_
|  | 1 |  | 1 | [22 empty] | VV | 0
32 | 899102111R00 | Osazení poklopu s rámem do 100 kg | kus | 1 |  | 0 |  | 0 |  | 0 | 21 | 0 | 0.00702 | 0.01 | 0 | 0 |  | RTS 20/ I | RTS 20/ I | 1.094 | 1.09 |  | Práce |  |  |  | POL1_
|  | 1 |  | 1 | [22 empty] | VV | 0
33 | 895411ik | Posun vlezu do šachty spoj PU pěna | kus | 1 |  | 0 |  | 0 |  | 0 | 21 | 0 | 0 | 0 | 0 | 0 |  | Vlastní | Indiv | 0 | 0 |  | Práce |  |  |  | POL1_
|  | 1 |  | 1 | [22 empty] | VV | 0
34 | 8954ik | Demontáž poklopu | ks | 1 |  | 0 |  | 0 |  | 0 | 21 | 0 | 0 | 0 | 0.035 | 0.04 |  | Vlastní | Indiv | 0 | 0 |  | Práce |  |  |  | POL1_
|  | 1 |  | 1 | [22 empty] | VV | 0
35 | 55340020R | Poklop ocelový 600x600 mm | kus | 1 |  | 0 |  | 0 |  | 0 | 21 | 0 | 0.011 | 0.01 | 0 | 0 | SPCM | RTS 20/ I | RTS 20/ I | 0 | 0 |  | Specifikace |  |  |  | POL3_
|  | 1 |  | 1 | [22 empty] | VV | 0
36 | 59224362.AR | Skruž šachetní | kus | 1 |  | 0 |  | 0 |  | 0 | 21 | 0 | 1 | 1 | 0 | 0 | SPCM | RTS 20/ I | RTS 20/ I | 0 | 0 |  | Specifikace |  |  |  | POL3_
|  | 1 |  | 1 | [22 empty] | VV | 0
Díl: | 94 | Lešení a stavební výtahy |  |  |  | 0 |  | 0 |  | 0 |  | 0 |  | 2.14 |  | 0 |  |  |  |  | 32.51 | [5 empty] | DIL
37 | 941941031R00 | Montáž lešení leh.řad.s podlahami,š.do 1 m, H 10 m | m2 | 100.13 |  | 0 |  | 0 |  | 0 | 21 | 0 | 0.01838 | 1.84 | 0 | 0 |  | RTS 20/ I | RTS 20/ I | 0.13 | 13.02 |  | Práce |  |  |  | POL1_
|  | k nové žb.zdi : 8,5*6,78 |  | 57.63 | [22 empty] | VV | 0
|  | 8,5*5 |  | 42.5 | [22 empty] | VV | 0
38 | 941941191R00 | Příplatek za každý měsíc použití lešení k pol.1031 | m2 | 100.13 |  | 0 |  | 0 |  | 0 | 21 | 0 | 0.00085 | 0.09 | 0 | 0 |  | RTS 20/ I | RTS 20/ I | 0.006 | 0.6 |  | Práce |  |  |  | POL1_
|  | k nové žb.zdi : 8,5*6,78 |  | 57.63 | [22 empty] | VV | 0
|  | 8,5*5 |  | 42.5 | [22 empty] | VV | 0
39 | 941941831R00 | Demontáž lešení leh.řad.s podlahami,š.1 m, H 10 m | m2 | 100.13 |  | 0 |  | 0 |  | 0 | 21 | 0 | 0 | 0 | 0 | 0 |  | RTS 20/ I | RTS 20/ I | 0.102 | 10.21 |  | Práce |  |  |  | POL1_
|  | k nové žb.zdi : 8,5*6,78 |  | 57.63 | [22 empty] | VV | 0
|  | 8,5*5 |  | 42.5 | [22 empty] | VV | 0
40 | 941955004R00 | Lešení lehké pomocné, výška podlahy do 3,5 m | m2 | 33.4 |  | 0 |  | 0 |  | 0 | 21 | 0 | 0.00635 | 0.21 | 0 | 0 |  | RTS 20/ I | RTS 20/ I | 0.26 | 8.68 |  | Práce |  |  |  | POL1_
|  | ke střešní konstrukci : 16,7*1*2 |  | 33.4 | [22 empty] | VV | 0
Díl: | 95 | Dokončovací konstrukce na pozemních stavbách |  |  |  | 0 |  | 0 |  | 0 |  | 0 |  | 0 |  | 0 |  |  |  |  | 10.66 | [5 empty] | DIL
41 | 952901411R00 | Vyčištění ostatních objektů | m2 | 76.7 |  | 0 |  | 0 |  | 0 | 21 | 0 | 0 | 0 | 0 | 0 |  | RTS 20/ I | RTS 20/ I | 0.139 | 10.66 |  | Práce |  |  |  | POL1_
|  | 76,7 |  | 76.7 | [22 empty] | VV | 0
42 | 9565541ik | Osazení a dodávka plast.krytek | kus | 6 |  | 0 |  | 0 |  | 0 | 21 | 0 | 0 | 0 | 0 | 0 |  | Vlastní | Indiv | 0 | 0 |  | Práce |  |  |  | POL1_
|  | 6 |  | 6 | [22 empty] | VV | 0
Díl: | 96 | Bourání konstrukcí |  |  |  | 0 |  | 0 |  | 0 |  | 0 |  | 0.01 |  | 2.51 |  |  |  |  | 13.67 | [5 empty] | DIL
43 | 963022819R00 | Bourání kamenných.schodišťových stupňů | m | 14.22 |  | 0 |  | 0 |  | 0 | 21 | 0 | 0 | 0 | 0.112 | 1.59 |  | RTS 20/ I | RTS 20/ I | 0.285 | 4.05 |  | Práce |  |  |  | POL1_
|  | 2,37*6 |  | 14.22 | [22 empty] | VV | 0
44 | 970051100R00 | Vrtání jádrové do ŽB | m | 1.2 |  | 0 |  | 0 |  | 0 | 21 | 0 | 0 | 0 | 0.01963 | 0.02 |  | RTS 20/ I | RTS 20/ I | 3.25 | 3.9 |  | Práce |  |  |  | POL1_
|  | 6*0,2 |  | 1.2 | [22 empty] | VV | 0
45 | 971033341R00 | Vybourání otv. zeď cihel. pl.0,09 m2, tl.30cm, MVC | kus | 15 |  | 0 |  | 0 |  | 0 | 21 | 0 | 0.00034 | 0.01 | 0.054 | 0.81 |  | RTS 20/ I | RTS 20/ I | 0.381 | 5.72 |  | Práce |  |  |  | POL1_
|  | 15 |  | 15 | [22 empty] | VV | 0
46 | 965541ik | Částečné ubourání kanal.šachty | kus | 1 |  | 0 |  | 0 |  | 0 | 21 | 0 | 0 | 0 | 0.085 | 0.09 |  | Vlastní | Indiv | 0 | 0 |  | Práce |  |  |  | POL1_
|  | 1 |  | 1 | [22 empty] | VV | 0
Díl: | 99 | Staveništní přesun hmot |  |  |  | 0 |  | 0 |  | 0 |  | 0 |  | 0 |  | 0 |  |  |  |  | 206.43 | [5 empty] | DIL
47 | 998012021R00 | Přesun hmot pro budovy monolitické výšky do 6 m | t | 163.3176 |  | 0 |  | 0 |  | 0 | 21 | 0 | 0 | 0 | 0 | 0 |  | RTS 20/ I | RTS 20/ I | 1.264 | 206.43 |  | Přesun hmot |  |  |  | POL7_
Díl: | 712 | Povlakové krytiny |  |  |  | 0 |  | 0 |  | 0 |  | 0 |  | 0.24 |  | 0 |  |  |  |  | 29.18 | [5 empty] | DIL
48 | 712371801RZ4 | Povlaková krytina střech do 10°, fólií PVC 1 vrstva - včetně dod. fólie PVC | m2 | 92.04 |  | 0 |  | 0 |  | 0 | 21 | 0 | 0.00261 | 0.24 | 0 | 0 |  | RTS 20/ I | RTS 20/ I | 0.317 | 29.18 |  | Práce |  |  |  | POL1_
|  | 76,7*1,2 |  | 92.04 | [22 empty] | VV | 0
49 | 998712201R00 | Přesun hmot pro povlakové krytiny, výšky do 6 m | % |  |  | 0 |  | 0 |  | 0 | 21 | 0 | 0 | 0 | 0 | 0 |  | RTS 20/ I | RTS 20/ I | 0 | 0 |  | Přesun hmot |  |  |  | POL7_
Díl: | 721 | Vnitřní kanalizace |  |  |  | 0 |  | 0 |  | 0 |  | 0 |  | 0.19 |  | 0 |  |  |  |  | 9.71 | [5 empty] | DIL
50 | 721176223R00 | Potrubí KG svodné (ležaté) v zemi D 125 x 3,2 mm | m | 9 |  | 0 |  | 0 |  | 0 | 21 | 0 | 0.00252 | 0.02 | 0 | 0 |  | RTS 20/ I | RTS 20/ I | 0.8 | 7.2 |  | Práce |  |  |  | POL1_
|  | 9 |  | 9 | [22 empty] | VV | 0
51 | 721231111RT4 | Vtok střešní v povlakové krytině průměr 75 až 125 mm | kus | 2 |  | 0 |  | 0 |  | 0 | 21 | 0 | 0.00108 | 0 | 0 | 0 |  | RTS 20/ I | RTS 20/ I | 0.66 | 1.32 |  | Práce |  |  |  | POL1_
|  | 2 |  | 2 | [22 empty] | VV | 0
52 | 721242110RT2 | Lapač střešních splavenin PP HL600, kloub zápachová klapka, koš na listí, DN 125 | kus | 2 |  | 0 |  | 0 |  | 0 | 21 | 0 | 0.0838 | 0.17 | 0 | 0 |  | RTS 20/ I | RTS 20/ I | 0.5 | 1 |  | Práce |  |  |  | POL1_
|  | 2 |  | 2 | [22 empty] | VV | 0
53 | 721290111R00 | Zkouška těsnosti kanalizace vodou DN 125 | m | 4 |  | 0 |  | 0 |  | 0 | 21 | 0 | 0 | 0 | 0 | 0 |  | RTS 20/ I | RTS 20/ I | 0.048 | 0.19 |  | Práce |  |  |  | POL1_
|  | 4 |  | 4 | [22 empty] | VV | 0
54 | 998721201R00 | Přesun hmot pro vnitřní kanalizaci, výšky do 6 m | % |  |  | 0 |  | 0 |  | 0 | 21 | 0 | 0 | 0 | 0 | 0 |  | RTS 20/ I | RTS 20/ I | 0 | 0 |  | Přesun hmot |  |  |  | POL7_
Díl: | 762 | Konstrukce tesařské |  |  |  | 0 |  | 0 |  | 0 |  | 0 |  | 3.53 |  | 0 |  |  |  |  | 118.46 | [5 empty] | DIL
55 | 762332110RT2 | Montáž vázaných krovů pravidelných do 120 cm2 včetně dodávky řeziva, fošny 5/14 | m | 70.7 |  | 0 |  | 0 |  | 0 | 21 | 0 | 0.00607 | 0.43 | 0 | 0 |  | RTS 20/ I | RTS 20/ I | 0.262 | 18.52 |  | Práce |  |  |  | POL1_
|  | 3,1*8 |  | 24.8 | [22 empty] | VV | 0
|  | 5,1*9 |  | 45.9 | [22 empty] | VV | 0
56 | 762341220R00 | M. bedn.střech rovn. z aglomer.desek šroubováním | m2 | 76.7 |  | 0 |  | 0 |  | 0 | 21 | 0 | 0 | 0 | 0 | 0 |  | RTS 20/ I | RTS 20/ I | 0.292 | 22.4 |  | Práce |  |  |  | POL1_
|  | 76,7 |  | 76.7 | [22 empty] | VV | 0
57 | 762395000R00 | Spojovací a ochranné prostředky pro střechy | m3 | 1.8755 |  | 0 |  | 0 |  | 0 | 21 | 0 | 0.02357 | 0.04 | 0 | 0 |  | RTS 20/ I | RTS 20/ I | 0 | 0 |  | Práce |  |  |  | POL1_
|  | 3,1*8*0,05*0,14 |  | 0.1736 | [22 empty] | VV | 0
|  | 5,1*9*0,05*0,14 |  | 0.3213 | [22 empty] | VV | 0
|  | 76,7*0,018 |  | 1.3806 | [22 empty] | VV | 0
58 | 762431120R00 | Montáž obložení atiky překližkou | m2 | 20.745 |  | 0 |  | 0 |  | 0 | 21 | 0 | 0.00016 | 0 | 0 | 0 |  | RTS 20/ I | RTS 20/ I | 0.096 | 1.99 |  | Práce |  |  |  | POL1_
|  | 12,7*0,85 |  | 10.795 | [22 empty] | VV | 0
|  | 5,0*0,85 |  | 4.25 | [22 empty] | VV | 0
|  | 8,5*0,5 |  | 4.25 | [22 empty] | VV | 0
|  | 2,9*0,5 |  | 1.45 | [22 empty] | VV | 0
59 | 763615132R00 | M.obložení podhledů, desky do tl.18 mm,P+D,šroubov | m2 | 86.995 |  | 0 |  | 0 |  | 0 | 21 | 0 | 0.00073 | 0.06 | 0 | 0 |  | RTS 20/ I | RTS 20/ I | 0.41 | 35.67 |  | Práce |  |  |  | POL1_
|  | 76,7 |  | 76.7 | [22 empty] | VV | 0
|  | 12,6*0,5 |  | 6.3 | [22 empty] | VV | 0
|  | 5,09*0,5 |  | 2.545 | [22 empty] | VV | 0
|  | 2,9*0,5 |  | 1.45 | [22 empty] | VV | 0
60 | 767586101R00 | Nosný rošt podhledu skl.C | m2 | 76.7 |  | 0 |  | 0 |  | 0 | 21 | 0 | 0.0029 | 0.22 | 0 | 0 |  | RTS 20/ I | RTS 20/ I | 0.52 | 39.88 |  | Práce |  |  |  | POL1_
|  | 76,7 |  | 76.7 | [22 empty] | VV | 0
61 | 76255214ik | Montáž a dodávka podlahy terasy -dřevoplast vč. podkladního profilu a rektifikační podložky | m2 | 76.7 |  | 0 |  | 0 |  | 0 | 21 | 0 | 0 | 0 | 0 | 0 |  | Vlastní | Indiv | 0 | 0 |  | Práce |  |  |  | POL1_
|  | 76,7 |  | 76.7 | [22 empty] | VV | 0
62 | 59590737R | Deska cementotřísková tl. 12,5 mm | m2 | 93.9546 |  | 0 |  | 0 |  | 0 | 21 | 0 | 0.0162 | 1.52 | 0 | 0 | SPCM | RTS 20/ I | RTS 20/ I | 0 | 0 |  | Specifikace |  |  |  | POL3_
|  | 76,7*1,08 |  | 82.836 | [22 empty] | VV | 0
|  | 12,6*0,5*1,08 |  | 6.804 | [22 empty] | VV | 0
|  | 5,09*0,5*1,08 |  | 2.7486 | [22 empty] | VV | 0
|  | 2,9*0,5*1,08 |  | 1.566 | [22 empty] | VV | 0
63 | 60623207R | Překližka vodovzdorná | m2 | 21.5748 |  | 0 |  | 0 |  | 0 | 21 | 0 | 0.0144 | 0.31 | 0 | 0 | SPCM | RTS 20/ I | RTS 20/ I | 0 | 0 |  | Specifikace |  |  |  | POL3_
|  | 12,7*0,85*1,04 |  | 11.2268 | [22 empty] | VV | 0
|  | 5,0*0,85*1,04 |  | 4.42 | [22 empty] | VV | 0
|  | 8,5*0,5*1,04 |  | 4.42 | [22 empty] | VV | 0
|  | 2,9*0,5*1,04 |  | 1.508 | [22 empty] | VV | 0
64 | 60726014.AR | Deska dřevoštěpková OSB 3 N - 4PD tl. 18 mm | m2 | 84.37 |  | 0 |  | 0 |  | 0 | 21 | 0 | 0.0113 | 0.95 | 0 | 0 | SPCM | RTS 20/ I | RTS 20/ I | 0 | 0 |  | Specifikace |  |  |  | POL3_
|  | 76,7*1,1 |  | 84.37 | [22 empty] | VV | 0
65 | 998762202R00 | Přesun hmot pro tesařské konstrukce, výšky do 12 m | % |  |  | 0 |  | 0 |  | 0 | 21 | 0 | 0 | 0 | 0 | 0 |  | RTS 20/ I | RTS 20/ I | 0 | 0 |  | Přesun hmot |  |  |  | POL7_
Díl: | 764 | Konstrukce klempířské |  |  |  | 0 |  | 0 |  | 0 |  | 0 |  | 0.13 |  | 0 |  |  |  |  | 28.07 | [5 empty] | DIL
66 | 764817118R00 | Oplechování zdí (atik) z lak.Pz plechu, rš 130 mm zatahovací pásy | m | 41.89 |  | 0 |  | 0 |  | 0 | 21 | 0 | 0.00074 | 0.03 | 0 | 0 |  | RTS 20/ I | RTS 20/ I | 0.28 | 11.73 |  | Práce |  |  |  | POL1_
|  | 8,5+12,7+12,7 |  | 33.9 | [22 empty] | VV | 0
|  | 5,09 |  | 5.09 | [22 empty] | VV | 0
|  | 2,9 |  | 2.9 | [22 empty] | VV | 0
67 | 764817138R00 | Oplechování zdí (atik) z lak.Pz plechu, rš 364 mm | m | 7.99 |  | 0 |  | 0 |  | 0 | 21 | 0 | 0.00156 | 0.01 | 0 | 0 |  | RTS 20/ I | RTS 20/ I | 0.39 | 3.12 |  | Práce |  |  |  | POL1_
|  | 5,09 |  | 5.09 | [22 empty] | VV | 0
|  | 2,9 |  | 2.9 | [22 empty] | VV | 0
68 | 764817158R00 | Oplechování zdí (atik) z lak.Pz plechu, rš 558 mm | m | 12.7 |  | 0 |  | 0 |  | 0 | 21 | 0 | 0.00238 | 0.03 | 0 | 0 |  | RTS 20/ I | RTS 20/ I | 0.49 | 6.22 |  | Práce |  |  |  | POL1_
|  | 12,7 |  | 12.7 | [22 empty] | VV | 0
69 | 764817168R00 | Oplechování zdí (atik) z lak.Pz plechu, rš 665 mm | m | 8.5 |  | 0 |  | 0 |  | 0 | 21 | 0 | 0.00259 | 0.02 | 0 | 0 |  | RTS 20/ I | RTS 20/ I | 0.54 | 4.59 |  | Práce |  |  |  | POL1_
|  | 8,5 |  | 8.5 | [22 empty] | VV | 0
70 | 764819213R00 | Odpadní trouby kruhové z lak.Pz plechu, D 120 mm | m | 11 |  | 0 |  | 0 |  | 0 | 21 | 0 | 0.00354 | 0.04 | 0 | 0 |  | RTS 20/ I | RTS 20/ I | 0.219 | 2.41 |  | Práce |  |  |  | POL1_
|  | 5,5*2 |  | 11 | [22 empty] | VV | 0
71 | 998764201R00 | Přesun hmot pro klempířské konstr., výšky do 6 m | % |  |  | 0 |  | 0 |  | 0 | 21 | 0 | 0 | 0 | 0 | 0 |  | RTS 20/ I | RTS 20/ I | 0 | 0 |  | Přesun hmot |  |  |  | POL7_
Díl: | 767 | Konstrukce zámečnické |  |  |  | 0 |  | 0 |  | 0 |  | 0 |  | 0 |  | 0 |  |  |  |  | 0.58 | [5 empty] | DIL
72 | 767162120R00 | Montáž zábradlí rovného z profilů do zdiva do 30kg | m | 2.45 |  | 0 |  | 0 |  | 0 | 21 | 0 | 6e-05 | 0 | 0 | 0 |  | RTS 20/ I | RTS 20/ I | 0.235 | 0.58 |  | Práce |  |  |  | POL1_
|  | pozn.č.17 : 2,45 |  | 2.45 | [22 empty] | VV | 0
73 | 55395101.AR | Zábradlí ocelové pozn.č.17 | m | 2.45 |  | 0 |  | 0 |  | 0 | 21 | 0 | 0.001 | 0 | 0 | 0 | SPCM | RTS 20/ I | Indiv | 0 | 0 |  | Specifikace |  |  |  | POL3_
|  | 2,45 |  | 2.45 | [22 empty] | VV | 0
74 | 998767201R00 | Přesun hmot pro zámečnické konstr., výšky do 6 m | % |  |  | 0 |  | 0 |  | 0 | 21 | 0 | 0 | 0 | 0 | 0 |  | RTS 20/ I | RTS 20/ I | 0 | 0 |  | Přesun hmot |  |  |  | POL7_
Díl: | 783 | Nátěry |  |  |  | 0 |  | 0 |  | 0 |  | 0 |  | 0.05 |  | 0 |  |  |  |  | 33.72 | [5 empty] | DIL
75 | 783222100R00 | Nátěr syntetický kovových konstrukcí dvojnásobný | m2 | 3.06 |  | 0 |  | 0 |  | 0 | 21 | 0 | 0.00024 | 0 | 0 | 0 |  | RTS 20/ I | RTS 20/ I | 0.287 | 0.88 |  | Práce |  |  |  | POL1_
|  | pozn.č.21 ocel.sloup : | [24 empty] | VV | 0
|  | 5,1*0,15*4 |  | 3.06 | [22 empty] | VV | 0
76 | 783226100R00 | Nátěr syntetický kovových konstrukcí základní | m2 | 3.06 |  | 0 |  | 0 |  | 0 | 21 | 0 | 8e-05 | 0 | 0 | 0 |  | RTS 20/ I | RTS 20/ I | 0.156 | 0.48 |  | Práce |  |  |  | POL1_
|  | pozn.č.21 ocel.sloup : | [24 empty] | VV | 0
|  | 5,1*0,15*4 |  | 3.06 | [22 empty] | VV | 0
77 | 783824120R00 | Nátěr syntetický betonových povrchů 1x + 2x email skl.C | m2 | 86.995 |  | 0 |  | 0 |  | 0 | 21 | 0 | 0.00061 | 0.05 | 0 | 0 |  | RTS 20/ I | RTS 20/ I | 0.372 | 32.36 |  | Práce |  |  |  | POL1_
|  | 76,7 |  | 76.7 | [22 empty] | VV | 0
|  | 12,6*0,5 |  | 6.3 | [22 empty] | VV | 0
|  | 5,09*0,5 |  | 2.545 | [22 empty] | VV | 0
|  | 2,9*0,5 |  | 1.45 | [22 empty] | VV | 0
Díl: | D96 | Přesuny suti a vybouraných hmot |  |  |  | 0 |  | 0 |  | 0 |  | 0 |  | 0 |  | 0 |  |  |  |  | 7.1 | [5 empty] | DIL
78 | 979011111R00 | Svislá doprava suti a vybour. hmot za 2.NP a 1.PP | t | 2.5462 |  | 0 |  | 0 |  | 0 | 21 | 0 | 0 | 0 | 0 | 0 |  | RTS 20/ I | RTS 20/ I | 0.933 | 2.38 |  | Přesun suti |  |  |  | POL8_
79 | 979081111R00 | Odvoz suti a vybour. hmot na skládku do 1 km | t | 2.5462 |  | 0 |  | 0 |  | 0 | 21 | 0 | 0 | 0 | 0 | 0 |  | RTS 20/ I | RTS 20/ I | 0.49 | 1.25 |  | Přesun suti |  |  |  | POL8_
80 | 979081121R00 | Příplatek k odvozu za každý další 1 km | t | 66.2011 |  | 0 |  | 0 |  | 0 | 21 | 0 | 0 | 0 | 0 | 0 |  | RTS 20/ I | RTS 20/ I | 0 | 0 |  | Přesun suti |  |  |  | POL8_
81 | 979082111R00 | Vnitrostaveništní doprava suti do 10 m | t | 2.5462 |  | 0 |  | 0 |  | 0 | 21 | 0 | 0 | 0 | 0 | 0 |  | RTS 20/ I | RTS 20/ I | 0.942 | 2.4 |  | Přesun suti |  |  |  | POL8_
82 | 979082121R00 | Příplatek k vnitrost. dopravě suti za dalších 5 m | t | 10.1848 |  | 0 |  | 0 |  | 0 | 21 | 0 | 0 | 0 | 0 | 0 |  | RTS 20/ I | RTS 20/ I | 0.105 | 1.07 |  | Přesun suti |  |  |  | POL8_
83 | 979990001R00 | Poplatek za skládku stavební suti skládka SOMPO Hrádek u Pacova | t | 2.5462 |  | 0 |  | 0 |  | 0 | 21 | 0 | 0 | 0 | 0 | 0 |  | RTS 20/ I | RTS 20/ I | 0 | 0 |  | Přesun suti |  |  |  | POL8_
[25 empty] | 15 | 21 | DPH
| Celkem |  |  |  |  | 0 | [18 empty] | 0 | 0 | SUM
Poznámky uchazeče k zadání
POPUZIV
END
Note on S6: Jedná se o informaci, zda se jedná o položku, která je do rozpočtu zadána z cenové soustavy RTS, nebo vlastní.
Note on T6: Jedná se o název CÚ, která je zadána u položky rozpočtu

## SO 03 052020 Pol
Položkový rozpočet | [26 empty] | #TypZaznamu#
S: | A010 | KD MÁJ PELHŘIMOV stavební úpravy malé scény | [24 empty] | STA
O: | SO 03 | Venkovní zádlažba hlediště vč.venkovní rampy | [21 empty] | STA |  |  | OBJ
R: | 052020 | Kontrolní rozpočet | [24 empty] | ROZ
P.č. | Číslo položky | Název položky | MJ | Množství | Cena / MJ | Celkem | Dodávka | Dodávka celk. | Montáž | Montáž celk. | DPH | Cena s DPH | Hmotnost / MJ | Hmotnost celk.(t) | Dem. hmotnost / MJ | Dem. hmotnost celk.(t) | Ceník | Cen. soustava / platnost | Cenová úroveň | Nhod / MJ | Nhod celk. | Dodavatel | Typ položky
Díl: | 1 | Zemní práce |  |  |  | 0 |  | 0 |  | 0 |  | 0 |  | 0 |  | 171.36 |  |  |  |  | 75.12 | [5 empty] | DIL
1 | 113106122R00 | Rozebrání dlažeb z kamenných desek | m2 | 252 |  | 0 |  | 0 |  | 0 | 21 | 0 | 0 | 0 | 0.24 | 60.48 |  | RTS 20/ I | RTS 20/ I | 0.169 | 42.59 |  | Práce |  |  |  | POL1_
|  | 252 |  | 252 | [22 empty] | VV | 0
2 | 113107420R00 | Odstranění podkladu nad 50 m2,kam.těžené tl.20 cm | m2 | 252 |  | 0 |  | 0 |  | 0 | 21 | 0 | 0 | 0 | 0.44 | 110.88 |  | RTS 20/ I | RTS 20/ I | 0.048 | 12.1 |  | Práce |  |  |  | POL1_
|  | 252 |  | 252 | [22 empty] | VV | 0
3 | 121101103R00 | Sejmutí ornice s přemístěním přes 100 do 250 m | m3 | 26.028 |  | 0 |  | 0 |  | 0 | 21 | 0 | 0 | 0 | 0 | 0 |  | RTS 20/ I | RTS 20/ I | 0.0134 | 0.35 |  | Práce |  |  |  | POL1_
|  | 94,8*0,2 |  | 18.96 | [22 empty] | VV | 0
|  | 35,34*0,2 |  | 7.068 | [22 empty] | VV | 0
4 | 122201101R00 | Odkopávky nezapažené v hor. 3 do 100 m3 | m3 | 25.655 |  | 0 |  | 0 |  | 0 | 21 | 0 | 0 | 0 | 0 | 0 |  | RTS 20/ I | RTS 20/ I | 0.368 | 9.44 |  | Práce |  |  |  | POL1_
|  | rozšíření hlediště : 102,62*0,25 |  | 25.655 | [22 empty] | VV | 0
5 | 122201109R00 | Příplatek za lepivost - odkopávky v hor. 3 | m3 | 25.655 |  | 0 |  | 0 |  | 0 | 21 | 0 | 0 | 0 | 0 | 0 |  | RTS 20/ I | RTS 20/ I | 0.058 | 1.49 |  | Práce |  |  |  | POL1_
|  | rozšíření hlediště : 102,62*0,25 |  | 25.655 | [22 empty] | VV | 0
6 | 122201401R00 | Vykopávky v zemníku v hor. 3 do 100 m3 | m3 | 12.901 |  | 0 |  | 0 |  | 0 | 21 | 0 | 0 | 0 | 0 | 0 |  | RTS 20/ I | RTS 20/ I | 0.353 | 4.55 |  | Práce |  |  |  | POL1_
|  | rampa : | [24 empty] | VV | 0
|  | 18,43*0,7 |  | 12.901 | [22 empty] | VV | 0
7 | 162301101R00 | Vodorovné přemístění výkopku z hor.1-4 do 500 m | m3 | 38.556 |  | 0 |  | 0 |  | 0 | 21 | 0 | 0 | 0 | 0 | 0 |  | RTS 20/ I | RTS 20/ I | 0.011 | 0.42 |  | Práce |  |  |  | POL1_
|  | rozšíření hlediště : 102,62*0,25 |  | 25.655 | [22 empty] | VV | 0
[27 empty] | VV | 0
|  | rampa : | [24 empty] | VV | 0
|  | 18,43*0,7 |  | 12.901 | [22 empty] | VV | 0
8 | 162701105R00 | Vodorovné přemístění výkopku z hor.1-4 do 10000 m | m3 | 12.754 |  | 0 |  | 0 |  | 0 | 21 | 0 | 0 | 0 | 0 | 0 |  | RTS 20/ I | RTS 20/ I | 0.011 | 0.14 |  | Práce |  |  |  | POL1_
|  | 25,655 |  | 25.655 | [22 empty] | VV | 0
|  | -12,901 |  | -12.901 | [22 empty] | VV | 0
9 | 171101101R00 | Uložení sypaniny do násypů zhutněných na 95% PS | m3 | 12.901 |  | 0 |  | 0 |  | 0 | 21 | 0 | 0 | 0 | 0 | 0 |  | RTS 20/ I | RTS 20/ I | 0.043 | 0.55 |  | Práce |  |  |  | POL1_
|  | rampa : | [24 empty] | VV | 0
|  | 18,43*0,7 |  | 12.901 | [22 empty] | VV | 0
10 | 171201201R00 | Uložení sypaniny na skl.-sypanina na výšku přes 2m staveništní deponie | m3 | 25.655 |  | 0 |  | 0 |  | 0 | 21 | 0 | 0 | 0 | 0 | 0 |  | RTS 20/ I | RTS 20/ I | 0.009 | 0.23 |  | Práce |  |  |  | POL1_
|  | rozšíření hlediště : 102,62*0,25 |  | 25.655 | [22 empty] | VV | 0
11 | 180402112R00 | Založení trávníku parkového výsevem svah do 1:2 | m2 | 16 |  | 0 |  | 0 |  | 0 | 21 | 0 | 0 | 0 | 0 | 0 |  | RTS 20/ I | RTS 20/ I | 0.097 | 1.55 |  | Práce |  |  |  | POL1_
|  | 16 |  | 16 | [22 empty] | VV | 0
12 | 182201101R00 | Svahování násypů | m2 | 16 |  | 0 |  | 0 |  | 0 | 21 | 0 | 0 | 0 | 0 | 0 |  | RTS 20/ I | RTS 20/ I | 0.107 | 1.71 |  | Práce |  |  |  | POL1_
|  | 16 |  | 16 | [22 empty] | VV | 0
13 | 199000002R00 | Poplatek za skládku horniny 1- 4 | m3 | 12.754 |  | 0 |  | 0 |  | 0 | 21 | 0 | 0 | 0 | 0 | 0 |  | RTS 20/ I | RTS 20/ I | 0 | 0 |  | Práce |  |  |  | POL1_
|  | 25,655 |  | 25.655 | [22 empty] | VV | 0
|  | -12,901 |  | -12.901 | [22 empty] | VV | 0
14 | 00572400R | Směs travní parková I. běžná zátěž PROFI á 25 kg | kg | 0.4 |  | 0 |  | 0 |  | 0 | 21 | 0 | 0.001 | 0 | 0 | 0 | SPCM | RTS 20/ I | RTS 20/ I | 0 | 0 |  | Specifikace |  |  |  | POL3_
|  | 16*0,025 |  | 0.4 | [22 empty] | VV | 0
Díl: | 46 | Zpevněné plochy |  |  |  | 0 |  | 0 |  | 0 |  | 0 |  | 101.72 |  | 0 |  |  |  |  | 146.54 | [5 empty] | DIL
15 | 181101102R00 | Úprava pláně v zářezech v hor. 1-4, se zhutněním | m2 | 347.18 |  | 0 |  | 0 |  | 0 | 21 | 0 | 0 | 0 | 0 | 0 |  | RTS 20/ I | RTS 20/ I | 0.018 | 6.25 |  | Práce |  |  |  | POL1_
|  | rampa : | [24 empty] | VV | 0
|  | 18,43 |  | 18.43 | [22 empty] | VV | 0
[27 empty] | VV | 0
|  | venkovní hlediště : 217,33 |  | 217.33 | [22 empty] | VV | 0
[27 empty] | VV | 0
|  | rozšíření hlediště : 102,62 |  | 102.62 | [22 empty] | VV | 0
[27 empty] | VV | 0
|  | rozšíření chodníku : | [24 empty] | VV | 0
|  | 8,8 |  | 8.8 | [22 empty] | VV | 0
16 | 289970111R00 | Vrstva geotextilie Geofiltex 300g/m2 | m2 | 347.18 |  | 0 |  | 0 |  | 0 | 21 | 0 | 0.0005 | 0.17 | 0 | 0 |  | RTS 20/ I | RTS 20/ I | 0.094 | 32.63 |  | Práce |  |  |  | POL1_
|  | rampa : | [24 empty] | VV | 0
|  | 18,43 |  | 18.43 | [22 empty] | VV | 0
[27 empty] | VV | 0
|  | venkovní hlediště : 217,33 |  | 217.33 | [22 empty] | VV | 0
[27 empty] | VV | 0
|  | rozšíření hlediště : 102,62 |  | 102.62 | [22 empty] | VV | 0
[27 empty] | VV | 0
|  | rozšíření chodníku : | [24 empty] | VV | 0
|  | 8,8 |  | 8.8 | [22 empty] | VV | 0
17 | 631312621R00 | Mazanina betonová tl. 5 - 8 cm C 20/25 podkladní | m3 | 10.4154 |  | 0 |  | 0 |  | 0 | 21 | 0 | 2.525 | 26.3 | 0 | 0 |  | RTS 20/ I | RTS 20/ I | 3.213 | 33.46 |  | Práce |  |  |  | POL1_
|  | rampa : | [24 empty] | VV | 0
|  | 18,43*0,03 |  | 0.5529 | [22 empty] | VV | 0
[27 empty] | VV | 0
|  | venkovní hlediště : 217,33*0,03 |  | 6.5199 | [22 empty] | VV | 0
[27 empty] | VV | 0
|  | rozšíření hlediště : 102,62*0,03 |  | 3.0786 | [22 empty] | VV | 0
[27 empty] | VV | 0
|  | rozšíření chodníku : | [24 empty] | VV | 0
|  | 8,8*0,03 |  | 0.264 | [22 empty] | VV | 0
18 | 631571010R00 | Zřízení násypu, podlahy nebo střechy, bez dodávky | m3 | 35.364 |  | 0 |  | 0 |  | 0 | 21 | 0 | 0 | 0 | 0 | 0 |  | RTS 20/ I | RTS 20/ I | 1.836 | 64.93 |  | Práce |  |  |  | POL1_
|  | rampa : | [24 empty] | VV | 0
|  | 18,43*0,15 |  | 2.7645 | [22 empty] | VV | 0
[27 empty] | VV | 0
|  | venkovní hlediště : 217,33*0,15 |  | 32.5995 | [22 empty] | VV | 0
19 | 916661111RT5 | Osazení park. obrubníků do lože z C 12/15 s opěrou včetně obrubníku 80x250x1000 mm | m | 57.25 |  | 0 |  | 0 |  | 0 | 21 | 0 | 0.19189 | 10.99 | 0 | 0 |  | RTS 20/ I | RTS 20/ I | 0.162 | 9.27 |  | Práce |  |  |  | POL1_
|  | 31,1 |  | 31.1 | [22 empty] | VV | 0
|  | 26,15 |  | 26.15 | [22 empty] | VV | 0
20 | 465514ik | Osazení a dodávka štěrbinového žlabu vč.betonového lože | m | 6 |  | 0 |  | 0 |  | 0 | 21 | 0 | 0.1 | 0.6 | 0 | 0 |  | Vlastní | Indiv | 0 | 0 |  | Práce |  |  |  | POL1_
|  | 6 |  | 6 | [22 empty] | VV | 0
21 | 583415064R | Kamenivo drcené frakce 8/16 B kraj Vysočina | t | 63.6552 |  | 0 |  | 0 |  | 0 | 21 | 0 | 1 | 63.66 | 0 | 0 | SPCM | RTS 20/ I | RTS 20/ I | 0 | 0 |  | Specifikace |  |  |  | POL3_
|  | rampa : | [24 empty] | VV | 0
|  | 18,43*0,15*1,8 |  | 4.9761 | [22 empty] | VV | 0
[27 empty] | VV | 0
|  | venkovní hlediště : 217,33*0,15*1,8 |  | 58.6791 | [22 empty] | VV | 0
Díl: | 99 | Staveništní přesun hmot |  |  |  | 0 |  | 0 |  | 0 |  | 0 |  | 0 |  | 0 |  |  |  |  | 39.67 | [5 empty] | DIL
22 | 998223011R00 | Přesun hmot, pozemní komunikace, kryt dlážděný | t | 101.7138 |  | 0 |  | 0 |  | 0 | 21 | 0 | 0 | 0 | 0 | 0 |  | RTS 20/ I | RTS 20/ I | 0.39 | 39.67 |  | Přesun hmot |  |  |  | POL7_
Díl: | 772 | Kamenné dlažby |  |  |  | 0 |  | 0 |  | 0 |  | 0 |  | 51.68 |  | 0 |  |  |  |  | 508.13 | [5 empty] | DIL
23 | 772512112R00 | Dlažba z kamene hut.do tl.4-5cm,pravoúhlá,do tmele | m2 | 347.18 |  | 0 |  | 0 |  | 0 | 21 | 0 | 0.00827 | 2.87 | 0 | 0 |  | RTS 20/ I | RTS 20/ I | 1.13 | 392.31 |  | Práce |  |  |  | POL1_
|  | rampa : | [24 empty] | VV | 0
|  | 18,43 |  | 18.43 | [22 empty] | VV | 0
[27 empty] | VV | 0
|  | venkovní hlediště : 217,33 |  | 217.33 | [22 empty] | VV | 0
[27 empty] | VV | 0
|  | rozšíření chodníku : | [24 empty] | VV | 0
|  | 8,8 |  | 8.8 | [22 empty] | VV | 0
[27 empty] | VV | 0
|  | rozšíření hlediště : 102,62 |  | 102.62 | [22 empty] | VV | 0
24 | 777553020R00 | Můstek adhézní nesavého podkladu | m2 | 347.18 |  | 0 |  | 0 |  | 0 | 21 | 0 | 0.0002 | 0.07 | 0 | 0 |  | RTS 20/ I | RTS 20/ I | 0.085 | 29.51 |  | Práce |  |  |  | POL1_
|  | rampa : | [24 empty] | VV | 0
|  | 18,43 |  | 18.43 | [22 empty] | VV | 0
[27 empty] | VV | 0
|  | venkovní hlediště : 217,33 |  | 217.33 | [22 empty] | VV | 0
[27 empty] | VV | 0
|  | rozšíření chodníku : | [24 empty] | VV | 0
|  | 8,8 |  | 8.8 | [22 empty] | VV | 0
[27 empty] | VV | 0
|  | rozšíření hlediště : 102,62 |  | 102.62 | [22 empty] | VV | 0
25 | 58381315R | Deska dlažební řezaná do 0,24 m2 tl. 5 cm žula protiskluzová | m2 | 361.0672 |  | 0 |  | 0 |  | 0 | 21 | 0 | 0.135 | 48.74 | 0 | 0 | SPCM | RTS 20/ I | RTS 20/ I | 0 | 0 |  | Specifikace |  |  |  | POL3_
|  | rozšíření chodníku : | [24 empty] | VV | 0
|  | 8,8*1,04 |  | 9.152 | [22 empty] | VV | 0
|  | rampa : | [24 empty] | VV | 0
|  | 18,43*1,04 |  | 19.1672 | [22 empty] | VV | 0
[27 empty] | VV | 0
|  | venkovní hlediště : 217,33*1,04 |  | 226.0232 | [22 empty] | VV | 0
[27 empty] | VV | 0
|  | rozšíření hlediště : 102,62*1,04 |  | 106.7248 | [22 empty] | VV | 0
26 | 998772101R00 | Přesun hmot pro dlažby z kamene, výšky do 6 m | t | 51.6847 |  | 0 |  | 0 |  | 0 | 21 | 0 | 0 | 0 | 0 | 0 |  | RTS 20/ I | RTS 20/ I | 1.67 | 86.31 |  | Přesun hmot |  |  |  | POL7_
Díl: | M21 | Elektromontáže |  |  |  | 0 |  | 0 |  | 0 |  | 0 |  | 0 |  | 0 |  |  |  |  | 0 | [5 empty] | DIL
27 | 21000ik | Posunutí lampy veřejného osvětlení | kus | 1 |  | 0 |  | 0 |  | 0 | 21 | 0 | 0 | 0 | 0 | 0 |  | Vlastní | Indiv | 0 | 0 |  | Práce |  |  |  | POL1_
|  | 1 |  | 1 | [22 empty] | VV | 0
Díl: | D96 | Přesuny suti a vybouraných hmot |  |  |  | 0 |  | 0 |  | 0 |  | 0 |  | 0 |  | 0 |  |  |  |  | 18.67 | [5 empty] | DIL
28 | 979082213R00 | Vodorovná doprava suti po suchu do 1 km | t | 171.36 |  | 0 |  | 0 |  | 0 | 21 | 0 | 0 | 0 | 0 | 0 |  | RTS 20/ I | RTS 20/ I | 0.01 | 1.71 |  | Přesun suti |  |  |  | POL8_
29 | 979082219R00 | Příplatek za dopravu suti po suchu za další 1 km | t | 4455.36 |  | 0 |  | 0 |  | 0 | 21 | 0 | 0 | 0 | 0 | 0 |  | RTS 20/ I | RTS 20/ I | 0 | 0 |  | Přesun suti |  |  |  | POL8_
30 | 979087212R00 | Nakládání suti na dopravní prostředky - komunikace | t | 171.36 |  | 0 |  | 0 |  | 0 | 21 | 0 | 0 | 0 | 0 | 0 |  | RTS 20/ I | RTS 20/ I | 0.099 | 16.96 |  | Přesun suti |  |  |  | POL8_
31 | 979990001R00 | Poplatek za skládku stavební suti skládka SOMPO Hrádek u Pacova | t | 171.36 |  | 0 |  | 0 |  | 0 | 21 | 0 | 0 | 0 | 0 | 0 |  | RTS 20/ I | RTS 20/ I | 0 | 0 |  | Přesun suti |  |  |  | POL8_
[25 empty] | 15 | 21 | DPH
| Celkem |  |  |  |  | 0 | [18 empty] | 0 | 0 | SUM
Poznámky uchazeče k zadání
POPUZIV
END
Note on S6: Jedná se o informaci, zda se jedná o položku, která je do rozpočtu zadána z cenové soustavy RTS, nebo vlastní.
Note on T6: Jedná se o název CÚ, která je zadána u položky rozpočtu

## SO 04 052020 Pol
Položkový rozpočet | [26 empty] | #TypZaznamu#
S: | A010 | KD MÁJ PELHŘIMOV stavební úpravy malé scény | [24 empty] | STA
O: | SO 04 | Zádlažba příjezdové komunikace | [21 empty] | STA |  |  | OBJ
R: | 052020 | Kontrolní rozpočet | [24 empty] | ROZ
P.č. | Číslo položky | Název položky | MJ | Množství | Cena / MJ | Celkem | Dodávka | Dodávka celk. | Montáž | Montáž celk. | DPH | Cena s DPH | Hmotnost / MJ | Hmotnost celk.(t) | Dem. hmotnost / MJ | Dem. hmotnost celk.(t) | Ceník | Cen. soustava / platnost | Cenová úroveň | Nhod / MJ | Nhod celk. | Dodavatel | Typ položky
Díl: | 1 | Zemní práce |  |  |  | 0 |  | 0 |  | 0 |  | 0 |  | 0 |  | 130.48 |  |  |  |  | 52.53 | [5 empty] | DIL
1 | 113106122R00 | Rozebrání dlažeb z kamenných desek | m2 | 191.89 |  | 0 |  | 0 |  | 0 | 21 | 0 | 0 | 0 | 0.24 | 46.05 |  | RTS 20/ I | RTS 20/ I | 0.169 | 32.43 |  | Práce |  |  |  | POL1_
|  | 191,89 |  | 191.89 | [22 empty] | VV | 0
2 | 113107420R00 | Odstranění podkladu nad 50 m2,kam.těžené tl.20 cm | m2 | 191.89 |  | 0 |  | 0 |  | 0 | 21 | 0 | 0 | 0 | 0.44 | 84.43 |  | RTS 20/ I | RTS 20/ I | 0.048 | 9.21 |  | Práce |  |  |  | POL1_
|  | 191,89 |  | 191.89 | [22 empty] | VV | 0
3 | 121101103R00 | Sejmutí ornice s přemístěním přes 100 do 250 m | m3 | 2.1 |  | 0 |  | 0 |  | 0 | 21 | 0 | 0 | 0 | 0 | 0 |  | RTS 20/ I | RTS 20/ I | 0.0134 | 0.03 |  | Práce |  |  |  | POL1_
|  | 14*0,15 |  | 2.1 | [22 empty] | VV | 0
4 | 122202201R00 | Odkopávky pro silnice v hor. 3 do 100 m3 | m3 | 6.0165 |  | 0 |  | 0 |  | 0 | 21 | 0 | 0 | 0 | 0 | 0 |  | RTS 20/ I | RTS 20/ I | 0.422 | 2.54 |  | Práce |  |  |  | POL1_
|  | 17,19*0,35 |  | 6.0165 | [22 empty] | VV | 0
5 | 122202209R00 | Příplatek za lepivost - odkop. pro silnice v hor.3 | m3 | 6.0165 |  | 0 |  | 0 |  | 0 | 21 | 0 | 0 | 0 | 0 | 0 |  | RTS 20/ I | RTS 20/ I | 0.088 | 0.53 |  | Práce |  |  |  | POL1_
|  | 17,19*0,35 |  | 6.0165 | [22 empty] | VV | 0
6 | 162301101R00 | Vodorovné přemístění výkopku z hor.1-4 do 500 m | m3 | 9.0877 |  | 0 |  | 0 |  | 0 | 21 | 0 | 0 | 0 | 0 | 0 |  | RTS 20/ I | RTS 20/ I | 0.011 | 0.1 |  | Práce |  |  |  | POL1_
|  | na stav.deponii : 6,0165 |  | 6.0165 | [22 empty] | VV | 0
[27 empty] | VV | 0
|  | zpět pro zásyp : | [24 empty] | VV | 0
|  | (63,3+6,9)*0,35*0,25/2 |  | 3.0713 | [22 empty] | VV | 0
7 | 162701105R00 | Vodorovné přemístění výkopku z hor.1-4 do 10000 m | m3 | 2.9455 |  | 0 |  | 0 |  | 0 | 21 | 0 | 0 | 0 | 0 | 0 |  | RTS 20/ I | RTS 19/ I | 0.011 | 0.03 |  | Práce |  |  |  | POL1_
|  | 6,0165-3,071 |  | 2.9455 | [22 empty] | VV | 0
8 | 167101102R00 | Nakládání výkopku z hor.1-4 v množství nad 100 m3 | m3 | 6.0165 |  | 0 |  | 0 |  | 0 | 21 | 0 | 0 | 0 | 0 | 0 |  | RTS 20/ I | RTS 19/ I | 0.053 | 0.32 |  | Práce |  |  |  | POL1_
|  | 6,0165 |  | 6.0165 | [22 empty] | VV | 0
9 | 171201201R00 | Uložení sypaniny na skl.-sypanina na výšku přes 2m | m3 | 6.0165 |  | 0 |  | 0 |  | 0 | 21 | 0 | 0 | 0 | 0 | 0 |  | RTS 20/ I | RTS 20/ I | 0.009 | 0.05 |  | Práce |  |  |  | POL1_
|  | 6,0165 |  | 6.0165 | [22 empty] | VV | 0
10 | 174101102R00 | Zásyp ruční se zhutněním podél obrubníků | m3 | 3.0713 |  | 0 |  | 0 |  | 0 | 21 | 0 | 0 | 0 | 0 | 0 |  | RTS 20/ I | RTS 20/ I | 1.15 | 3.53 |  | Práce |  |  |  | POL1_
|  | (63,3+6,9)*0,35*0,25/2 |  | 3.0713 | [22 empty] | VV | 0
11 | 181101102R00 | Úprava pláně v zářezech v hor. 1-4, se zhutněním | m2 | 209.08 |  | 0 |  | 0 |  | 0 | 21 | 0 | 0 | 0 | 0 | 0 |  | RTS 20/ I | RTS 20/ I | 0.018 | 3.76 |  | Práce |  |  |  | POL1_
|  | 209,08 |  | 209.08 | [22 empty] | VV | 0
12 | 199000002R00 | Poplatek za skládku horniny 1- 4 | m3 | 2.9455 |  | 0 |  | 0 |  | 0 | 21 | 0 | 0 | 0 | 0 | 0 |  | RTS 20/ I | RTS 19/ I | 0 | 0 |  | Práce |  |  |  | POL1_
|  | 6,0165-3,071 |  | 2.9455 | [22 empty] | VV | 0
Díl: | 5 | Komunikace |  |  |  | 0 |  | 0 |  | 0 |  | 0 |  | 165.75 |  | 0 |  |  |  |  | 63.49 | [5 empty] | DIL
13 | 289970111R00 | Vrstva geotextilie Geofiltex 300g/m2 | m2 | 209.08 |  | 0 |  | 0 |  | 0 | 21 | 0 | 0.0005 | 0.1 | 0 | 0 |  | RTS 20/ I | RTS 20/ I | 0.094 | 19.65 |  | Práce |  |  |  | POL1_
|  | Odkaz na mn. položky pořadí 14 : 209,08000 |  | 209.08 | [22 empty] | VV | 5
14 | 564831111R00 | Podklad ze štěrkodrti po zhutnění tloušťky 10 cm | m2 | 209.08 |  | 0 |  | 0 |  | 0 | 21 | 0 | 0.288 | 60.22 | 0 | 0 |  | RTS 20/ I | RTS 20/ I | 0.023 | 4.81 |  | Práce |  |  |  | POL1_
|  | 209,08 |  | 209.08 | [22 empty] | VV | 0
15 | 564851111R00 | Podklad ze štěrkodrti po zhutnění tloušťky 15 cm | m2 | 209.08 |  | 0 |  | 0 |  | 0 | 21 | 0 | 0.378 | 79.03 | 0 | 0 |  | RTS 20/ I | RTS 20/ I | 0.026 | 5.44 |  | Práce |  |  |  | POL1_
|  | 209,08 |  | 209.08 | [22 empty] | VV | 0
16 | 631312621R00 | Mazanina betonová tl. 5 - 8 cm C 20/25 podkladní | m3 | 10.454 |  | 0 |  | 0 |  | 0 | 21 | 0 | 2.525 | 26.4 | 0 | 0 |  | RTS 20/ I | RTS 20/ I | 3.213 | 33.59 |  | Práce |  |  |  | POL1_
|  | 209,08*0,05 |  | 10.454 | [22 empty] | VV | 0
Díl: | 91 | Doplňující práce na komunikaci |  |  |  | 0 |  | 0 |  | 0 |  | 0 |  | 13.62 |  | 0 |  |  |  |  | 11.37 | [5 empty] | DIL
17 | 916661111R00 | Osazení park. obrubníků do lože z C 12/15 s opěrou | m | 6.9 |  | 0 |  | 0 |  | 0 | 21 | 0 | 0.1525 | 1.05 | 0 | 0 |  | RTS 20/ I | RTS 20/ I | 0.162 | 1.12 |  | Práce |  |  |  | POL1_
|  | 6,9 |  | 6.9 | [22 empty] | VV | 0
18 | 916661111RT5 | Osazení park. obrubníků do lože z C 12/15 s opěrou včetně obrubníku 80x250x1000 mm | m | 63.3 |  | 0 |  | 0 |  | 0 | 21 | 0 | 0.19189 | 12.15 | 0 | 0 |  | RTS 20/ I | RTS 20/ I | 0.162 | 10.25 |  | Práce |  |  |  | POL1_
|  | 63,3 |  | 63.3 | [22 empty] | VV | 0
19 | 59217508R | Obrubník beton.obloukový R 3 vnější přírodní | kus | 7 |  | 0 |  | 0 |  | 0 | 21 | 0 | 0.0605 | 0.42 | 0 | 0 | SPCM | RTS 20/ I | RTS 20/ I | 0 | 0 |  | Specifikace |  |  |  | POL3_
|  | 7 |  | 7 | [22 empty] | VV | 0
Díl: | 99 | Staveništní přesun hmot |  |  |  | 0 |  | 0 |  | 0 |  | 0 |  | 0 |  | 0 |  |  |  |  | 69.95 | [5 empty] | DIL
20 | 998223011R00 | Přesun hmot, pozemní komunikace, kryt dlážděný | t | 179.3706 |  | 0 |  | 0 |  | 0 | 21 | 0 | 0 | 0 | 0 | 0 |  | RTS 20/ I | RTS 20/ I | 0.39 | 69.95 |  | Přesun hmot |  |  |  | POL7_
Díl: | 772 | Kamenné dlažby |  |  |  | 0 |  | 0 |  | 0 |  | 0 |  | 31.12 |  | 0 |  |  |  |  | 306.01 | [5 empty] | DIL
21 | 772512112R00 | Dlažba z kamene hut.do tl.4-5cm,pravoúhlá,do tmele | m2 | 209.08 |  | 0 |  | 0 |  | 0 | 21 | 0 | 0.00827 | 1.73 | 0 | 0 |  | RTS 20/ I | RTS 20/ I | 1.13 | 236.26 |  | Práce |  |  |  | POL1_
|  | 209,08 |  | 209.08 | [22 empty] | VV | 0
22 | 777553020R00 | Můstek adhézní nesavého podkladu | m2 | 209.08 |  | 0 |  | 0 |  | 0 | 21 | 0 | 0.0002 | 0.04 | 0 | 0 |  | RTS 20/ I | RTS 20/ I | 0.085 | 17.77 |  | Práce |  |  |  | POL1_
|  | 209,08 |  | 209.08 | [22 empty] | VV | 0
23 | 58381315R | Deska dlažební řezaná do 0,24 m2 tl. 5 cm žula protiskluzová | m2 | 217.4432 |  | 0 |  | 0 |  | 0 | 21 | 0 | 0.135 | 29.35 | 0 | 0 | SPCM | RTS 20/ I | RTS 20/ I | 0 | 0 |  | Specifikace |  |  |  | POL3_
|  | 209,08*1,04 |  | 217.4432 | [22 empty] | VV | 0
24 | 998772101R00 | Přesun hmot pro dlažby z kamene, výšky do 6 m | t | 31.1257 |  | 0 |  | 0 |  | 0 | 21 | 0 | 0 | 0 | 0 | 0 |  | RTS 20/ I | RTS 20/ I | 1.67 | 51.98 |  | Přesun hmot |  |  |  | POL7_
Díl: | D96 | Přesuny suti a vybouraných hmot |  |  |  | 0 |  | 0 |  | 0 |  | 0 |  | 0 |  | 0 |  |  |  |  | 14.22 | [5 empty] | DIL
25 | 979082213R00 | Vodorovná doprava suti po suchu do 1 km | t | 130.4852 |  | 0 |  | 0 |  | 0 | 21 | 0 | 0 | 0 | 0 | 0 |  | RTS 20/ I | RTS 20/ I | 0.01 | 1.3 |  | Přesun suti |  |  |  | POL8_
26 | 979082219R00 | Příplatek za dopravu suti po suchu za další 1 km | t | 3392.6152 |  | 0 |  | 0 |  | 0 | 21 | 0 | 0 | 0 | 0 | 0 |  | RTS 20/ I | RTS 20/ I | 0 | 0 |  | Přesun suti |  |  |  | POL8_
27 | 979087212R00 | Nakládání suti na dopravní prostředky - komunikace | t | 130.4852 |  | 0 |  | 0 |  | 0 | 21 | 0 | 0 | 0 | 0 | 0 |  | RTS 20/ I | RTS 20/ I | 0.099 | 12.92 |  | Přesun suti |  |  |  | POL8_
28 | 979990001R00 | Poplatek za skládku stavební suti skládka SOMPO Hrádek u Pacova | t | 130.4852 |  | 0 |  | 0 |  | 0 | 21 | 0 | 0 | 0 | 0 | 0 |  | RTS 20/ I | RTS 20/ I | 0 | 0 |  | Přesun suti |  |  |  | POL8_
[25 empty] | 15 | 21 | DPH
| Celkem |  |  |  |  | 0 | [18 empty] | 0 | 0 | SUM
Poznámky uchazeče k zadání
POPUZIV
END
Note on S6: Jedná se o informaci, zda se jedná o položku, která je do rozpočtu zadána z cenové soustavy RTS, nebo vlastní.
Note on T6: Jedná se o název CÚ, která je zadána u položky rozpočtu

## SO 05 052020 Pol
Položkový rozpočet | [26 empty] | #TypZaznamu#
S: | A010 | KD MÁJ PELHŘIMOV stavební úpravy malé scény | [24 empty] | STA
O: | SO 05 | Oprava a úprava stáv.zdi u příjezd.komunikace | [21 empty] | STA |  |  | OBJ
R: | 052020 | Kontrolní rozpočet | [24 empty] | ROZ
P.č. | Číslo položky | Název položky | MJ | Množství | Cena / MJ | Celkem | Dodávka | Dodávka celk. | Montáž | Montáž celk. | DPH | Cena s DPH | Hmotnost / MJ | Hmotnost celk.(t) | Dem. hmotnost / MJ | Dem. hmotnost celk.(t) | Ceník | Cen. soustava / platnost | Cenová úroveň | Nhod / MJ | Nhod celk. | Dodavatel | Typ položky
Díl: | 1 | Zemní práce |  |  |  | 0 |  | 0 |  | 0 |  | 0 |  | 0 |  | 0 |  |  |  |  | 5.06 | [5 empty] | DIL
1 | 122201101R00 | Odkopávky nezapažené v hor. 3 do 100 m3 | m3 | 5.3371 |  | 0 |  | 0 |  | 0 | 21 | 0 | 0 | 0 | 0 | 0 |  | RTS 20/ I | RTS 20/ I | 0.368 | 1.96 |  | Práce |  |  |  | POL1_
|  | 2,65*2,65/2*1,52 |  | 5.3371 | [22 empty] | VV | 0
2 | 122201109R00 | Příplatek za lepivost - odkopávky v hor. 3 | m3 | 5.3371 |  | 0 |  | 0 |  | 0 | 21 | 0 | 0 | 0 | 0 | 0 |  | RTS 20/ I | RTS 20/ I | 0.058 | 0.31 |  | Práce |  |  |  | POL1_
|  | 2,65*2,65/2*1,52 |  | 5.3371 | [22 empty] | VV | 0
3 | 162301101R00 | Vodorovné přemístění výkopku z hor.1-4 do 500 m | m3 | 5.3371 |  | 0 |  | 0 |  | 0 | 21 | 0 | 0 | 0 | 0 | 0 |  | RTS 20/ I | RTS 20/ I | 0.011 | 0.06 |  | Práce |  |  |  | POL1_
|  | 2,65*2,65/2*1,52 |  | 5.3371 | [22 empty] | VV | 0
4 | 167101102R00 | Nakládání výkopku z hor.1-4 v množství nad 100 m3 | m3 | 5.3371 |  | 0 |  | 0 |  | 0 | 21 | 0 | 0 | 0 | 0 | 0 |  | RTS 20/ I | RTS 19/ I | 0.053 | 0.28 |  | Práce |  |  |  | POL1_
|  | 2,65*2,65/2*1,52 |  | 5.3371 | [22 empty] | VV | 0
5 | 174101101R00 | Zásyp jam, rýh, šachet se zhutněním | m3 | 8.6529 |  | 0 |  | 0 |  | 0 | 21 | 0 | 0 | 0 | 0 | 0 |  | RTS 20/ I | RTS 20/ I | 0.202 | 1.75 |  | Práce |  |  |  | POL1_
|  | 4,7*1*1,52 |  | 7.144 | [22 empty] | VV | 0
|  | 4,79*0,7*0,45 |  | 1.5089 | [22 empty] | VV | 0
6 | 180402111R00 | Založení trávníku parkového výsevem v rovině | m2 | 9 |  | 0 |  | 0 |  | 0 | 21 | 0 | 0 | 0 | 0 | 0 |  | RTS 20/ I | RTS 20/ I | 0.06 | 0.54 |  | Práce |  |  |  | POL1_
|  | 3*3 |  | 9 | [22 empty] | VV | 0
7 | 181201102R00 | Úprava pláně v násypech v hor. 1-4, se zhutněním | m2 | 9 |  | 0 |  | 0 |  | 0 | 21 | 0 | 0 | 0 | 0 | 0 |  | RTS 20/ I | RTS 20/ I | 0.018 | 0.16 |  | Práce |  |  |  | POL1_
|  | 3*3 |  | 9 | [22 empty] | VV | 0
8 | 199000002R00 | Poplatek za skládku horniny 1- 4 | m3 | 5.3371 |  | 0 |  | 0 |  | 0 | 21 | 0 | 0 | 0 | 0 | 0 |  | RTS 20/ I | RTS 19/ I | 0 | 0 |  | Práce |  |  |  | POL1_
|  | 2,65*2,65/2*1,52 |  | 5.3371 | [22 empty] | VV | 0
9 | 00572400R | Směs travní parková I. běžná zátěž PROFI á 25 kg | kg | 0.225 |  | 0 |  | 0 |  | 0 | 21 | 0 | 0.001 | 0 | 0 | 0 | SPCM | RTS 20/ I | RTS 20/ I | 0 | 0 |  | Specifikace |  |  |  | POL3_
|  | 3*3*0,025 |  | 0.225 | [22 empty] | VV | 0
Díl: | 3 | Svislé a kompletní konstrukce |  |  |  | 0 |  | 0 |  | 0 |  | 0 |  | 7.02 |  | 0 |  |  |  |  | 19.58 | [5 empty] | DIL
10 | 311321825R00 | Železobeton nadzákladových zdí pohledový C 25/30 | m3 | 2.5004 |  | 0 |  | 0 |  | 0 | 21 | 0 | 2.5301 | 6.33 | 0 | 0 |  | RTS 20/ I | RTS 20/ I | 1.212 | 3.03 |  | Práce |  |  |  | POL1_
|  | 4,7*0,35*1,52 |  | 2.5004 | [22 empty] | VV | 0
11 | 311351105R00 | Bednění nadzákladových zdí oboustranné - zřízení | m2 | 10.904 |  | 0 |  | 0 |  | 0 | 21 | 0 | 0.03931 | 0.43 | 0 | 0 |  | RTS 20/ I | RTS 20/ I | 0.65 | 7.09 |  | Práce |  |  |  | POL1_
|  | 4,7*0,8 |  | 3.76 | [22 empty] | VV | 0
|  | 4,7*1,52 |  | 7.144 | [22 empty] | VV | 0
12 | 311351106R00 | Bednění nadzákladových zdí oboustranné-odstranění | m2 | 10.904 |  | 0 |  | 0 |  | 0 | 21 | 0 | 0 | 0 | 0 | 0 |  | RTS 20/ I | RTS 20/ I | 0.35 | 3.82 |  | Práce |  |  |  | POL1_
|  | 4,7*0,8 |  | 3.76 | [22 empty] | VV | 0
|  | 4,7*1,52 |  | 7.144 | [22 empty] | VV | 0
13 | 311351805R00 | Bednění nadzákl.zdí,pohled.hl.,oboustranné-zřízení | m2 | 3.384 |  | 0 |  | 0 |  | 0 | 21 | 0 | 0.06031 | 0.2 | 0 | 0 |  | RTS 20/ I | RTS 20/ I | 0.85 | 2.88 |  | Práce |  |  |  | POL1_
|  | 4,7*0,72 |  | 3.384 | [22 empty] | VV | 0
14 | 311351806R00 | Bednění nadzákl.zdí,pohled.hl.,oboustr.-odstranění | m2 | 3.384 |  | 0 |  | 0 |  | 0 | 21 | 0 | 0 | 0 | 0 | 0 |  | RTS 20/ I | RTS 20/ I | 0.35 | 1.18 |  | Práce |  |  |  | POL1_
|  | 4,7*0,72 |  | 3.384 | [22 empty] | VV | 0
15 | 311361821R00 | Výztuž nadzáklad. zdí z betonářské oceli 10505 (R) | t | 0.0625 |  | 0 |  | 0 |  | 0 | 21 | 0 | 1.0203 | 0.06 | 0 | 0 |  | RTS 20/ I | RTS 20/ I | 25.271 | 1.58 |  | Práce |  |  |  | POL1_
|  | 2,5*0,025 |  | 0.0625 | [22 empty] | VV | 0
Díl: | 96 | Bourání konstrukcí |  |  |  | 0 |  | 0 |  | 0 |  | 0 |  | 0.01 |  | 17.35 |  |  |  |  | 77.44 | [5 empty] | DIL
16 | 961055111R00 | Bourání základů železobetonových | m3 | 3.33 |  | 0 |  | 0 |  | 0 | 21 | 0 | 0 | 0 | 2.4 | 7.99 |  | RTS 20/ I | RTS 20/ I | 13.301 | 44.29 |  | Práce |  |  |  | POL1_
|  | část opěrné zdi : | [24 empty] | VV | 0
|  | 1,5 |  | 1.5 | [22 empty] | VV | 0
|  | 3,66/2 |  | 1.83 | [22 empty] | VV | 0
17 | 962052211R00 | Bourání zdiva železobetonového nadzákladového | m3 | 3.9 |  | 0 |  | 0 |  | 0 | 21 | 0 | 0.00147 | 0.01 | 2.4 | 9.36 |  | RTS 20/ I | RTS 20/ I | 8.5 | 33.15 |  | Práce |  |  |  | POL1_
|  | část opěrné zdi : | [24 empty] | VV | 0
|  | 1,5 |  | 1.5 | [22 empty] | VV | 0
|  | 3,66/2 |  | 1.83 | [22 empty] | VV | 0
|  | 0,57 |  | 0.57 | [22 empty] | VV | 0
Díl: | 99 | Staveništní přesun hmot |  |  |  | 0 |  | 0 |  | 0 |  | 0 |  | 0 |  | 0 |  |  |  |  | 6.6 | [5 empty] | DIL
18 | 999281105R00 | Přesun hmot pro opravy a údržbu do výšky 6 m | t | 7.0288 |  | 0 |  | 0 |  | 0 | 21 | 0 | 0 | 0 | 0 | 0 |  | RTS 20/ I | RTS 20/ I | 0.9385 | 6.6 |  | Přesun hmot |  |  |  | POL7_
Díl: | D96 | Přesuny suti a vybouraných hmot |  |  |  | 0 |  | 0 |  | 0 |  | 0 |  | 0 |  | 0 |  |  |  |  | 48.33 | [5 empty] | DIL
19 | 979011111R00 | Svislá doprava suti a vybour. hmot za 2.NP a 1.PP | t | 17.352 |  | 0 |  | 0 |  | 0 | 21 | 0 | 0 | 0 | 0 | 0 |  | RTS 20/ I | RTS 20/ I | 0.933 | 16.19 |  | Přesun suti |  |  |  | POL8_
20 | 979081111R00 | Odvoz suti a vybour. hmot na skládku do 1 km | t | 17.352 |  | 0 |  | 0 |  | 0 | 21 | 0 | 0 | 0 | 0 | 0 |  | RTS 20/ I | RTS 20/ I | 0.49 | 8.5 |  | Přesun suti |  |  |  | POL8_
21 | 979081121R00 | Příplatek k odvozu za každý další 1 km | t | 451.152 |  | 0 |  | 0 |  | 0 | 21 | 0 | 0 | 0 | 0 | 0 |  | RTS 20/ I | RTS 20/ I | 0 | 0 |  | Přesun suti |  |  |  | POL8_
22 | 979082111R00 | Vnitrostaveništní doprava suti do 10 m | t | 17.352 |  | 0 |  | 0 |  | 0 | 21 | 0 | 0 | 0 | 0 | 0 |  | RTS 20/ I | RTS 20/ I | 0.942 | 16.35 |  | Přesun suti |  |  |  | POL8_
23 | 979082121R00 | Příplatek k vnitrost. dopravě suti za dalších 5 m | t | 69.408 |  | 0 |  | 0 |  | 0 | 21 | 0 | 0 | 0 | 0 | 0 |  | RTS 20/ I | RTS 20/ I | 0.105 | 7.29 |  | Přesun suti |  |  |  | POL8_
24 | 979990001R00 | Poplatek za skládku stavební suti skládka SOMPO Hrádek u Pacova | t | 17.352 |  | 0 |  | 0 |  | 0 | 21 | 0 | 0 | 0 | 0 | 0 |  | RTS 20/ I | RTS 20/ I | 0 | 0 |  | Přesun suti |  |  |  | POL8_
[25 empty] | 15 | 21 | DPH
| Celkem |  |  |  |  | 0 | [18 empty] | 0 | 0 | SUM
Poznámky uchazeče k zadání
POPUZIV
END
Note on S6: Jedná se o informaci, zda se jedná o položku, která je do rozpočtu zadána z cenové soustavy RTS, nebo vlastní.
Note on T6: Jedná se o název CÚ, která je zadána u položky rozpočtu

## SO 06 052020 Pol
Položkový rozpočet | [26 empty] | #TypZaznamu#
S: | A010 | KD MÁJ PELHŘIMOV stavební úpravy malé scény | [24 empty] | STA
O: | SO 06 | Venkovní osvětlení | [21 empty] | STA |  |  | OBJ
R: | 052020 | Kontrolní rozpočet | [24 empty] | ROZ
P.č. | Číslo položky | Název položky | MJ | Množství | Cena / MJ | Celkem | Dodávka | Dodávka celk. | Montáž | Montáž celk. | DPH | Cena s DPH | Hmotnost / MJ | Hmotnost celk.(t) | Dem. hmotnost / MJ | Dem. hmotnost celk.(t) | Ceník | Cen. soustava / platnost | Cenová úroveň | Nhod / MJ | Nhod celk. | Dodavatel | Typ položky
Díl: | 1 | Zemní práce |  |  |  | 0 |  | 0 |  | 0 |  | 0 |  | 0 |  | 0 |  |  |  |  | 5.39 | [5 empty] | DIL
1 | 139601102R00 | Ruční výkop jam, rýh a šachet v hornině tř. 3 | m3 | 1.12 |  | 0 |  | 0 |  | 0 | 21 | 0 | 0 | 0 | 0 | 0 |  | RTS 20/ I | RTS 20/ I | 3.533 | 3.96 |  | Práce |  |  |  | POL1_
|  | pro bet.chráničku : 2,8*0,5*0,8 |  | 1.12 | [22 empty] | VV | 0
2 | 166101101R00 | Přehození výkopku z hor.1-4 | m3 | 0.2 |  | 0 |  | 0 |  | 0 | 21 | 0 | 0 | 0 | 0 | 0 |  | RTS 20/ I | RTS 20/ I | 0.31 | 0.06 |  | Práce |  |  |  | POL1_
|  | 0,2 |  | 0.2 | [22 empty] | VV | 0
3 | 174101102R00 | Zásyp ruční se zhutněním | m3 | 1.12 |  | 0 |  | 0 |  | 0 | 21 | 0 | 0 | 0 | 0 | 0 |  | RTS 20/ I | RTS 20/ I | 1.15 | 1.29 |  | Práce |  |  |  | POL1_
|  | pro bet.chráničku : 2,8*0,5*0,8 |  | 1.12 | [22 empty] | VV | 0
4 | 899721112R00 | Fólie výstražná z PVC , šířka 30 cm | m | 3 |  | 0 |  | 0 |  | 0 | 21 | 0 | 0 | 0 | 0 | 0 |  | RTS 20/ I | RTS 20/ I | 0.026 | 0.08 |  | Práce |  |  |  | POL1_
|  | 3 |  | 3 | [22 empty] | VV | 0
5 | 12598441 | Rozpostření zbylého výkopku | m3 | 0.2 |  | 0 |  | 0 |  | 0 | 21 | 0 | 0 | 0 | 0 | 0 |  | Vlastní | Indiv | 0 | 0 |  | Práce |  |  |  | POL1_
|  | 0,2 |  | 0.2 | [22 empty] | VV | 0
Díl: | 3 | Svislé a kompletní konstrukce |  |  |  | 0 |  | 0 |  | 0 |  | 0 |  | 0.29 |  | 0 |  |  |  |  | 0 | [5 empty] | DIL
6 | 321548 | Osazení betonové chráničky pro kabel | m | 2.8 |  | 0 |  | 0 |  | 0 | 21 | 0 | 0 | 0 | 0 | 0 |  | Vlastní | Indiv | 0 | 0 |  | Práce |  |  |  | POL1_
|  | 2,8 |  | 2.8 | [22 empty] | VV | 0
7 | 592325 | Betonová chránička pro kabely vč.poklopu | m | 3 |  | 0 |  | 0 |  | 0 | 21 | 0 | 0.095 | 0.29 | 0 | 0 |  | Vlastní | Indiv | 0 | 0 |  | Specifikace |  |  |  | POL3_
|  | 3 |  | 3 | [22 empty] | VV | 0
Díl: | 4 | Vodorovné konstrukce |  |  |  | 0 |  | 0 |  | 0 |  | 0 |  | 0.26 |  | 0 |  |  |  |  | 0.24 | [5 empty] | DIL
8 | 451572111R00 | Lože pod chráničku z kameniva těženého 0 - 4 mm | m3 | 0.14 |  | 0 |  | 0 |  | 0 | 21 | 0 | 1.8908 | 0.26 | 0 | 0 |  | RTS 20/ I | RTS 20/ I | 1.695 | 0.24 |  | Práce |  |  |  | POL1_
|  | 2,8*0,5*0,1 |  | 0.14 | [22 empty] | VV | 0
Díl: | 99 | Staveništní přesun hmot |  |  |  | 0 |  | 0 |  | 0 |  | 0 |  | 0 |  | 0 |  |  |  |  | 0.11 | [5 empty] | DIL
9 | 998152111R00 | Přesun hmot, | t | 0.54971 |  | 0 |  | 0 |  | 0 | 21 | 0 | 0 | 0 | 0 | 0 |  | RTS 20/ I | RTS 20/ I | 0.194 | 0.11 |  | Přesun hmot |  |  |  | POL7_
Díl: | M21 | Elektromontáže |  |  |  | 0 |  | 0 |  | 0 |  | 0 |  | 0 |  | 0 |  |  |  |  | 0 | [5 empty] | DIL
10 | 2100011 | Veřejné osvětlení , rozpočet a výkaz výměr viz. samostatná příloha | celek | 1 |  | 0 |  | 0 |  | 0 | 21 | 0 | 0 | 0 | 0 | 0 |  | Vlastní | Indiv | 0 | 0 |  | Práce |  |  |  | POL1_
|  | 1 |  | 1 | [22 empty] | VV | 0
[25 empty] | 15 | 21 | DPH
| Celkem |  |  |  |  | 0 | [18 empty] | 0 | 0 | SUM
Poznámky uchazeče k zadání
POPUZIV
END
Note on S6: Jedná se o informaci, zda se jedná o položku, která je do rozpočtu zadána z cenové soustavy RTS, nebo vlastní.
Note on T6: Jedná se o název CÚ, která je zadána u položky rozpočtu

## VO 052020 Pol
Položkový rozpočet | [26 empty] | #TypZaznamu#
S: | A010 | KD MÁJ PELHŘIMOV stavební úpravy malé scény | [24 empty] | STA
O: | VO | Vedlejší a ostatní náklady | [21 empty] | STA |  |  | OBJ
R: | 052020 | Kontrolní rozpočet | [24 empty] | ROZ
P.č. | Číslo položky | Název položky | MJ | Množství | Cena / MJ | Celkem | Dodávka | Dodávka celk. | Montáž | Montáž celk. | DPH | Cena s DPH | Hmotnost / MJ | Hmotnost celk.(t) | Dem. hmotnost / MJ | Dem. hmotnost celk.(t) | Ceník | Cen. soustava / platnost | Cenová úroveň | Nhod / MJ | Nhod celk. | Dodavatel | Typ položky
Díl: | VN | Vedlejší náklady |  |  |  | 0 |  | 0 |  | 0 |  | 0 |  | 0 |  | 0 |  |  |  |  | 0 | [5 empty] | DIL
1 | 005111021R | Vytyčení inženýrských sítí | Soubor | 1 |  | 0 |  | 0 |  | 0 | 21 | 0 | 0 | 0 | 0 | 0 |  | RTS 20/ I | Indiv | 0 | 0 |  | VRN |  |  |  | POL99_8
|  | 1 |  | 1 | [22 empty] | VV | 0
2 | 00511 R | Geodetické práce | Soubor | 1 |  | 0 |  | 0 |  | 0 | 21 | 0 | 0 | 0 | 0 | 0 |  | RTS 20/ I | Indiv | 0 | 0 |  | VRN |  |  |  | POL99_8
3 | 005121 R | Zařízení staveniště | Soubor | 1 |  | 0 |  | 0 |  | 0 | 21 | 0 | 0 | 0 | 0 | 0 |  | RTS 20/ I | Indiv | 0 | 0 |  | VRN |  |  |  | POL99_8
|  | 1 |  | 1 | [22 empty] | VV | 0
Díl: | ON | Ostatní náklady |  |  |  | 0 |  | 0 |  | 0 |  | 0 |  | 0 |  | 0 |  |  |  |  | 0 | [5 empty] | DIL
4 | 005241010R | Dokumentace skutečného provedení | Soubor | 1 |  | 0 |  | 0 |  | 0 | 21 | 0 | 0 | 0 | 0 | 0 |  | RTS 20/ I | Indiv | 0 | 0 |  | VRN |  |  |  | POL99_8
5 | 005241020R | Geodetické zaměření skutečného provedení | Soubor | 1 |  | 0 |  | 0 |  | 0 | 21 | 0 | 0 | 0 | 0 | 0 |  | RTS 20/ I | Indiv | 0 | 0 |  | VRN |  |  |  | POL99_8
[25 empty] | 15 | 21 | DPH
| Celkem |  |  |  |  | 0 | [18 empty] | 0 | 0 | SUM
Poznámky uchazeče k zadání
POPUZIV
END
Note on S6: Jedná se o informaci, zda se jedná o položku, která je do rozpočtu zadána z cenové soustavy RTS, nebo vlastní.
Note on T6: Jedná se o název CÚ, která je zadána u položky rozpočtu