## Rekapitulácia stavby (hidden)
Export Komplet | [28 empty] | 2.0 |  |  |  |  | False | False | {ae784c84-435c-4489-a237-23b347eb6732}
[20 empty] | >> skryté stĺpce << | [12 empty] | 0,01 | 20
[33 empty] | 0,01 | 20
|  | REKAPITULÁCIA STAVBY | [18 empty] | v --- nižšie sa nachádzajú doplnkové a pomocné údaje k zostavám --- v | [11 empty] | 0,001
|  | Kód: |  |  |  |  | MILO/07/2020 | [25 empty] | 0,01
|  | Stavba: |  |  |  |  | Odstavná plocha medzi RETAILBOXOM a MsKC v Žiari nad Hronom | [25 empty] | 0,01
|  | JKSO: | [13 empty] | KS: | [16 empty] | 0,01
|  | Miesto: |  |  |  |  | Žiar nad Hronom | [8 empty] | Dátum: |  | 24. 7. 2020 | [14 empty] | 0,01
0,01
|  | Objednávateľ: | [13 empty] | IČO: |  | 0031125 | [14 empty] | 0,01
|  |  | Mesto Žiar nad Hronom - | [12 empty] | IČ DPH: |  | 2021339463 | [14 empty] | 0,01
0,01
|  | Zhotoviteľ: | [13 empty] | IČO: | [16 empty] | 0,01
[16 empty] | IČ DPH: | [16 empty] | 0,01
False
|  | Projektant: | [13 empty] | IČO: | [16 empty] | False
|  |  | Ing. Fronková | [12 empty] | IČ DPH: | [16 empty] | True
0,01
|  | Spracovateľ: | [13 empty] | IČO: |  | 31609651 | [14 empty] | 0,01
|  |  | TECHNICKÉ SLUŽBY Žiar nad Hronom | [12 empty] | IČ DPH: |  | SK2020479714 | [14 empty] | True
Poznámka:
|  | Cena bez DPH | [13 empty] | 0
[8 empty] | Sadzba dane |  |  | Základ dane |  |  |  |  | Výška dane
|  | DPH |  | základná |  |  |  | 20% |  |  | 0 |  |  |  |  | 0
|  |  |  | znížená |  |  |  | 20% |  |  | 0 |  |  |  |  | 0
|  |  |  | zákl. prenesená |  |  |  | 20% |  |  | 0 |  |  |  |  | 0
|  |  |  | zníž. prenesená |  |  |  | 20% |  |  | 0 |  |  |  |  | 0
|  |  |  | nulová |  |  |  | 0% |  |  | 0 |  |  |  |  | 0
|  | Cena s DPH | [6 empty] | v |  |  | EUR |  |  |  | 0
|  | Projektant | [11 empty] | Spracovateľ
|  | Dátum a podpis: | [7 empty] | Pečiatka |  |  |  | Dátum a podpis: |  |  | Pečiatka
|  | Objednávateľ | [11 empty] | Zhotoviteľ
|  | Dátum a podpis: | [7 empty] | Pečiatka |  |  |  | Dátum a podpis: |  |  | Pečiatka
REKAPITULÁCIA OBJEKTOV STAVBY
| Kód: | [6 empty] | MILO/07/2020
| Stavba: | [6 empty] | Odstavná plocha medzi RETAILBOXOM a MsKC v Žiari nad Hronom
| Miesto: | [6 empty] | Žiar nad Hronom | [6 empty] | Dátum: |  | 24. 7. 2020
| Objednávateľ: | [6 empty] | Mesto Žiar nad Hronom - | [6 empty] | Projektant: |  | Ing. Fronková |  |  |  | Informatívne údaje z listov zákaziek
| Zhotoviteľ: | [13 empty] | Spracovateľ: |  | TECHNICKÉ SLUŽBY Žiar nad Hronom
| Kód |  |  |  | Popis | [7 empty] | Cena bez DPH [EUR] |  |  |  |  | Cena s DPH [EUR] | Typ |  | z toho Ostat. náklady [EUR] | DPH [EUR] | Normohodiny [h] | DPH základná [EUR] | DPH znížená [EUR] | DPH základná prenesená [EUR] | DPH znížená prenesená [EUR] | Základňa DPH základná | Základňa DPH znížená | Základňa DPH zákl. prenesená | Základňa DPH zníž. prenesená | Základňa DPH nulová
| Náklady z rozpočtov | [11 empty] | 0 |  |  |  |  | 0 |  |  | 0 | 0 | 5520.1466 | 0 | 0 | 0 | 0 | 0 | 0 | 0 | 0 | 0 | D | 0 |  | IMPORT | {ae784c84-435c-4489-a237-23b347eb6732} | {00000000-0000-0000-0000-000000000000}
/ |  | MILO/07/2020 |  |  |  | Odstavná plocha medzi RETAILBOXOM a MsKC v Žiari nad Hronom | [6 empty] | 0 |  |  |  |  | 0 | STA |  | 0 | 0 | 5520.1466 | 0 | 0 | 0 | 0 | 0 | 0 | 0 | 0 | 0 |  | 1 | ###NOINSERT### | IMPORT | {ae784c84-435c-4489-a237-23b347eb6732} | {00000000-0000-0000-0000-000000000000}

## MILO-07-2020 - Odstavná p...
[9 empty] | >> skryté stĺpce << | [9 empty] | {ae784c84-435c-4489-a237-23b347eb6732}
0
| KRYCÍ LIST ROZPOČTU | [8 empty] | v --- nižšie sa nachádzajú doplnkové a pomocné údaje k zostavám --- v | [8 empty] | False
Stavba:
Spevnená plocha pred MsKC v Žiari nad Hronom
| JKSO: |  |  |  |  | KS:
| Miesto: |  | Žiar nad Hronom |  |  | Dátum: | 2020-09-10
| Objednávateľ: |  |  |  |  | IČO: | 0031125
|  | Mesto Žiar nad Hronom |  |  |  | IČ DPH: | 2021339463
| Zhotoviteľ: |  |  |  |  | IČO:
IČ DPH:
| Projektant: |  |  |  |  | IČO:
|  | Ing. Fronková |  |  |  | IČ DPH:
| Spracovateľ: |  |  |  |  | IČO: | 31609651
|  | TECHNICKÉ SLUŽBY Žiar nad Hronom |  |  |  | IČ DPH: | SK2020479714
Poznámka:
| Cena bez DPH | [5 empty] | 0
|  |  | Základ dane |  |  | Sadzba dane | Výška dane
| DPH | základná | 0 |  |  | 20% | 0
|  | znížená | 0 |  |  | 20% | 0
|  | zákl. prenesená | 0 |  |  | 20% | 0
|  | zníž. prenesená | 0 |  |  | 20% | 0
|  | nulová | 0 |  |  | 0% | 0
| Cena s DPH |  |  | v | EUR |  | 0
| Projektant |  |  | Spracovateľ
Ing. Marianna Fronková, autorizovaný stavebný inžinier, Bukovina 207, 966 01 Bzenica, mfronkova@gmail.com
|  | 2020-09-10 |  |  |  | 2020-09-10
| Dátum a podpis: |  | Pečiatka | Dátum a podpis: |  |  | Pečiatka
| Objednávateľ |  |  | Zhotoviteľ
Mesto Žiar nad Hronom, Š. Moysesa 46, 965 19 Žiar nad Hronom
2020-09-10
| Dátum a podpis: |  | Pečiatka | Dátum a podpis: |  |  | Pečiatka
REKAPITULÁCIA ROZPOČTU
Stavba:
Spevnená plocha pred MsKC v Žiari nad Hronom
Miesto: |  |  | Žiar nad Hronom |  |  | Dátum: | 2020-09-10
Objednávateľ: |  |  | Mesto Žiar nad Hronom |  |  | Projektant: | Ing. Fronková
Zhotoviteľ: | [5 empty] | Spracovateľ: | TECHNICKÉ SLUŽBY Žiar nad Hronom
Kód dielu - Popis | [6 empty] | Cena celkom [EUR]
Náklady z rozpočtu | [6 empty] | 0 | [12 empty] | -1
| HSV - Práce a dodávky HSV | [5 empty] | 0
| 1 - Zemné práce | [5 empty] | 0
| 2 - Zakladanie | [5 empty] | 0
| 5 - Komunikácie | [5 empty] | 0
| 8 - Rúrové vedenie | [5 empty] | 0
| 9 - Ostatné konštrukcie a práce-búranie | [5 empty] | 0
| 99 - Presun hmôt HSV | [5 empty] | 0
| M - Práce a dodávky M | [5 empty] | 0
| 21-M - Elektromontáže | [5 empty] | 0
| 33-M - Montáže dopravných zariadení, skladových zariadení a váh | [5 empty] | 0
| VRN - Vedľajšie rozpočtové náklady | [5 empty] | 0
ROZPOČET
Stavba:
Spevnená plocha pred MsKC v Žiari nad Hronom
Miesto: |  |  | Žiar nad Hronom |  |  | Dátum: | 2020-09-10
Objednávateľ: |  |  | Mesto Žiar nad Hronom |  |  | Projektant: | Ing. Fronková
Zhotoviteľ: | [5 empty] | Spracovateľ: | TECHNICKÉ SLUŽBY Žiar nad Hronom
PČ | Typ | Kód | Popis | MJ | Množstvo | J.cena [EUR] | Cena celkom [EUR] | Poznámka |  |  | DPH | J. Nh [h] | Nh celkom [h] | J. hmotnosť [t] | Hmotnosť celkom [t] | J. suť [t] | Suť Celkom [t]
Náklady z rozpočtu | [6 empty] | 0 | [5 empty] | 5520.1466 |  | 1338.7067 |  | 800.21 |  | D | -1 | [7 empty] | 0
| D | HSV | Práce a dodávky HSV |  |  |  | 0 | [5 empty] | 5520.1466 |  | 1338.7067 |  | 800.21 | 1 | D | 0 | ROZPOCET | [6 empty] | 0
| D | 1 | Zemné práce |  |  |  | 0 | [5 empty] | 3148.7444 |  | 0.81769 |  | 800.21 | 1 | D | 1 | ROZPOCET | [6 empty] | 0
89 | K | 113106611.S | Rozoberanie zámkovej dlažby všetkých druhov v ploche do 20 m2, -0,2600 t | m2 | 42 |  | 0 |  |  |  | znížená | 0.355 | 14.91 | 0 | 0 | 0.26 | 10.92 | 4 | K | 2 | ROZPOCET | 0 | 0 | 0 | 0 | 0 | 2 | 0 | 4 | -1823626980
101 | K | 113107122.S | Odstránenie podkladu - odkopy po demontáži betónových podkladov - do 300 mm | m2 | 988 |  | 0 |  |  |  | znížená | 0.603 | 595.764 | 0 | 0 | 0.235 | 232.18 | 4 | K | 2 | ROZPOCET | 0 | 0 | 0 | 0 | 0 | 2 | 0 | 4 | 1400766024
91 | K | 113107131.S | Odstránenie krytu v ploche do 200 m2 z betónu prostého, hr. vrstvy do 150 mm, -0,22500t-chodník ku knižnici | m2 | 81.6 |  | 0 |  |  |  | znížená | 1.169 | 95.3904 | 0 | 0 | 0.225 | 18.36 | 4 | K | 2 | ROZPOCET | 0 | 0 | 0 | 0 | 0 | 2 | 0 | 4 | -1651481735
103 | K | 113107132.S | Odstránenie krytu v ploche do 200 m2 z betónu prostého, hr. vrstvy 150 do 300 mm, -0,50000t- železobetónové plochy(panely) | m2 | 988 |  | 0 |  |  |  | znížená | 1.97 | 1946.36 | 0 | 0 | 0.5 | 494 | 4 | K | 2 | ROZPOCET | 0 | 0 | 0 | 0 | 0 | 2 | 0 | 4 | 92974715
105 | K | 113107141.S | Odstránenie krytu v ploche do 200 m2 asfaltového, hr. vrstvy do 50 mm, -0,09800t- chodník 2,5 m š | m2 | 175 |  | 0 |  |  |  | znížená | 0.19 | 33.25 | 0 | 0 | 0.098 | 17.15 | 4 | K | 2 | ROZPOCET | 0 | 0 | 0 | 0 | 0 | 2 | 0 | 4 | 1445486214
90 | K | 113205111.S | Vytrhanie obrúb betónových, chodníkových ležatých, -0,23000t | m | 120 |  | 0 |  |  |  | znížená | 0.216 | 25.92 | 0 | 0 | 0.23 | 27.6 | 4 | K | 2 | ROZPOCET | 0 | 0 | 0 | 0 | 0 | 2 | 0 | 4 | 1706953915
1 | K | 120001101.S | Príplatok k cenám výkopov za sťaženie výkopu v blízkosti podzemného vedenia - rozvody vody, EEN VO | m3 | 95 |  | 0 |  |  |  | znížená | 1.464 | 139.08 | 0 | 0 | 0 | 0 | 4 | K | 2 | ROZPOCET | 0 | 0 | 0 | 0 | 0 | 2 | 0 | 4 | -646945497
51 | K | 120901121.S | Búranie konštrukcií z betónu prostého neprekladaného kameňom v odkopávkach | m3 | 2.5 |  | 0 |  |  |  | znížená | 16.459 | 41.1475 | 0 | 0 | 0 | 0 | 4 | K | 2 | ROZPOCET | 0 | 0 | 0 | 0 | 0 | 2 | 0 | 4 | -1215285037
62 | K | 131211101.S | Hĺbenie jám v hornine tr.3 súdržných - ručným náradím-pätky pod závoru | m3 | 1.5 |  | 0 |  |  |  | znížená | 3.8504 | 5.7755 | 0 | 0 | 0 | 0 | 4 | K | 2 | ROZPOCET | 0 | 0 | 0 | 0 | 0 | 2 | 0 | 4 | -1502111142
92 | K | 132211101.S | Hĺbenie rýh šírky do 600 mm v hornine tr.3 súdržných - ručným náradím- nový chodník 19,35x1,7 | m3 | 8.15 |  | 0 |  |  |  | znížená | 4.9479 | 40.3258 | 0 | 0 | 0 | 0 | 4 | K | 2 | ROZPOCET | 0 | 0 | 0 | 0 | 0 | 2 | 0 | 4 | -1720919723
93 | K | 132211119.S | Príplatok za lepivosť pri hĺbení rýh š do 600 mm ručným náradím v hornine tr. 3 | m3 | 8.15 |  | 0 |  |  |  | znížená | 0.9891 | 8.0612 | 0 | 0 | 0 | 0 | 4 | K | 2 | ROZPOCET | 0 | 0 | 0 | 0 | 0 | 2 | 0 | 4 | -2145931092
47 | K | 132311101.S | Hĺbenie rýh šírky do 600 mm v hornine tr.4 súdržných - ručným alebo pneumatickým náradím- prívod EEN do závory | m3 | 8.75 |  | 0 |  |  |  | znížená | 6.7319 | 58.9038 | 0 | 0 | 0 | 0 | 4 | K | 2 | ROZPOCET | 0 | 0 | 0 | 0 | 0 | 2 | 0 | 4 | -1565557658
49 | K | 133301109.S | Príplatok k cenám za lepivosť pri hĺbení šachiet zapažených i nezapažených v hornine 4 | m3 | 1.5 |  | 0 |  |  |  | znížená | 0.703 | 1.0545 | 0 | 0 | 0 | 0 | 4 | K | 2 | ROZPOCET | 0 | 0 | 0 | 0 | 0 | 2 | 0 | 4 | -376154810
13 | K | 171209004.S | Poplatok za skladovanie - štrk z podkladu a betony(17 05 ) ostatné | t | 800.21 |  | 0 |  |  |  | znížená | 0 | 0 | 0 | 0 | 0 | 0 | 4 | K | 2 | ROZPOCET | 0 | 0 | 0 | 0 | 0 | 2 | 0 | 4 | 851029332
50 | K | 175101201.S | Obsyp objektov sypaninou z vhodných hornín 1 až 4 bez prehodenia sypaniny | m3 | 6.72 |  | 0 |  |  |  | znížená | 2.076 | 13.9507 | 0 | 0 | 0 | 0 | 4 | K | 2 | ROZPOCET | 0 | 0 | 0 | 0 | 0 | 2 | 0 | 4 | -1376826238
63 | K | 182001131.S | Plošná úprava terénu pri nerovnostiach terénu nad 150-200 mm v rovine alebo na svahu do 1:5 | m2 | 145 |  | 0 |  |  |  | znížená | 0.151 | 21.895 | 0 | 0 | 0 | 0 | 4 | K | 2 | ROZPOCET | 0 | 0 | 0 | 0 | 0 | 2 | 0 | 4 | -1363969549
98 | K | 183405211.S | Výsev trávniku hydroosevom na ornicu | m2 | 180 |  | 0 |  |  |  | znížená | 0.012 | 2.16 | 0.00064 | 0.1152 | 0 | 0 | 4 | K | 2 | ROZPOCET | 0 | 0 | 0 | 0 | 0 | 2 | 0 | 4 | 1743056718
99 | M | 005720001400.S | Osivá tráv - semená parkovej zmesi | kg | 0.185 |  | 0 |  |  |  | znížená | 0 | 0 | 0.001 | 0.000185 | 0 | 0 | 8 | M | 2 | ROZPOCET | 0 | 0 | 0 | 0 | 0 | 2 | 0 | 4 | 2001518396
56 | K | 184102118.S | Výsadba dreviny s balom v rovine alebo na svahu do 1:5, priemer balu nad 1000 do 1200 mm | ks | 12 |  | 0 |  |  |  | znížená | 7.887 | 94.644 | 0 | 0 | 0 | 0 | 4 | K | 2 | ROZPOCET | 0 | 0 | 0 | 0 | 0 | 2 | 0 | 4 | -79734750
57 | M | 026510003200 | Krík listnatý Javor poľný - Acer campestre, v. 60/80, dekoratívny listom | ks | 4 |  | 0 |  |  |  | znížená | 0 | 0 | 0.001 | 0.004 | 0 | 0 | 8 | M | 2 | ROZPOCET | 0 | 0 | 0 | 0 | 0 | 2 | 0 | 4 | 1533700264
68 | M | 026510003200-1 | Krík listnatý Javor poľný - Acer platanoides v. 60/80, dekoratívny listom | ks | 2 |  | 0 |  |  |  | znížená | 0 | 0 | 0.001 | 0.002 | 0 | 0 | 8 | M | 2 | ROZPOCET | 0 | 0 | 0 | 0 | 0 | 2 | 0 | 4 | 315162919
59 | M | 693710000100 | Netkaná textília DELTA-DRENÁŽNA TEXTÍLIA z PP, š. 1 m, dĺ. 50 m, k zaisteniu filtračnej funkcie plošných drenážnych systémov, DORKEN | m2 | 16 |  | 0 |  |  |  | znížená | 0 | 0 | 7e-05 | 0.00112 | 0 | 0 | 8 | M | 2 | ROZPOCET | 0 | 0 | 0 | 0 | 0 | 2 | 0 | 4 | -1023174552
60 | M | 103110000200.S | Rašelina záhradnícka a kompostová tr. II., 40l | ks | 8 |  | 0 |  |  |  | znížená | 0 | 0 | 0.04 | 0.32 | 0 | 0 | 8 | M | 2 | ROZPOCET | 0 | 0 | 0 | 0 | 0 | 2 | 0 | 4 | 628394852
61 | M | 055410000100.S | Mulčovacia kôra | l | 500 |  | 0 |  |  |  | znížená | 0 | 0 | 0.0003 | 0.15 | 0 | 0 | 8 | M | 2 | ROZPOCET | 0 | 0 | 0 | 0 | 0 | 2 | 0 | 4 | -1782408466
64 | K | 184202111.S | Zakotvenie dreviny troma a viac kolmi pri priemere kolov do 100 mm pri dĺžke kolov do 2 m | ks | 18 |  | 0 |  |  |  | znížená | 0.564 | 10.152 | 0.00039 | 0.00702 | 0 | 0 | 4 | K | 2 | ROZPOCET | 0 | 0 | 0 | 0 | 0 | 2 | 0 | 4 | 871657821
65 | M | 052170000500.S | Tyč ihličňanová tr. 1, hrúbka 6-7 cm, dĺžky 6 m a viac bez kôry | ks | 18.18 |  | 0 |  |  |  | znížená | 0 | 0 | 0.012 | 0.21816 | 0 | 0 | 8 | M | 2 | ROZPOCET | 0 | 0 | 0 | 0 | 0 | 2 | 0 | 4 | -440641970
| D | 2 | Zakladanie |  |  |  | 0 | [5 empty] | 1.454 |  | 3.6237 |  | 0 | 1 | D | 1 | ROZPOCET | [6 empty] | 0
96 | K | 275321411.S | Betón základových pätiek, železový (bez výstuže), tr. C 25/30 | m3 | 1.5 |  | 0 |  |  |  | znížená | 0.60356 | 0.90534 | 2.4157 | 3.6236 | 0 | 0 | 4 | K | 2 | ROZPOCET | 0 | 0 | 0 | 0 | 0 | 2 | 0 | 4 | 1857049701
97 | K | 275361931.S | Zhotovenie výstuže základových pätiek zo zváraných sietí z drôtov oceľových ťahaných a KARI sietí | t | 0.036 |  | 0 |  |  |  | znížená | 15.24 | 0.54864 | 0.00374 | 0.00013464 | 0 | 0 | 4 | K | 2 | ROZPOCET | 0 | 0 | 0 | 0 | 0 | 2 | 0 | 4 | 2094904274
| D | 5 | Komunikácie |  |  |  | 0 | [5 empty] | 1010.4678 |  | 1232.877 |  | 0 | 1 | D | 1 | ROZPOCET | [6 empty] | 0
74 | K | 564782111.S | Podklad alebo kryt z kameniva hrubého drveného veľ. 32-63 mm (vibr.štrk) po zhut.hr. 300 mm | m2 | 988.85 |  | 0 |  |  |  | znížená | 0.07312 | 72.3047 | 0.71644 | 708.4517 | 0 | 0 | 4 | K | 2 | ROZPOCET | 0 | 0 | 0 | 0 | 0 | 2 | 0 | 4 | -1958018824
76 | K | 564801111.S | Podklad zo štrkodrviny s rozprestretím a zhutnením, po zhutnení hr. 30 mm- pod dlažbu | m2 | 988.85 |  | 0 |  |  |  | znížená | 0.01912 | 18.9068 | 0.06185 | 61.1604 | 0 | 0 | 4 | K | 2 | ROZPOCET | 0 | 0 | 0 | 0 | 0 | 2 | 0 | 4 | -1712610703
75 | K | 564811111.S | Podklad zo štrkodrviny s rozprestretím a zhutnením, po zhutnení hr. 50 mm- 0-32 uzatváracia vrstva makadamu | m2 | 988.85 |  | 0 |  |  |  | znížená | 0.02012 | 19.8957 | 0.0982 | 97.1051 | 0 | 0 | 4 | K | 2 | ROZPOCET | 0 | 0 | 0 | 0 | 0 | 2 | 0 | 4 | 1879416531
107 | K | 573191111.S | Náter asfaltový infiltračný katiónaktívnou emulziou v množstve 1,00 kg/m2 | m2 | 175 |  | 0 |  |  |  | znížená | 0.008 | 1.4 | 0.00034 | 0.0595 | 0 | 0 | 4 | K | 2 | ROZPOCET | 0 | 0 | 0 | 0 | 0 | 2 | 0 | 4 | 1591780359
106 | K | 577144111.S | Asfaltový betón vrstva obrusná AC 8 O v pruhu š. do 3 m z nemodifik. asfaltu tr. II, po zhutnení hr. 50 mm | m2 | 175 |  | 0 |  |  |  | znížená | 0.071 | 12.425 | 0.12966 | 22.6905 | 0 | 0 | 4 | K | 2 | ROZPOCET | 0 | 0 | 0 | 0 | 0 | 2 | 0 | 4 | 1107228082
87 | K | 596911141.S | Kladenie betónovej zámkovej dlažby komunikácií pre peších hr. 60 mm pre peších do 50 m2 so zriadením lôžka z kameniva hr. 30 mm | m2 | 23.1 |  | 0 |  |  |  | znížená | 0.77042 | 17.7967 | 0.0925 | 2.1368 | 0 | 0 | 4 | K | 2 | ROZPOCET | 0 | 0 | 0 | 0 | 0 | 2 | 0 | 4 | -2011279734
88 | M | 592460010100 | Dlažba betónová Low value PREMAC KLASIKO bezškárová, rozmer 200x100x60 mm, sivá | m2 | 23.562 |  | 0 |  |  |  | znížená | 0 | 0 | 0.13 | 3.0631 | 0 | 0 | 8 | M | 2 | ROZPOCET | 0 | 0 | 0 | 0 | 0 | 2 | 0 | 4 | 430480061
104 | K | 596911224.S | Kladenie betónovej zámkovej dlažby pozemných komunikácií hr. 80 mm pre peších nad 300 m2 so zriadením lôžka z kameniva hr. 50 mm | m2 | 965.85 |  | 0 |  |  |  | znížená | 0.78042 | 753.7687 | 0.138 | 133.2873 | 0 | 0 | 4 | K | 2 | ROZPOCET | 0 | 0 | 0 | 0 | 0 | 2 | 0 | 4 | 876642032
34 | M | 592460020100 | Dlažba betónová EKO 200x200x80-SIKO s fázou 12 mm, sivá | m2 | 970.57 |  | 0 |  |  |  | znížená | 0 | 0 | 0.1081 | 104.9186 | 0 | 0 | 8 | M | 2 | ROZPOCET | 0 | 0 | 0 | 0 | 0 | 2 | 0 | 4 | 1817109453
54 | K | 599432111.S | Vyplnenie škár dlažby z lomového kameňa kamenivom ťaženým | m2 | 965.85 |  | 0 |  |  |  | znížená | 0.118 | 113.9703 | 0.10354 | 100.0041 | 0 | 0 | 4 | K | 2 | ROZPOCET | 0 | 0 | 0 | 0 | 0 | 2 | 0 | 4 | -1519304987
| D | 8 | Rúrové vedenie |  |  |  | 0 | [5 empty] | 0 |  | 0 |  | 0 | 1 | D | 1 | ROZPOCET | [6 empty] | 0
| D | 9 | Ostatné konštrukcie a práce-búranie |  |  |  | 0 | [5 empty] | 833.3607 |  | 101.3884 |  | 0 | 1 | D | 1 | ROZPOCET | [6 empty] | 0
69 | K | 915711212.S | Vodorovné dopravné značenie striekané farbou deliacich čiar súvislých šírky 125 mm biela retroreflexná | m |  |  | 0 |  |  |  | znížená | 0.029 | 0 | 0.00011 | 0 | 0 | 0 | 4 | K | 2 | ROZPOCET | 0 | 0 | 0 | 0 | 0 | 2 | 0 | 4 | 1806268291
70 | K | 915791111.S | Predznačenie pre značenie striekané farbou z náterových hmôt deliace čiary, vodiace prúžky | m |  |  | 0 |  |  |  | znížená | 0.015 | 0 | 0 | 0 | 0 | 0 | 4 | K | 2 | ROZPOCET | 0 | 0 | 0 | 0 | 0 | 2 | 0 | 4 | -44856225
18 | K | 916361112.S-1 | Osadenie cestného obrubníka betónového ležatého do lôžka z betónu prostého tr. C 16/20 s bočnou oporou detto ale oblúky 4400038570- 4400038570 - PREMAC- oblúk | m | 9 |  | 0 |  |  |  | znížená | 0.32 | 2.88 | 0.19697 | 1.7727 | 0 | 0 | 4 | K | 2 | ROZPOCET | 0 | 0 | 0 | 0 | 0 | 2 | 0 | 4 | 509659560
20 | M | 592170002300.S-2 | Obrubník cestný, oblúk 0,5 m Premac 4400038560 -0,5m | ks | 9 |  | 0 |  |  |  | znížená | 0 | 0 | 0.0283 | 0.2547 | 0 | 0 | 8 | M | 2 | ROZPOCET | 0 | 0 | 0 | 0 | 0 | 2 | 0 | 4 | -997394
22 | K | 917762111.S | Osadenie chodník. obrubníka betónového ležatého do lôžka z betónu prosteho tr. C 12/15 s bočnou oporou | m | 204 |  | 0 |  |  |  | znížená | 0.256 | 52.224 | 0.16401 | 33.458 | 0 | 0 | 4 | K | 2 | ROZPOCET | 0 | 0 | 0 | 0 | 0 | 2 | 0 | 4 | 2045335831
71 | M | 592170003700.S | Obrubník cestný so skosením, lxšxv 1000x120x200 mm, prírodný | ks | 204 |  | 0 |  |  |  | znížená | 0 | 0 | 0.0517 | 10.5468 | 0 | 0 | 8 | M | 2 | ROZPOCET | 0 | 0 | 0 | 0 | 0 | 2 | 0 | 4 | 281072834
24 | K | 918101112.S-2 | Lôžko pod obrubníky, krajníky alebo obruby z dlažobných kociek z betónu prostého tr. C 16/20 | m3 | 24.99 |  | 0 |  |  |  | znížená | 1.363 | 34.0614 | 2.2151 | 55.3561 | 0 | 0 | 4 | K | 2 | ROZPOCET | 0 | 0 | 0 | 0 | 0 | 2 | 0 | 4 | 1599426519
9 | K | 979082212.S | Vodorovná doprava sutiny po suchu s naložením a so zložením na skládke | t | 800.21 |  | 0 |  |  |  | znížená | 0.781 | 624.964 | 0 | 0 | 0 | 0 | 4 | K | 2 | ROZPOCET | 0 | 0 | 0 | 0 | 0 | 2 | 0 | 4 | -41683582
10 | K | 979087212.S | Nakladanie na dopravné prostriedky pre vodorovnú dopravu sutiny | t | 800.21 |  | 0 |  |  |  | znížená | 0.149 | 119.2313 | 0 | 0 | 0 | 0 | 4 | K | 2 | ROZPOCET | 0 | 0 | 0 | 0 | 0 | 2 | 0 | 4 | -99973454
| D | 99 | Presun hmôt HSV |  |  |  | 0 | [5 empty] | 526.1197 |  | 0 |  | 0 | 1 | D | 1 | ROZPOCET | [6 empty] | 0
55 | K | 998223011.S | Presun hmôt pre pozemné komunikácie s krytom dláždeným (822 2.3, 822 5.3) akejkoľvek dĺžky objektu | t | 1338.727 |  | 0 |  |  |  | znížená | 0.393 | 526.1197 | 0 | 0 | 0 | 0 | 4 | K | 2 | ROZPOCET | 0 | 0 | 0 | 0 | 0 | 2 | 0 | 4 | 508077818
| D | M | Práce a dodávky M |  |  |  | 0 | [5 empty] | 0 |  | 0 |  | 0 | 3 | D | 0 | ROZPOCET | [6 empty] | 0
| D | 21-M | Elektromontáže |  |  |  | 0 | [5 empty] | 0 |  | 0 |  | 0 | 3 | D | 1 | ROZPOCET | [6 empty] | 0
79 | K | 210010123 | Zriadenie prívodu EEN do cestnej závory pc | súbor |  |  | 0 |  |  |  | znížená | 0.0595 | 0 | 0 | 0 | 0 | 0 | 64 | K | 2 | ROZPOCET | 0 | 0 | 0 | 0 | 0 | 2 | 0 | 64 | 1561146516
| D | 33-M | Montáže dopravných zariadení, skladových zariadení a váh |  |  |  | 0 | [5 empty] | 0 |  | 0 |  | 0 | 3 | D | 1 | ROZPOCET | [6 empty] | 0
86 | K | PC- montáž závory | Osadenie závory pc | ks |  |  | 0 |  |  |  | znížená | 30.78 | 0 | 0 | 0 | 0 | 0 | 64 | K | 2 | ROZPOCET | 0 | 0 | 0 | 0 | 0 | 2 | 0 | 64 | -1801639178
| D | VRN | Vedľajšie rozpočtové náklady |  |  |  | 0 | [5 empty] | 0 |  | 0 |  | 0 | 5 | D | 0 | ROZPOCET | [6 empty] | 0
94 | K | 001400011.S | Závora MBAR kit 4 m oc | eur |  |  | 0 |  |  |  | znížená | 0 | 0 | 0 | 0 | 0 | 0 | 1024 | K | 1 | ROZPOCET | 0 | 0 | 0 | 0 | 0 | 2 | 0 | 1024 | 1640108366
95 | K | 001400011.S-77 | Ostatné náklady stavby - zabezpečovacie práce pri zastavení stavby bez rozlíšenia- vytýčenie podzemných sietí | eur |  |  | 0 |  |  |  | znížená | 0 | 0 | 0 | 0 | 0 | 0 | 1024 | K | 1 | ROZPOCET | 0 | 0 | 0 | 0 | 0 | 2 | 0 | 1024 | 1718203483