## 2.LOGICKÝ CELOK
CENOVÝ FORMULÁR 3.2
Názov zákazky: OVOCNÁ ZÁHRADA SPRACOVANIE OVOCIA
Údaje o spoločnosti predkladajúcej ponuku |  | Obchodné meno:
Sídlo:
IČO:
Platca DPH (áno/nie):
kontakt:
dátum vypracovania cenovej ponuky:
|  | 2. LOGICKÝ CELOK : FINALIZÁCIA PRODUKTU |  | A+B+C+D+E+F+G |  | Cena bez DPH spolu
2. LOGICKÝ CELOK : FINALIZÁCIA PRODUKTU | A - Odstredivé čerpadlo
| špecifikácia |  |  | parametre | jednotka | splnenie špecifikácie | Cena bez DPH v EUR
| Základ stroja | obtok čerpadla - regulácia čerpadla |  | áno |  | áno
|  | napájanie |  | 400/16 | V/A
|  | kapacita |  | min. 3000 | l/h
|  | mobilné |  | áno |  | áno
|  | meniteľný smer toku kvapaliny |  | áno |  | áno
|  | kombinácia sít pre filtráciu šťávy |  | áno |  | áno
| Ďalšie súčasti hodnoty obstarávaného zariadenia | Dodanie na miesto realizácie |  | áno |  | áno
|  | Montáž zariadenia s uvedením zariadenia do prevádzky |  | áno |  | áno
Suma spolu
Obchodné meno výrobcu
| Typové označenie |  |  | ak neexistuje typové označenie, uveďte názov
2. LOGICKÝ CELOK : FINALIZÁCIA PRODUKTU | B - Nerezová nádrž
| špecifikácia |  |  | parametre | jednotka | splnenie špecifikácie | Cena bez DPH v EUR
| Základ stroja | vyrobená z nerezovej ocele vhodnej pre potravinárstvo |  | áno |  | áno
|  | Vhodná na uskladenie | šťavy | áno |  | áno
|  |  | víno | áno |  | áno
|  | Kapacita 1ks |  | min. 1000 | litrov
|  | Priemer |  | max. 1000 | mm
|  | výška |  | max. 2300 | mm
|  | veko s plavákom |  | áno |  | áno
| Príslušenstvo | mixér do nádrže na miešanie štiav |  | 1 | ks
| Ďalšie súčasti hodnoty obstarávaného zariadenia | Dodanie na miesto realizácie |  | áno |  | áno
|  | Montáž zariadenia s uvedením zariadenia do prevádzky |  | áno |  | áno
|  | množstvo (počet nádrží) |  | 3 | ks
Suma spolu
Obchodné meno výrobcu
| Typové označenie |  |  | ak neexistuje typové označenie, uveďte názov
2. LOGICKÝ CELOK : FINALIZÁCIA PRODUKTU | C - Pasterizátor s plynovým bojlerom
| špecifikácia |  |  | parametre | jednotka | splnenie špecifikácie | Cena bez DPH v EUR
| Základ stroja | vyrobený z nerezovej ocele vhodnej pre potravinárstvo |  | áno |  | áno
|  | integrované čerpadlo na šťavu a drene |  | áno |  | áno
|  | Špirálový výmenník tepla |  | áno |  | áno
|  | Prietokový s kapacitou pasterizovania |  | min. 700 | litrov/hodinu
|  | automatická regulácia teploty |  | áno |  | áno
|  | expanzná nádoba |  | áno |  | áno
|  | plynový ohrev |  | áno |  | áno
| Príslušenstvo | hadice,šrubenia, fítingy, komponenty na pripojenie |  | áno |  | áno
| Ďalšie súčasti hodnoty obstarávaného zariadenia | Dodanie na miesto realizácie |  | áno |  | áno
|  | Montáž zariadenia s uvedením zariadenia do prevádzky |  | áno |  | áno
Suma spolu
Obchodné meno výrobcu
| Typové označenie |  |  | ak neexistuje typové označenie, uveďte názov
2. LOGICKÝ CELOK : FINALIZÁCIA PRODUKTU | D - Plnička štiav
| špecifikácia |  |  | parametre | jednotka | splnenie špecifikácie | Cena bez DPH v EUR
| Základ stroja | S vyrovnávacím tankom z nerezovej ocele vhodnej pre potravinárstvo |  | áno |  | áno
|  | poloautomatické plnenie ovocných a zeleninových | plnenie horúcich štiav | áno |  | áno
|  |  | plnenie studených štiav | áno |  | áno
|  | pneumaticky ovládaný plniaci ventil |  | áno |  | áno
|  | Systém váženia sáčkov |  | áno |  | áno
|  | možnosť plnenia sáčkov | regulovateľné plnenie min. v rozsahu | 3-20 | litrov
|  | kapacita plnenia | plnenie 10 l sáčka | min. 600 | litrov/hodina
| Ďalšie súčasti hodnoty obstarávaného zariadenia | Dodanie na miesto realizácie |  | áno |  | áno
|  | Montáž zariadenia s uvedením zariadenia do prevádzky |  | áno |  | áno
Suma spolu
Obchodné meno výrobcu
| Typové označenie |  |  | ak neexistuje typové označenie, uveďte názov
2. LOGICKÝ CELOK : FINALIZÁCIA PRODUKTU | E - Plnička fliaš
| špecifikácia |  |  | parametre | jednotka | splnenie špecifikácie | Cena bez DPH v EUR
| Základ stroja | poloautomatická | počet plniacích hláv | min. 6 | ks
|  | rozsah objemu plnených fliaš min. v rozsahu |  | 0,2 - 2 | litre
|  | vhodná na plnenie horúcich a studených zmesí |  | áno |  | áno
|  | stabilná s vlastnou nádržou |  | áno |  | áno
| Ďalšie súčasti hodnoty obstarávaného zariadenia | Dodanie na miesto realizácie |  | áno |  | áno
|  | Montáž zariadenia s uvedením zariadenia do prevádzky |  | áno |  | áno
Suma spolu
Obchodné meno výrobcu
| Typové označenie |  |  | ak neexistuje typové označenie, uveďte názov
2. LOGICKÝ CELOK : FINALIZÁCIA PRODUKTU | F - Poloautomatický uzatvárač fliaš
| špecifikácia |  |  | parametre | jednotka | splnenie špecifikácie | Cena bez DPH v EUR
|  | poloautomatický uzatvárač s mikrospínačom |  | áno |  | áno
|  | nastavenie výšky fľaše |  | áno |  | áno
|  | šrubovacie vrchnáky hliníkové PFP, FEA, TWIST OFF, plastové uzávery |  | áno |  | áno
| Ďalšie súčasti hodnoty obstarávaného zariadenia | Dodanie na miesto realizácie |  | áno |  | áno
|  | Montáž zariadenia s uvedením zariadenia do prevádzky |  | áno |  | áno
| Suma spolu |  |  |  |  | 0
Obchodné meno výrobcu
| Typové označenie |  |  | ak neexistuje typové označenie, uveďte názov
2. LOGICKÝ CELOK : FINALIZÁCIA PRODUKTU | G - Etiketovací stroj
| špecifikácia |  |  | parametre | jednotka | splnenie špecifikácie | Cena bez DPH v EUR
| Základ stroja | Poloatomatický etiketovací stroj na samolepky |  | áno |  | áno
|  | nerezová oceľ vhodná pre potravinárstvo |  | áno |  | áno
|  | možnosť lepenie prednej a zadnej etikety |  | áno |  | áno
|  | lepenie na valcovú nádobu, výška etikety v rozpätí |  | min. 20 - 160 | mm
| Príslušenstvo | termo razenie dátumu |  | áno |  | áno
| Ďalšie súčasti hodnoty obstarávaného zariadenia | Dodanie na miesto realizácie |  | áno |  | áno
|  | Montáž zariadenia s uvedením zariadenia do prevádzky |  | áno |  | áno
| Suma spolu |  |  |  |  | 0
Obchodné meno výrobcu
| Typové označenie |  |  | ak neexistuje typové označenie, uveďte názov