## 3.LOGICKÝ CELOK
CENOVÝ FORMULÁR 3.3
Názov zákazky: OVOCNÁ ZÁHRADA SPRACOVANIE OVOCIA
Údaje o spoločnosti predkladajúcej ponuku |  | Obchodné meno:
Sídlo:
IČO:
Platca DPH (áno/nie):
kontakt:
dátum vypracovania cenovej ponuky:
|  | 3. LOGICKÝ CELOK : Sušenie ovocia, výroba džemu, doplnkové zariadenia |  | A+B+C+D+E+F+G+H+CH |  | Cena bez DPH spolu
3. LOGICKÝ CELOK : Sušenie ovocia, výroba džemu, doplnkové zariadenia | A - Sušiareň na ovocie, zeleninu, bylinky
| špecifikácia |  |  | parametre | jednotka | splnenie špecifikácie | Cena bez DPH v EUR
| Základ stroja | Sušiteľný materiál | Ovocie,zelenina, bylinky | áno |  | áno
|  | Horizontálna štruktúra s nútenou cirkuláciou vzduchu |  | áno |  | áno
|  | vykurovacie teleso | príkon | max. 10,5 | kW
|  |  | plynulá regulácia teploty, vlhkosti | áno |  | áno
|  | kapacita sušenia na sitách |  | min. 20 | m2
| Ďalšie súčasti hodnoty obstarávaného zariadenia | Dodanie na miesto realizácie |  | áno |  | áno
|  | Montáž zariadenia s uvedením zariadenia do prevádzky |  | áno |  | áno
Suma spolu
Obchodné meno výrobcu
| Typové označenie |  |  | ak neexistuje typové označenie, uveďte názov
3. LOGICKÝ CELOK : Sušenie ovocia, výroba džemu, doplnkové zariadenia | B - Krájač jabĺk a ostatného ovocia
| špecifikácia |  |  | parametre | jednotka | splnenie špecifikácie | Cena bez DPH v EUR
| Základ stroja | nerezová oceľ vhodná pre potravinárstvo |  | áno |  | áno
|  | nastavenie hrúbky krájania na plátky |  | áno |  | áno
|  | automatický spôsob krájania, šúpania a vystredenia |  | áno |  | áno
| Ďalšie súčasti hodnoty obstarávaného zariadenia | Dodanie na miesto realizácie |  | áno |  | áno
|  | Montáž zariadenia s uvedením zariadenia do prevádzky |  | áno |  | áno
| Suma spolu |  |  |  |  | 0
Obchodné meno výrobcu
| Typové označenie |  |  | ak neexistuje typové označenie, uveďte názov
3. LOGICKÝ CELOK : Sušenie ovocia, výroba džemu, doplnkové zariadenia | C - Variaca nádoba na džem
| špecifikácia |  |  | parametre | jednotka | splnenie špecifikácie | Cena bez DPH v EUR
| Základ stroja | vyrobená z nerezovej ocele vhodnej pre potravinárstvo |  | áno |  | áno
|  | dvojplášťový s náplňou voda a s elektrickým ohrevom |  | áno |  | áno
|  | pracovný objem nádoby s otvoreným varením |  | min. 100 | litrov
|  | varný kotol prekrytý 2/3 s miešadlom so sterkou |  | áno |  | áno
|  | elektronické ovládanie teploty a rýchlosti miešania |  | áno |  | áno
|  | možnosť zahusťovania zmesi |  | áno |  | áno
| Ďalšie súčasti hodnoty obstarávaného zariadenia | Dodanie na miesto realizácie |  | áno |  | áno
|  | Montáž zariadenia s uvedením zariadenia do prevádzky |  | áno |  | áno
Suma spolu
Obchodné meno výrobcu
| Typové označenie |  |  | ak neexistuje typové označenie, uveďte názov
3. LOGICKÝ CELOK : Sušenie ovocia, výroba džemu, doplnkové zariadenia | D - Plnička džemov,lekvárov
| špecifikácia |  |  | parametre | jednotka | splnenie špecifikácie | Cena bez DPH v EUR
| Základ stroja | Vhodná pre plnenie džemu,lekváru a marmelád s kúskami |  | áno |  | áno
|  | možnosti plnenia | automatické stáčanie a dávkovanie | áno |  | áno
|  |  | s vlastným zásobnikom | áno |  | áno
|  |  | ovládanie s priložením pohára | áno |  | áno
|  |  | meniteľná výška pohára, fľaše | áno |  | áno
|  | parametre | teplotný rozsah plnenej zmesi | min.10 - 90 | °C
|  |  | objem plnenia nastaviteľný min. rozsah | 50 - 1300 | ml
| Ďalšie súčasti hodnoty obstarávaného zariadenia | Dodanie na miesto realizácie |  | áno |  | áno
|  | Montáž zariadenia s uvedením zariadenia do prevádzky |  | áno |  | áno
Suma spolu
Obchodné meno výrobcu
| Typové označenie |  |  | ak neexistuje typové označenie, uveďte názov
3. LOGICKÝ CELOK : Sušenie ovocia, výroba džemu, doplnkové zariadenia | E - Pasterizátor pohárov, fliaš
| špecifikácia |  |  | parametre | jednotka | splnenie špecifikácie | Cena bez DPH v EUR
| Základ stroja | vyrobený z nerezovej ocele vhodnej pre potravinárstvo |  | áno |  | áno
|  | kúpeľový pasterizátor za studena plnených fliaš |  | áno |  | áno
|  | progamovateľná úroveň teploty a času |  | áno |  | áno
|  | kapacita 1 litrových fliaš |  | min. 200 | L
| Príslušenstvo | Vyberací kôš na sklenené nádoby s ponorením |  | áno |  | áno
| Ďalšie súčasti hodnoty obstarávaného zariadenia | Dodanie na miesto realizácie |  | áno |  | áno
|  | Montáž zariadenia s uvedením zariadenia do prevádzky |  | áno |  | áno
Suma spolu
Obchodné meno výrobcu
| Typové označenie |  |  | ak neexistuje typové označenie, uveďte názov
3. LOGICKÝ CELOK : Sušenie ovocia, výroba džemu, doplnkové zariadenia | F - Lis na olej
| špecifikácia |  |  | parametre | jednotka | splnenie špecifikácie | Cena bez DPH v EUR
| Základ stroja | Lis na olej vhodný na lisovanie semien a jadier so špeciálnym vybavením pre plodiny napr. mak, repka, ľan, orechy, slnečnica |  | áno |  | áno
|  | premenlivé otáčky, zariadenie s frekvenčným meničom |  | áno |  | áno
|  | Maximálna teplota pri lisovaní 40°C |  | áno |  | áno
|  | Kapacita lisovania semien maku |  | min.18 | kg/hod
| Príslušenstvo | nádoba na vylisovaný olej |  | áno |  | áno
| Ďalšie súčasti hodnoty obstarávaného zariadenia | Dodanie na miesto realizácie |  | áno |  | áno
|  | Montáž zariadenia s uvedením zariadenia do prevádzky |  | áno |  | áno
| Suma spolu |  |  |  |  | 0
Obchodné meno výrobcu
| Typové označenie |  |  | ak neexistuje typové označenie, uveďte názov
3. LOGICKÝ CELOK : Sušenie ovocia, výroba džemu, doplnkové zariadenia | G - Kompresor
| špecifikácia |  |  | parametre | jednotka | splnenie špecifikácie | Cena bez DPH v EUR
| Základ stroja | mazanie olejové |  | áno |  | áno
|  | Výstupný tlak |  | max. 11 | bar
|  | Kapacita stlačeného vzduchu |  | min. 500 | l/min
| Príslušenstvo | hadica na stlačený vzduch s rýchlospojkami |  | áno |  | áno
| Ďalšie súčasti hodnoty obstarávaného zariadenia | Dodanie na miesto realizácie |  | áno |  | áno
|  | Montáž zariadenia s uvedením zariadenia do prevádzky |  | áno |  | áno
| Suma spolu |  |  |  |  | 0
Obchodné meno výrobcu
| Typové označenie |  |  | ak neexistuje typové označenie, uveďte názov
3. LOGICKÝ CELOK : Sušenie ovocia, výroba džemu, doplnkové zariadenia | H - Doplnkové zariadenia - plastové bedne na ovocie
| špecifikácia |  |  | parametre | jednotka | splnenie špecifikácie | Cena bez DPH v EUR
| Materiál | plastové bedne na ovocie 1200*1000*780 |  | 30 | ks
|  | vhodné pre skladovanie na seba - stohovateľné |  | áno |  | áno
|  | vhodné na skladovanie ovocia a zeleniny |  | áno |  | áno
| Ďalšie súčasti hodnoty obstarávaného zariadenia | Dodanie na miesto realizácie |  | áno |  | áno
| Suma spolu |  |  |  |  | 0
Obchodné meno výrobcu
| Typové označenie |  |  | ak neexistuje typové označenie, uveďte názov
3. LOGICKÝ CELOK : Sušenie ovocia, výroba džemu, doplnkové zariadenia | CH - Doplnkové zariadenia - stoly
| špecifikácia |  |  | parametre | jednotka | splnenie špecifikácie | Cena bez DPH v EUR
| Materiál | pracovný nerezový stôl 1900*800*850 |  | 2 | ks
|  | pracovný nerezový stôl 1900*800*850 s tromi zásuvkami a policou |  | 1 | ks
|  | nerezový drez 1200*800*850 |  | 2 | ks
| Príslušenstvo | tlaková batéria s horným oplachom |  | 2 | ks
| Ďalšie súčasti | Dodanie na miesto realizácie |  | áno |  | áno
| Suma spolu |  |  |  |  | 0
Obchodné meno výrobcu
| Typové označenie |  |  | ak neexistuje typové označenie, uveďte názov