## Rekapitulácia stavby
Export Komplet | [28 empty] | 2.0 | [5 empty] | False | False | {0594a422-9ce5-496a-b008-129bb36d7641}
[20 empty] | >> skryté stĺpce << | [13 empty] | 0,01 | 20
[34 empty] | 0,01 | 20
|  | REKAPITULÁCIA STAVBY | [18 empty] | v --- nižšie sa nachádzajú doplnkové a pomocné údaje k zostavám --- v | [11 empty] | Návod na vyplnenie | 0,001
|  | Kód: |  |  |  |  | 2020/09_3 | [25 empty] | Meniť je možné iba bunky so žltým podfarbením! 1) na prvom liste Rekapitulácie stavby vyplňte v zostave a) Rekapitulácia stavby - údaje o Zhotoviteľovi (prenesú sa do ostatných zostáv aj v iných listoch) b) Rekapitulácia objektov stavby - potrebné Ostatné náklady 2) na vybraných listoch vyplňte v zostave a) Krycí list - údaje o Zhotoviteľovi, pokiaľ sa líšia od údajov o Zhotoviteľovi na Rekapitulácii stavby (údaje se prenesú do ostatných zostav v danom liste) b) Rekapitulácia rozpočtu - potrebné Ostatné náklady c) Celkové náklady za stavbu - ceny na položkách - množstvo, pokiaľ má žlté podfarbenie - a v prípade potreby poznámku (tá je v skrytom stĺpci) | 0,01
|  | Stavba: |  |  |  |  | I./E.3 - stavebno-architektonická časť, len časť ventilovaná-lepená ker.fasáda | [26 empty] | 0,01
|  | JKSO: | [13 empty] | KS: | [17 empty] | 0,01
|  | Miesto: |  |  |  |  | Žiar nad Hronom | [8 empty] | Dátum: |  | 18. 8. 2020 | [15 empty] | 0,01
0,01
|  | Objednávateľ: | [13 empty] | IČO: | [17 empty] | 0,01
|  |  | Technické služby Žiar nad Hronom | [12 empty] | IČ DPH: | [17 empty] | 0,01
0,01
|  | Zhotoviteľ: | [13 empty] | IČO: |  | Vyplň údaj | [15 empty] | 0,01
|  |  | Vyplň údaj | [12 empty] | IČ DPH: |  | Vyplň údaj | [15 empty] | 0,01
False
|  | Projektant: | [13 empty] | IČO: | [17 empty] | False
|  |  | MAGIC DESIGN HENČ s.r.o. | [12 empty] | IČ DPH: | [17 empty] | True
0,01
|  | Spracovateľ: | [13 empty] | IČO: | [17 empty] | 0,01
|  |  | Pilnik Vladimír | [12 empty] | IČ DPH: | [17 empty] | True
Poznámka:
|  | Cena bez DPH | [13 empty] | 0
[8 empty] | Sadzba dane |  |  | Základ dane |  |  |  |  | Výška dane
|  | DPH |  | základná |  |  |  | 20% |  |  | 0 |  |  |  |  | 0
|  |  |  | znížená |  |  |  | 20% |  |  | 0 |  |  |  |  | 0
|  |  |  | zákl. prenesená |  |  |  | 20% |  |  | 0 |  |  |  |  | 0
|  |  |  | zníž. prenesená |  |  |  | 20% |  |  | 0 |  |  |  |  | 0
|  |  |  | nulová |  |  |  | 0% |  |  | 0 |  |  |  |  | 0
|  | Cena s DPH | [6 empty] | v |  |  | EUR |  |  |  | 0
|  | Projektant | [11 empty] | Spracovateľ
|  | Dátum a podpis: | [7 empty] | Pečiatka |  |  |  | Dátum a podpis: |  |  | Pečiatka
|  | Objednávateľ | [11 empty] | Zhotoviteľ
|  | Dátum a podpis: | [7 empty] | Pečiatka |  |  |  | Dátum a podpis: |  |  | Pečiatka
REKAPITULÁCIA OBJEKTOV STAVBY
| Kód: | [6 empty] | 2020/09_3
| Stavba: | [6 empty] | I./E.3 - stavebno-architektonická časť, len časť ventilovaná-lepená ker.fasáda
| Miesto: | [6 empty] | Žiar nad Hronom | [6 empty] | Dátum: |  | 18. 8. 2020
| Objednávateľ: | [6 empty] | Technické služby Žiar nad Hronom | [6 empty] | Projektant: |  | MAGIC DESIGN HENČ s.r.o. |  |  |  | Informatívne údaje z listov zákaziek
| Zhotoviteľ: | [13 empty] | Spracovateľ: |  | Pilnik Vladimír
| Kód |  |  |  | Popis | [7 empty] | Cena bez DPH [EUR] |  |  |  |  | Cena s DPH [EUR] | Typ |  | z toho Ostat. náklady [EUR] | DPH [EUR] | Normohodiny [h] | DPH základná [EUR] | DPH znížená [EUR] | DPH základná prenesená [EUR] | DPH znížená prenesená [EUR] | Základňa DPH základná | Základňa DPH znížená | Základňa DPH zákl. prenesená | Základňa DPH zníž. prenesená | Základňa DPH nulová
| Náklady z rozpočtov | [11 empty] | 0 |  |  |  |  | 0 |  |  | 0 | 0 | 0 | 0 | 0 | 0 | 0 | 0 | 0 | 0 | 0 | 0 |  | D | 0 | ###NOIMPORT### | IMPORT | {0594a422-9ce5-496a-b008-129bb36d7641} | {00000000-0000-0000-0000-000000000000}
/ |  | 01 |  |  |  | Dodávku a montáž ventilovaného-lepeného keramického fasádneho obkladu | [6 empty] | 0 |  |  |  |  | 0 | STA |  | 0 | 0 | 0 | 0 | 0 | 0 | 0 | 0 | 0 | 0 | 0 | 0 |  |  | 1 |  | IMPORT | {8aebbc5a-d586-4aa9-9b00-6ae3e80cd90b} | {0594a422-9ce5-496a-b008-129bb36d7641} | 0
/ |  | 02 |  |  |  | Dodávku a montáž prevetrávaného keramického fasádneho obkladu | [6 empty] | 0 |  |  |  |  | 0 | STA |  | 0 | 0 | 0 | 0 | 0 | 0 | 0 | 0 | 0 | 0 | 0 | 0 |  |  | 1 |  | IMPORT | {2fe305f2-7baf-4c1c-bdb7-06150f9bc401} | {0594a422-9ce5-496a-b008-129bb36d7641} | 0

## 01 - Dodávku a montáž ven...
[9 empty] | >> skryté stĺpce << | [9 empty] | {8aebbc5a-d586-4aa9-9b00-6ae3e80cd90b}
0
| KRYCÍ LIST ROZPOČTU | [8 empty] | v --- nižšie sa nachádzajú doplnkové a pomocné údaje k zostavám --- v | [8 empty] | False
Stavba:
I./E.3 - stavebno-architektonická časť, len časť ventilovaná-lepená ker.fasáda
Objekt:
01 - Dodávku a montáž ventilovaného-lepeného keramického fasádneho obkladu
| JKSO: |  |  |  |  | KS:
| Miesto: |  | Žiar nad Hronom |  |  | Dátum: | 18. 8. 2020
| Objednávateľ: |  |  |  |  | IČO:
|  | Technické služby Žiar nad Hronom |  |  |  | IČ DPH:
| Zhotoviteľ: |  |  |  |  | IČO: | Vyplň údaj
|  | Vyplň údaj |  |  |  | IČ DPH: | Vyplň údaj
| Projektant: |  |  |  |  | IČO:
|  | MAGIC DESIGN HENČ s.r.o. |  |  |  | IČ DPH:
| Spracovateľ: |  |  |  |  | IČO:
|  | Pilnik Vladimír |  |  |  | IČ DPH:
Poznámka:
| Cena bez DPH | [5 empty] | 0
|  |  | Základ dane |  |  | Sadzba dane | Výška dane
| DPH | základná | 0 |  |  | 20% | 0
|  | znížená | 0 |  |  | 20% | 0
|  | zákl. prenesená | 0 |  |  | 20% | 0
|  | zníž. prenesená | 0 |  |  | 20% | 0
|  | nulová | 0 |  |  | 0% | 0
| Cena s DPH |  |  | v | EUR |  | 0
| Projektant |  |  | Spracovateľ
| Dátum a podpis: |  | Pečiatka | Dátum a podpis: |  |  | Pečiatka
| Objednávateľ |  |  | Zhotoviteľ
| Dátum a podpis: |  | Pečiatka | Dátum a podpis: |  |  | Pečiatka
REKAPITULÁCIA ROZPOČTU
Stavba:
I./E.3 - stavebno-architektonická časť, len časť ventilovaná-lepená ker.fasáda
Objekt:
01 - Dodávku a montáž ventilovaného-lepeného keramického fasádneho obkladu
Miesto: |  |  | Žiar nad Hronom |  |  | Dátum: | 18. 8. 2020
Objednávateľ: |  |  | Technické služby Žiar nad Hronom |  |  | Projektant: | MAGIC DESIGN HENČ s.r.o.
Zhotoviteľ: |  |  | Vyplň údaj |  |  | Spracovateľ: | Pilnik Vladimír
Kód dielu - Popis | [6 empty] | Cena celkom [EUR]
Náklady z rozpočtu | [6 empty] | 0 | [12 empty] | -1
| D1 - Dodávku a montáž ventilovaného-lepeného keramického fasád. Obkladu | [5 empty] | 0
| 711 - Izolácie proti vode a vlhkosti v soklovej časti do výšky 0,3m nad upraveným terénom | [5 empty] | 0
| 713 - Montáž tepelnej izolácie pre položku V1,V2 - v. č.18,19,20,21 | [5 empty] | 0
| D2 - Montáž - "len položka V1 podľa projektu" - viď skladby fasád F1a až F1d, F1g až F0b | [5 empty] | 0
| D3 - Montáž - "len položka V2 podľa projektu" - viď skladby fasád F1a až F1d a F1g až F0b | [5 empty] | 0
| D4 - Montáž - podkladných vrstiev pre položky V1 a V2 - F1a až F1d, F1g až F1j, F1n, F1u, F1w, F1y, F0a | [5 empty] | 0
| D5 - Montáž - podkl. vrstiev (soklová časť) pre položky V1 a V2 - F1k až F1m,F1o až F1t,F1v,F1x,F1z,F0B | [5 empty] | 0
| D8 - Dodávky a montáže rôzne | [5 empty] | 0
| VRN03 - Geodetické práce | [5 empty] | 0
ROZPOČET
Stavba:
I./E.3 - stavebno-architektonická časť, len časť ventilovaná-lepená ker.fasáda
Objekt:
01 - Dodávku a montáž ventilovaného-lepeného keramického fasádneho obkladu
Miesto: |  |  | Žiar nad Hronom |  |  | Dátum: | 18. 8. 2020
Objednávateľ: |  |  | Technické služby Žiar nad Hronom |  |  | Projektant: | MAGIC DESIGN HENČ s.r.o.
Zhotoviteľ: |  |  | Vyplň údaj |  |  | Spracovateľ: | Pilnik Vladimír
PČ | Typ | Kód | Popis | MJ | Množstvo | J.cena [EUR] | Cena celkom [EUR] | Cenová sústava |  |  | DPH | J. Nh [h] | Nh celkom [h] | J. hmotnosť [t] | Hmotnosť celkom [t] | J. suť [t] | Suť Celkom [t]
Náklady z rozpočtu | [6 empty] | 0 | [5 empty] | 0 |  | 3.2218 |  | 0 |  | D | -1 | [10 empty] | 0
| D | D1 | Dodávku a montáž ventilovaného-lepeného keramického fasád. Obkladu |  |  |  | 0 | [5 empty] | 0 |  | 3.2218 |  | 0 | 1 | D | 0 |  |  |  | ROZPOCET | [6 empty] | 0
| D | 711 | Izolácie proti vode a vlhkosti v soklovej časti do výšky 0,3m nad upraveným terénom |  |  |  | 0 | [5 empty] | 0 |  | 0.074111 |  | 0 | 2 | D | 1 |  |  |  | ROZPOCET | [6 empty] | 0
1 | K | 711461103.R | Montáž - Fatrafol H-Stafol 914 - hydroizolácia proti zemnej vlhkosti, hr. 0,8 mm, (sokel v mieste obkladov pod položkou V1, V2), vyvedená do výšky min.300mm nad terén, súčasť v skladbe fasád - F1k až F1m, F1o až F1t, F1v, F1x, F1z, F0b | m2 | 87.19 |  | 0 |  |  |  | znížená |  | 0 | 0.00085 | 0.074111 | 0 | 0 | 16 | K | 2 |  |  |  | ROZPOCET | 0 | 0 | 0 | 0 | 0 | 2 | 0 | 16 | 2
| PP |  | Montáž - Fatrafol H-Stafol 914 - hydroizolácia proti zemnej vlhkosti, hr. 0,8 mm, výrobca Fatrafol IZOLFA (sokel v mieste obkladov pod položkou V1, V2), vyvedená do výšky min.300mm nad terén, súčasť v skladbe fasád - F1k až F1m, F1o až F1t, F1v, F1x, F1z, F0b | [15 empty] | PP | 2
| VV |  | 87,19 |  | 87.19 | [13 empty] | VV | 2 | 2 | True | 0 | ROZPOCET
| VV |  | Súčet |  | 87.19 | [13 empty] | VV | 2 | 4 | True | 1 | ROZPOCET
2 | M | 2833000110.R | Dodávka - Fatrafol H-Stafol 914 - hydroizolácia proti zemnej vlhkosti, hr. 0,8 mm, (sokel v mieste obkladov pod položkou V1, V2), vyvedená do výšky min.300mm nad terén, súčasť v skladbe fasád - F1k až F1m, F1o až F1t, F1v, F1x, F1z, F0b | m2 | 100.269 |  | 0 |  |  |  | znížená |  | 0 | 0 | 0 | 0 | 0 | 32 | M | 2 |  |  |  | ROZPOCET | 0 | 0 | 0 | 0 | 0 | 2 | 0 | 16 | 4
| PP |  | Dodávka - Fatrafol H-Stafol 914 - hydroizolácia proti zemnej vlhkosti, hr. 0,8 mm, (sokel v mieste obkladov pod položkou V1, V2), vyvedená do výšky min.300mm nad terén, súčasť v skladbe fasád - F1k až F1m, F1o až F1t, F1v, F1x, F1z, F0b | [15 empty] | PP | 2
| VV |  | 87,19*1,15 |  | 100.269 | [13 empty] | VV | 2 | 2 | True | 0 | ROZPOCET
| VV |  | Súčet |  | 100.269 | [13 empty] | VV | 2 | 4 | True | 1 | ROZPOCET
3 | K | 711491172.R | Montáž - Separačná textília - FATRATEX 300 (300 g/m2), (sokel v mieste obkladov pod položkou V1, V2), vyvedená do výšky min.300mm nad terén, súčasť v skladbe fasád - F1k až F1m, F1o až F1t, F1v, F1x, F1z, F0b | m2 | 174.38 |  | 0 |  |  |  | znížená |  | 0 | 0 | 0 | 0 | 0 | 16 | K | 2 |  |  |  | ROZPOCET | 0 | 0 | 0 | 0 | 0 | 2 | 0 | 16 | 6
| PP |  | Montáž - Separačná textília - FATRATEX 300 (300 g/m2), (sokel v mieste obkladov pod položkou V1, V2), vyvedená do výšky min.300mm nad terén, súčasť v skladbe fasád - F1k až F1m, F1o až F1t, F1v, F1x, F1z, F0b | [15 empty] | PP | 2
| VV |  | 2 vrstvy | [15 empty] | VV | 2 | 1 | True | 0 | ROZPOCET
| VV |  | výmera | [15 empty] | VV | 2 | 1 | True | 0 | ROZPOCET
| VV |  | 87,19*2 |  | 174.38 | [13 empty] | VV | 2 | 2 | True | 0 | ROZPOCET
| VV |  | Súčet |  | 174.38 | [13 empty] | VV | 2 | 4 | True | 1 | ROZPOCET
4 | M | 6936651300-1.R | Dodávka - Separačná textília - FATRATEX 300 (300 g/m2), (sokel v mieste obkladov pod položkou V1, V2), vyvedená do výšky min.300mm nad terén, súčasť v skladbe fasád - F1k až F1m, F1o až F1t, F1v, F1x, F1z, F0b | m2 | 200.537 |  | 0 |  |  |  | znížená |  | 0 | 0 | 0 | 0 | 0 | 32 | M | 2 |  |  |  | ROZPOCET | 0 | 0 | 0 | 0 | 0 | 2 | 0 | 16 | 8
| PP |  | Dodávka - Separačná textília - FATRATEX 300 (300 g/m2), (sokel v mieste obkladov pod položkou V1, V2), vyvedená do výšky min.300mm nad terén, súčasť v skladbe fasád - F1k až F1m, F1o až F1t, F1v, F1x, F1z, F0b | [15 empty] | PP | 2
| VV |  | 2 vrstvy | [15 empty] | VV | 2 | 1 | True | 0 | ROZPOCET
| VV |  | výmera + 15 % stratné | [15 empty] | VV | 2 | 1 | True | 0 | ROZPOCET
| VV |  | 87,19*2*1,15 |  | 200.537 | [13 empty] | VV | 2 | 2 | True | 0 | ROZPOCET
| VV |  | Súčet |  | 200.537 | [13 empty] | VV | 2 | 4 | True | 1 | ROZPOCET
| D | 713 | Montáž tepelnej izolácie pre položku V1,V2 - v. č.18,19,20,21 |  |  |  | 0 | [5 empty] | 0 |  | 3.1439 |  | 0 | 2 | D | 1 |  |  |  | ROZPOCET | [6 empty] | 0
5 | K | 713131121.R | Montáž tepelnej izolácie pre položky V1, V2 (ventilovaná-lepená fasáda) - skladby fasád F1a až F1d, F1g až F0b, podkladné murivá sú rôzne (tehla, Ytong, betón). | m2 | 628.77 |  | 0 |  |  |  | znížená |  | 0 | 0.005 | 3.1439 | 0 | 0 | 16 | K | 2 |  |  |  | ROZPOCET | 0 | 0 | 0 | 0 | 0 | 2 | 0 | 16 | 10
| PP |  | Montáž tepelnej izolácie pre položky V1, V2 (ventilovaná-lepená fasáda) - skladby fasád F1a až F1d, F1g až F0b, podkladné murivá sú rôzne (tehla, Ytong, betón). | [15 empty] | PP | 2
| P |  | Poznámka k položke: celková výmera: 628,77 | [15 empty] | P | 2
6 | M | 28376502.R | Dodávka - izolačné dosky z nekašírovanej tvrdenej PUR/PIR peny, pre položku V2, súčasť v skladbe fasád F1p (ostenie na sokly - ž.b. stĺpy - 25m plavecký bazén), hr. 50mm | m2 | 2.575 |  | 0 |  |  |  | znížená |  | 0 | 0 | 0 | 0 | 0 | 32 | M | 2 |  |  |  | ROZPOCET | 0 | 0 | 0 | 0 | 0 | 2 | 0 | 16 | 12
| PP |  | Dodávka - izolačné dosky z nekašírovanej tvrdenej PUR/PIR peny, pre položku V2, súčasť v skladbe fasád F1p (ostenie na sokly - ž.b. stĺpy - 25m plavecký bazén), hr. 50mm | [15 empty] | PP | 2
| P |  | Poznámka k položke: (ת=0,027 W/mK), rozmer dosky 1000x500mm, hr.50mm, pevnosť v talku pri stlačení 10% = 120kPa, reakcia na oheň E | [15 empty] | P | 2
| VV |  | 2,5*1,03 |  | 2.575 | [13 empty] | VV | 2 | 2 | True | 0 | ROZPOCET
| VV |  | Súčet |  | 2.575 | [13 empty] | VV | 2 | 4 | True | 1 | ROZPOCET
7 | M | 28376502.R1 | Dodávka - Exstrudované polystyrénové dosky ISOVER STYRODUR 3000CS, pre položky V1, súčasť v skladbe fasád F1m, (sokel na toteme pred vstupom), hr. 40mm | m2 | 1.391 |  | 0 |  |  |  | znížená |  | 0 | 0 | 0 | 0 | 0 | 32 | M | 2 |  |  |  | ROZPOCET | 0 | 0 | 0 | 0 | 0 | 2 | 0 | 16 | 14
| PP |  | Dodávka - Exstrudované polystyrénové dosky ISOVER STYRODUR 3000CS, pre položky V1, súčasť v skladbe fasád F1m, (sokel na toteme pred vstupom), hr. 40mm | [15 empty] | PP | 2
| P |  | Poznámka k položke: (ת=0,033 W/mK), rozmer dosky 1265x615mm, hr.40mm, pevnosť v talku pri stlačení 10% = 300kPa, reakcia na oheň E | [15 empty] | P | 2
| VV |  | 1,35*1,03 |  | 1.391 | [13 empty] | VV | 2 | 2 | True | 0 | ROZPOCET
| VV |  | Súčet |  | 1.391 | [13 empty] | VV | 2 | 4 | True | 1 | ROZPOCET
8 | M | 28376502.R3 | Dodávka - Exstrudované polystyrénové dosky ISOVER STYRODUR 3000CS, pre položky V1, V2, súčasť v skladbe fasád, F1r, F1s, hr. 50 mm | m2 | 6.479 |  | 0 |  |  |  | znížená |  | 0 | 0 | 0 | 0 | 0 | 32 | M | 2 |  |  |  | ROZPOCET | 0 | 0 | 0 | 0 | 0 | 2 | 0 | 16 | 16
| PP |  | Dodávka - Exstrudované polystyrénové dosky ISOVER STYRODUR 3000CS, pre položky V1, V2, súčasť v skladbe fasád, F1r, F1s, hr. 50 mm | [15 empty] | PP | 2
| P |  | Poznámka k položke: (ת=0,033 W/mK), rozmer dosky 1265x615mm, hr.50mm,pevnosť v talku pri stlačení 10% = 300kPa, reakcia na oheň E | [15 empty] | P | 2
| VV |  | 6,29*1,03 |  | 6.479 | [13 empty] | VV | 2 | 2 | True | 0 | ROZPOCET
| VV |  | Súčet |  | 6.479 | [13 empty] | VV | 2 | 4 | True | 1 | ROZPOCET
9 | M | 28376502.R4 | Dodávka - Exstrudované polystyrénové dosky ISOVER STYRODUR 3000CS, pre položku V2, súčasť v skladbe fasády F1v, hr. 60 mm | m2 | 0.845 |  | 0 |  |  |  | znížená |  | 0 | 0 | 0 | 0 | 0 | 32 | M | 2 |  |  |  | ROZPOCET | 0 | 0 | 0 | 0 | 0 | 2 | 0 | 16 | 18
| PP |  | Dodávka - Exstrudované polystyrénové dosky ISOVER STYRODUR 3000CS, pre položku V2, súčasť v skladbe fasády F1v, hr. 60 mm | [15 empty] | PP | 2
| P |  | Poznámka k položke: (ת=0,033 W/mK), rozmer dosky 1265x615mm, hr.60mm, pevnosť v talku pri stlačení 10% = 300kPa, reakcia na oheň E | [15 empty] | P | 2
| VV |  | 0,82*1,03 |  | 0.845 | [13 empty] | VV | 2 | 2 | True | 0 | ROZPOCET
| VV |  | Súčet |  | 0.845 | [13 empty] | VV | 2 | 4 | True | 1 | ROZPOCET
10 | M | 28376502.R5 | Dodávka - Exstrudované polystyrénové dosky ISOVER STYRODUR 3000CS, pre položku V2, súčasť v skladbe fasády F1x, hr. 80 mm | m2 | 0.546 |  | 0 |  |  |  | znížená |  | 0 | 0 | 0 | 0 | 0 | 32 | M | 2 |  |  |  | ROZPOCET | 0 | 0 | 0 | 0 | 0 | 2 | 0 | 16 | 20
| PP |  | Dodávka - Exstrudované polystyrénové dosky ISOVER STYRODUR 3000CS, pre položku V2, súčasť v skladbe fasády F1x, hr. 80 mm | [15 empty] | PP | 2
| P |  | Poznámka k položke: (ת=0,033 W/mK), rozmer dosky 1265x615mm, hr.80mm, pevnosť v talku pri stlačení 10% = 300kPa, reakcia na oheň E | [15 empty] | P | 2
| VV |  | 0,53*1,03 |  | 0.546 | [13 empty] | VV | 2 | 2 | True | 0 | ROZPOCET
| VV |  | Súčet |  | 0.546 | [13 empty] | VV | 2 | 4 | True | 1 | ROZPOCET
11 | M | 28376502.R6 | Dodávka - Exstrudované polystyrénové dosky ISOVER STYRODUR 3000CS, pre položku V2, súčasť v skladbe fasády F1z, hr. 100 mm | m2 | 0.412 |  | 0 |  |  |  | znížená |  | 0 | 0 | 0 | 0 | 0 | 32 | M | 2 |  |  |  | ROZPOCET | 0 | 0 | 0 | 0 | 0 | 2 | 0 | 16 | 22
| PP |  | Dodávka - Exstrudované polystyrénové dosky ISOVER STYRODUR 3000CS, pre položku V2, súčasť v skladbe fasády F1z, hr. 100 mm | [15 empty] | PP | 2
| P |  | Poznámka k položke: (ת=0,033 W/mK), rozmer dosky 1265x615mm, hr.100mm, pevnosť v talku pri stlačení 10% = 300kPa, reakcia na oheň E | [15 empty] | P | 2
| VV |  | 0,4*1,03 |  | 0.412 | [13 empty] | VV | 2 | 2 | True | 0 | ROZPOCET
| VV |  | Súčet |  | 0.412 | [13 empty] | VV | 2 | 4 | True | 1 | ROZPOCET
12 | M | 28376502.R7 | Dodávka - Exstrudované polystyrénové dosky ISOVER STYRODUR 3000CS, pre položku V2, súčasť v skladbe fasády F1L, hr. 120 mm | m2 | 0.865 |  | 0 |  |  |  | znížená |  | 0 | 0 | 0 | 0 | 0 | 32 | M | 2 |  |  |  | ROZPOCET | 0 | 0 | 0 | 0 | 0 | 2 | 0 | 16 | 24
| PP |  | Dodávka - Exstrudované polystyrénové dosky ISOVER STYRODUR 3000CS, pre položku V2, súčasť v skladbe fasády F1L, hr. 120 mm | [15 empty] | PP | 2
| P |  | Poznámka k položke: (ת=0,033 W/mK), rozmer dosky 1265x615mm, hr.120mm, pevnosť v talku pri stlačení 10% = 300kPa, reakcia na oheň E | [15 empty] | P | 2
| VV |  | 0,84*1,03 |  | 0.865 | [13 empty] | VV | 2 | 2 | True | 0 | ROZPOCET
| VV |  | Súčet |  | 0.865 | [13 empty] | VV | 2 | 4 | True | 1 | ROZPOCET
13 | M | 28376502.R8 | Dodávka - Exstrudované polystyrénové dosky ISOVER STYRODUR 3000CS, pre položku V2, súčasť v skladbe fasády F1k, hr. 160 mm | m2 | 43.621 |  | 0 |  |  |  | znížená |  | 0 | 0 | 0 | 0 | 0 | 32 | M | 2 |  |  |  | ROZPOCET | 0 | 0 | 0 | 0 | 0 | 2 | 0 | 16 | 26
| PP |  | Dodávka - Exstrudované polystyrénové dosky ISOVER STYRODUR 3000CS, pre položku V2, súčasť v skladbe fasády F1k, hr. 160 mm | [15 empty] | PP | 2
| P |  | Poznámka k položke: (ת=0,033 W/mK), rozmer dosky 1265x615mm, hr.160mm, pevnosť v talku pri stlačení 10% = 300kPa, reakcia na oheň E | [15 empty] | P | 2
| VV |  | 42,35*1,03 |  | 43.621 | [13 empty] | VV | 2 | 2 | True | 0 | ROZPOCET
| VV |  | Súčet |  | 43.621 | [13 empty] | VV | 2 | 4 | True | 1 | ROZPOCET
14 | M | 28376502.R9 | Dodávka - Exstrudované polystyrénové dosky ISOVER STYRODUR 3000CS, pre položku V2, súčasť v skladbe fasády F1t, hr. 200 mm | m2 | 13.524 |  | 0 |  |  |  | znížená |  | 0 | 0 | 0 | 0 | 0 | 32 | M | 2 |  |  |  | ROZPOCET | 0 | 0 | 0 | 0 | 0 | 2 | 0 | 16 | 28
| PP |  | Dodávka - Exstrudované polystyrénové dosky ISOVER STYRODUR 3000CS, pre položku V2, súčasť v skladbe fasády F1t, hr. 200 mm | [15 empty] | PP | 2
| P |  | Poznámka k položke: (ת=0,033 W/mK), rozmer dosky 1265x615mm, hr.200mm, pevnosť v talku pri stlačení 10% = 300kPa, reakcia na oheň E | [15 empty] | P | 2
| VV |  | 13,13*1,03 |  | 13.524 | [13 empty] | VV | 2 | 2 | True | 0 | ROZPOCET
| VV |  | Súčet |  | 13.524 | [13 empty] | VV | 2 | 4 | True | 1 | ROZPOCET
15 | M | 28376502.R10 | Dodávka - Exstrudované polystyrénové dosky ISOVER STYRODUR 3000CS, pre položku V2, súčasť v skladbe fasády F1p, hr. 220 mm | m2 | 23.618 |  | 0 |  |  |  | znížená |  | 0 | 0 | 0 | 0 | 0 | 32 | M | 2 |  |  |  | ROZPOCET | 0 | 0 | 0 | 0 | 0 | 2 | 0 | 16 | 30
| PP |  | Dodávka - Exstrudované polystyrénové dosky ISOVER STYRODUR 3000CS, pre položku V2, súčasť v skladbe fasády F1p, hr. 220 mm | [15 empty] | PP | 2
| P |  | Poznámka k položke: (ת=0,033 W/mK), rozmer dosky 1265x615mm, hr.220mm, pevnosť v talku pri stlačení 10% = 300kPa, reakcia na oheň E | [15 empty] | P | 2
| VV |  | 22,93*1,03 |  | 23.618 | [13 empty] | VV | 2 | 2 | True | 0 | ROZPOCET
| VV |  | Súčet |  | 23.618 | [13 empty] | VV | 2 | 4 | True | 1 | ROZPOCET
16 | M | 28376502.R11 | Dodávka - Exstrudované polystyrénové dosky ISOVER STYRODUR 3000CS, pre položku V2, súčasť v skladbe fasády F0b, hr. 240 mm | m2 | 0.412 |  | 0 |  |  |  | znížená |  | 0 | 0 | 0 | 0 | 0 | 32 | M | 2 |  |  |  | ROZPOCET | 0 | 0 | 0 | 0 | 0 | 2 | 0 | 16 | 32
| PP |  | Dodávka - Exstrudované polystyrénové dosky ISOVER STYRODUR 3000CS, pre položku V2, súčasť v skladbe fasády F0b, hr. 240 mm | [15 empty] | PP | 2
| P |  | Poznámka k položke: (ת=0,033 W/mK), rozmer dosky 1265x615mm, hr.240mm, pevnosť v talku pri stlačení 10% = 300kPa, reakcia na oheň E | [15 empty] | P | 2
| VV |  | 0,4*1,03 |  | 0.412 | [13 empty] | VV | 2 | 2 | True | 0 | ROZPOCET
| VV |  | Súčet |  | 0.412 | [13 empty] | VV | 2 | 4 | True | 1 | ROZPOCET
17 | M | 28376502.R12 | Dodávka - tep. izolácia - kamenná vlna ISOVER TF PROFI, pre položky V1, súčasť v skladbe fasád F1n, (totem pred vstupom), (ת=0,036 W/mK), rozmer dosky 1000x600mm, hr.40mm | m2 | 49.306 |  | 0 |  |  |  | znížená |  | 0 | 0 | 0 | 0 | 0 | 32 | M | 2 |  |  |  | ROZPOCET | 0 | 0 | 0 | 0 | 0 | 2 | 0 | 16 | 34
| PP |  | Dodávka - tep. izolácia - kamenná vlna ISOVER TF PROFI, pre položky V1, súčasť v skladbe fasád F1n, (totem pred vstupom), (ת=0,036 W/mK), rozmer dosky 1000x600mm, hr.40mm | [15 empty] | PP | 2
| P |  | Poznámka k položke: pevnosť v talku pri stlačení 10% > 30kPa, pevnosť v ťahu kolmo na rovinu dosky > 10kPa, reakcia na oheň A2 | [15 empty] | P | 2
| VV |  | 47,87*1,03 |  | 49.306 | [13 empty] | VV | 2 | 2 | True | 0 | ROZPOCET
| VV |  | Súčet |  | 49.306 | [13 empty] | VV | 2 | 4 | True | 1 | ROZPOCET
18 | M | 28376502.R13 | Dodávka - tep. izolácia - kamenná vlna ISOVER TF PROFI, pre položky V1, súčasť v skladbe fasád F1h, F1i, (m.č.1,94b - miestnosť NN, m.č.1.94a - nákladný výťah), rozmer dosky (ת=0,036 W/mK), 1000x600mm, hr.50mm | m2 | 36.812 |  | 0 |  |  |  | znížená |  | 0 | 0 | 0 | 0 | 0 | 32 | M | 2 |  |  |  | ROZPOCET | 0 | 0 | 0 | 0 | 0 | 2 | 0 | 16 | 36
| PP |  | Dodávka - tep. izolácia - kamenná vlna ISOVER TF PROFI, pre položky V1, súčasť v skladbe fasád F1h, F1i, (m.č.1,94b - miestnosť NN, m.č.1.94a - nákladný výťah), rozmer dosky (ת=0,036 W/mK), 1000x600mm, hr.50mm | [15 empty] | PP | 2
| P |  | Poznámka k položke: pevnosť v talku pri stlačení 10% > 30kPa, pevnosť v ťahu kolmo na rovinu dosky > 10kPa, reakcia na oheň A2 | [15 empty] | P | 2
| VV |  | 35,74*1,03 |  | 36.812 | [13 empty] | VV | 2 | 2 | True | 0 | ROZPOCET
| VV |  | Súčet |  | 36.812 | [13 empty] | VV | 2 | 4 | True | 1 | ROZPOCET
19 | M | 28376502.R14 | Dodávka - tep. izolácia - minerálna vlna ISOVER CLIMA 034, pre položky V2, súčasť v skladbe fasád F1u, (ת=0,034 W/mK), rozmer dosky 1200x600mm, hr.60mm | m2 | 7.88 |  | 0 |  |  |  | znížená |  | 0 | 0 | 0 | 0 | 0 | 32 | M | 2 |  |  |  | ROZPOCET | 0 | 0 | 0 | 0 | 0 | 2 | 0 | 16 | 38
| PP |  | Dodávka - tep. izolácia - minerálna vlna ISOVER CLIMA 034, pre položky V2, súčasť v skladbe fasád F1u, (ת=0,034 W/mK), rozmer dosky 1200x600mm, hr.60mm | [15 empty] | PP | 2
| P |  | Poznámka k položke: pevnosť v talku pri stlačení 10% = 7,5kPa, pevnosť v ťahu kolmo na rovinu dosky min.7,5kPa, reakcia na oheň A2-s1, d0 | [15 empty] | P | 2
| VV |  | 7,65*1,03 |  | 7.88 | [13 empty] | VV | 2 | 2 | True | 0 | ROZPOCET
| VV |  | Súčet |  | 7.88 | [13 empty] | VV | 2 | 4 | True | 1 | ROZPOCET
20 | M | 28376502.R15 | Dodávka - tep. izolácia - minerálna vlna ISOVER CLIMA 034, pre položky V1, zateplenie prekladu - hl. vstup, (ת=0,034 W/mK), rozmer dosky 1200x600mm, hr.60mm | m2 | 6.942 |  | 0 |  |  |  | znížená |  | 0 | 0 | 0 | 0 | 0 | 32 | M | 2 |  |  |  | ROZPOCET | 0 | 0 | 0 | 0 | 0 | 2 | 0 | 16 | 40
| PP |  | Dodávka - tep. izolácia - minerálna vlna ISOVER CLIMA 034, pre položky V1, zateplenie prekladu - hl. vstup, (ת=0,034 W/mK), rozmer dosky 1200x600mm, hr.60mm | [15 empty] | PP | 2
| P |  | Poznámka k položke: pevnosť v talku pri stlačení 10% = 7,5kPa, pevnosť v ťahu kolmo na rovinu dosky min.7,5kPa, reakcia na oheň A2-s1, d0 | [15 empty] | P | 2
| VV |  | 6,74*1,03 |  | 6.942 | [13 empty] | VV | 2 | 2 | True | 0 | ROZPOCET
| VV |  | Súčet |  | 6.942 | [13 empty] | VV | 2 | 4 | True | 1 | ROZPOCET
21 | M | 28376502.R16 | Dodávka - tep. izolácia - minerálna vlna ISOVER CLIMA 034, pre položky V2, súčasť v skladbe fasád F1w, F0a, (ת=0,034 W/mK), rozmer dosky 1200x600mm, hr.80mm | m2 | 17.85 |  | 0 |  |  |  | znížená |  | 0 | 0 | 0 | 0 | 0 | 32 | M | 2 |  |  |  | ROZPOCET | 0 | 0 | 0 | 0 | 0 | 2 | 0 | 16 | 42
| PP |  | Dodávka - tep. izolácia - minerálna vlna ISOVER CLIMA 034, pre položky V2, súčasť v skladbe fasád F1w, F0a, (ת=0,034 W/mK), rozmer dosky 1200x600mm, hr.80mm | [15 empty] | PP | 2
| P |  | Poznámka k položke: pevnosť v talku pri stlačení 10% = 7,5kPa, pevnosť v ťahu kolmo na rovinu dosky min.7,5kPa, reakcia na oheň A2-s1, d0 | [15 empty] | P | 2
| VV |  | 17,33*1,03 |  | 17.85 | [13 empty] | VV | 2 | 2 | True | 0 | ROZPOCET
| VV |  | Súčet |  | 17.85 | [13 empty] | VV | 2 | 4 | True | 1 | ROZPOCET
22 | M | 28376502.R17 | Dodávka - tep. izolácia - minerálna vlna ISOVER CLIMA 034, pre položky V2, súčasť v skladbe fasád F1y, (ת=0,034 W/mK), rozmer dosky 1200x600mm, hr.100mm | m2 | 4.8 |  | 0 |  |  |  | znížená |  | 0 | 0 | 0 | 0 | 0 | 32 | M | 2 |  |  |  | ROZPOCET | 0 | 0 | 0 | 0 | 0 | 2 | 0 | 16 | 44
| PP |  | Dodávka - tep. izolácia - minerálna vlna ISOVER CLIMA 034, pre položky V2, súčasť v skladbe fasád F1y, (ת=0,034 W/mK), rozmer dosky 1200x600mm, hr.100mm | [15 empty] | PP | 2
| P |  | Poznámka k položke: pevnosť v talku pri stlačení 10% = 7,5kPa, pevnosť v ťahu kolmo na rovinu dosky min.7,5kPa, reakcia na oheň A2-s1, d0 | [15 empty] | P | 2
| VV |  | 4,66*1,03 |  | 4.8 | [13 empty] | VV | 2 | 2 | True | 0 | ROZPOCET
| VV |  | Súčet |  | 4.8 | [13 empty] | VV | 2 | 4 | True | 1 | ROZPOCET
23 | M | 28376502.R18 | Dodávka - tep. izolácia - minerálna vlna ISOVER CLIMA 034, pre položky V1 a V2, zateplenie prekladu a podhľadu, m.č.0,42 a 0,43 - hosp. vstup, zateplenie podhľadu hl.vstup, (ת=0,034 W/mK), rozmer dosky 1200x600mm, hr.100mm | m2 | 30.869 |  | 0 |  |  |  | znížená |  | 0 | 0 | 0 | 0 | 0 | 32 | M | 2 |  |  |  | ROZPOCET | 0 | 0 | 0 | 0 | 0 | 2 | 0 | 16 | 46
| PP |  | Dodávka - tep. izolácia - minerálna vlna ISOVER CLIMA 034, pre položky V1 a V2, zateplenie prekladu a podhľadu, m.č.0,42 a 0,43 - hosp. vstup, zateplenie podhľadu hl.vstup, (ת=0,034 W/mK), rozmer dosky 1200x600mm, hr.100mm | [15 empty] | PP | 2
| P |  | Poznámka k položke: pevnosť v talku pri stlačení 10% = 7,5kPa, pevnosť v ťahu kolmo na rovinu dosky min.7,5kPa, reakcia na oheň A2-s1, d0 | [15 empty] | P | 2
| VV |  | 29,97*1,03 |  | 30.869 | [13 empty] | VV | 2 | 2 | True | 0 | ROZPOCET
| VV |  | Súčet |  | 30.869 | [13 empty] | VV | 2 | 4 | True | 1 | ROZPOCET
24 | M | 28376502.R19 | Dodávka - tep. izolácia - minerálna vlna ISOVER CLIMA 034, pre položky V2, súčasť v skladbe fasád F1j, (ת=0,034 W/mK), rozmer dosky 1200x600mm, hr.120mm | m2 | 7.88 |  | 0 |  |  |  | znížená |  | 0 | 0 | 0 | 0 | 0 | 32 | M | 2 |  |  |  | ROZPOCET | 0 | 0 | 0 | 0 | 0 | 2 | 0 | 16 | 48
| PP |  | Dodávka - tep. izolácia - minerálna vlna ISOVER CLIMA 034, pre položky V2, súčasť v skladbe fasád F1j, (ת=0,034 W/mK), rozmer dosky 1200x600mm, hr.120mm | [15 empty] | PP | 2
| P |  | Poznámka k položke: pevnosť v talku pri stlačení 10% = 7,5kPa, pevnosť v ťahu kolmo na rovinu dosky min.7,5kPa, reakcia na oheň A2-s1, d0 | [15 empty] | P | 2
| VV |  | 7,65*1,03 |  | 7.88 | [13 empty] | VV | 2 | 2 | True | 0 | ROZPOCET
| VV |  | Súčet |  | 7.88 | [13 empty] | VV | 2 | 4 | True | 1 | ROZPOCET
25 | M | 28376502.R20 | Dodávka - tep. izolácia - minerálna vlna ISOVER CLIMA 034, pre položky V2, súčasť v skladbe fasád F1a, F1b, F1c, F1d, F0a, (ת=0,034 W/mK), rozmer dosky 1200x600mm, hr.160mm | m2 | 252.783 |  | 0 |  |  |  | znížená |  | 0 | 0 | 0 | 0 | 0 | 32 | M | 2 |  |  |  | ROZPOCET | 0 | 0 | 0 | 0 | 0 | 2 | 0 | 16 | 50
| PP |  | Dodávka - tep. izolácia - minerálna vlna ISOVER CLIMA 034, pre položky V2, súčasť v skladbe fasád F1a, F1b, F1c, F1d, F0a, (ת=0,034 W/mK), rozmer dosky 1200x600mm, hr.160mm | [15 empty] | PP | 2
| P |  | Poznámka k položke: pevnosť v talku pri stlačení 10% = 7,5kPa, pevnosť v ťahu kolmo na rovinu dosky min.7,5kPa, reakcia na oheň A2-s1, d0 | [15 empty] | P | 2
| VV |  | 245,42*1,03 |  | 252.783 | [13 empty] | VV | 2 | 2 | True | 0 | ROZPOCET
| VV |  | Súčet |  | 252.783 | [13 empty] | VV | 2 | 4 | True | 1 | ROZPOCET
26 | M | 28376502.R21 | Dodávka - tep. izolácia - minerálna vlna ISOVER CLIMA 034, pre položky V2, súčasť v skladbe fasád F1g, (ת=0,034 W/mK), rozmer dosky 1200x600mm, hr200mm | m2 | 106.44 |  | 0 |  |  |  | znížená |  | 0 | 0 | 0 | 0 | 0 | 32 | M | 2 |  |  |  | ROZPOCET | 0 | 0 | 0 | 0 | 0 | 2 | 0 | 16 | 52
| PP |  | Dodávka - tep. izolácia - minerálna vlna ISOVER CLIMA 034, pre položky V2, súčasť v skladbe fasád F1g, (ת=0,034 W/mK), rozmer dosky 1200x600mm, hr200mm | [15 empty] | PP | 2
| P |  | Poznámka k položke: pevnosť v talku pri stlačení 10% = 7,5kPa, pevnosť v ťahu kolmo na rovinu dosky min.7,5kPa, reakcia na oheň A2-s1, d0 | [15 empty] | P | 2
| VV |  | 103,34*1,03 |  | 106.44 | [13 empty] | VV | 2 | 2 | True | 0 | ROZPOCET
| VV |  | Súčet |  | 106.44 | [13 empty] | VV | 2 | 4 | True | 1 | ROZPOCET
27 | M | 28376502.R22 | Dodávka - tepelné izolácie pod fasádnym obkladom - parapety ISOVER STYRODUR 3000 CS, hr. 50 mm | m2 | 22.155 |  | 0 |  |  |  | znížená |  | 0 | 0 | 0 | 0 | 0 | 32 | M | 2 |  |  |  | ROZPOCET | 0 | 0 | 0 | 0 | 0 | 2 | 0 | 16 | 54
| PP |  | Dodávka - tepelné izolácie pod fasádnym obkladom - parapety ISOVER STYRODUR 3000 CS, hr. 50 mm | [15 empty] | PP | 2
| P |  | Poznámka k položke: pevnosť v tlaku pri 10% stlačení 300kPa, reakcia na oheň E | [15 empty] | P | 2
| VV |  | 21,51*1,03 |  | 22.155 | [13 empty] | VV | 2 | 2 | True | 0 | ROZPOCET
| VV |  | Súčet |  | 22.155 | [13 empty] | VV | 2 | 4 | True | 1 | ROZPOCET
28 | M | 28376502.R23 | Dodávka - tep. izolácia - kamenná vlna ISOVER TF PROFI, (ת=0,036 W/mK), rozmer dosky 1000x600mm, hr.50mm | m2 | 8.704 |  | 0 |  |  |  | znížená |  | 0 | 0 | 0 | 0 | 0 | 32 | M | 2 |  |  |  | ROZPOCET | 0 | 0 | 0 | 0 | 0 | 2 | 0 | 16 | 56
| PP |  | Dodávka - tep. izolácia - kamenná vlna ISOVER TF PROFI, (ת=0,036 W/mK), rozmer dosky 1000x600mm, hr.50mm | [15 empty] | PP | 2
| P |  | Poznámka k položke: pevnosť v talku pri stlačení 10% > 30kPa, pevnosť v ťahu kolmo na rovinu dosky > 10kPa, reakcia na oheň A2 | [15 empty] | P | 2
| VV |  | 8,45*1,03 |  | 8.704 | [13 empty] | VV | 2 | 2 | True | 0 | ROZPOCET
| VV |  | Súčet |  | 8.704 | [13 empty] | VV | 2 | 4 | True | 1 | ROZPOCET
| D | D2 | Montáž - "len položka V1 podľa projektu" - viď skladby fasád F1a až F1d, F1g až F0b |  |  |  | 0 | [5 empty] | 0 |  | 0 |  | 0 | 1 | D | 1 |  |  |  | ROZPOCET | [6 empty] | 0
29 | K | 7814461..S | Montáž - Fasádny veľkoplošný ventilovaný-lepený keramický obklad (vrátane parapetov, ostení a nadpraží + preklad m.č.1.01+ totem pred hl. vstupom) | m2 | 317.703 |  | 0 |  |  |  | znížená |  | 0 | 0 | 0 | 0 | 0 | 16 | K | 2 |  |  |  | ROZPOCET | 0 | 0 | 0 | 0 | 0 | 2 | 0 | 16 | 58
| PP |  | Montáž - Fasádny veľkoplošný ventilovaný-lepený keramický obklad (vrátane parapetov, ostení a nadpraží + preklad m.č.1.01+ totem pred hl. vstupom) na separačnej rohoži - samočistiaci antibakteriálny obklad, farebný odtieň broskyňová, formát 600 x 600 x 8mm / 592 x 592 x 8mm/ , špáry v obklade šírky 8mm, váha obkladu 18kg /m² | [15 empty] | PP | 2
| P |  | Poznámka k položke: Jedná sa o fasádny obklad s HT samočistiacim antibakteriálnym povrchom s vrstvou na báze TiO2, s fotokatalitickou, antibakteriálnou, hydrofilnou-samočistiacou, protigraffitovou a protiplesňovou schopnosťou, je zdrojom aktívneho kyslíku. V1 celkom 293,47+24,23 = 317,703 Pred zahájením montážnych prác je nutné v súlade so statickým posúdením urobiť ťahovo trhacie skúšky na komplet keramickú lepenú fasádu vrátane kotiev, kde ich účinná dĺžka kotvenia v podklade musí byť min. 60mm až 80mm podľa použitej hr. zateplenia. Dodržať technologický postup. Súčasťou montáže je aj rezanie fasádnych obkladov do požadovaných formátov | [15 empty] | P | 2
30 | M | 6323213000.R | Dodávka - Fasádny veľkoplošný ventilovaný-lepený keramický obklad (vrátane parapetov, ostení a nadpraží + preklad m.č.1.01+ totem pred hl. vstupom) | m2 | 343.119 |  | 0 |  |  |  | znížená |  | 0 | 0 | 0 | 0 | 0 | 32 | M | 2 |  |  |  | ROZPOCET | 0 | 0 | 0 | 0 | 0 | 2 | 0 | 16 | 110
| PP |  | Dodávka - Fasádny veľkoplošný ventilovaný-lepený keramický obklad (vrátane parapetov, ostení a nadpraží + preklad m.č.1.01+ totem pred hl. vstupom) na separačnej rohoži na separačnej rohoži - samočistiaci antibakteriálny obklad, farebný odtieň broskyňová, formát 600 x 600 x 8mm / 592 x 592 x 8mm/ , špáry v obklade šírky 8mm, váha obkladu 18kg /m² | [15 empty] | PP | 2
| P |  | Poznámka k položke: Jedná sa o fasádny obklad s HT samočistiacim antibakteriálnym povrchom s vrstvou na báze TiO2, s fotokatalitickou, antibakteriálnou, hydrofilnou-samočistiacou, protigraffitovou a protiplesňovou schopnosťou, je zdrojom aktívneho kyslíku. V jednotkovej cenu sú už zahrnuté dopravné náklady jednorázového uceleného dovozu tovaru 24t kaminónom na stavbu v Žiari nad Hronom | [15 empty] | P | 2
| VV |  | Celková čistá plocha V1 = 317,703m² + stratné 8% | [15 empty] | VV | 2 | 1 | True | 0 | ROZPOCET
| VV |  | 317,703*1,08 |  | 343.119 | [13 empty] | VV | 2 | 2 | True | 0 | ROZPOCET
| VV |  | Súčet |  | 343.119 | [13 empty] | VV | 2 | 4 | True | 1 | ROZPOCET
31 | K | 7814461..S1 | Montáž - flexibilná rýchla škárovacia hmota typ ARDEX FL, flexibilná rýchla špárovacia hmota na báze cementu, vodoodpudivá, spotreba 0,4kg/m², farebný odtieň zosúladený s odtieňom broskyňová | m2 | 317.703 |  | 0 |  |  |  | znížená |  | 0 | 0 | 0 | 0 | 0 | 16 | K | 2 |  |  |  | ROZPOCET | 0 | 0 | 0 | 0 | 0 | 2 | 0 | 16 | 60
| PP |  | Montáž - flexibilná rýchla škárovacia hmota typ ARDEX FL, flexibilná rýchla špárovacia hmota na báze cementu, vodoodpudivá, spotreba 0,4kg/m², farebný odtieň zosúladený s odtieňom broskyňová | [15 empty] | PP | 2
| P |  | Poznámka k položke: dilatácie realizovať v plochách max.6x6m separačným povrazcom PES a polyuretánom SAB čistá škárovaná plocha 317,703m² | [15 empty] | P | 2
32 | M | MT..1 | Dodávka - flexibilná rýchla škárovacia hmota typ ARDEX FL, flexibilná rýchla špárovacia hmota na báze cementu, vodoodpudivá, spotreba 0,4kg/m², farebný odtieň zosúladený s odtieňom broskyňová | kg | 139.789 |  | 0 |  |  |  | znížená |  | 0 | 0 | 0 | 0 | 0 | 32 | M | 2 |  |  |  | ROZPOCET | 0 | 0 | 0 | 0 | 0 | 2 | 0 | 16 | 112
| PP |  | Dodávka - flexibilná rýchla škárovacia hmota typ ARDEX FL, flexibilná rýchla špárovacia hmota na báze cementu, vodoodpudivá, spotreba 0,4kg/m², farebný odtieň zosúladený s odtieňom broskyňová | [15 empty] | PP | 2
| P |  | Poznámka k položke: Dilatácie realizovať v plochách max.6x6m separačným povrazcom PES a polyuretánom SAB čistá škárovaná plocha 317,703m² stratné 10% | [15 empty] | P | 2
| VV |  | 317,703*0,4 *1,1 |  | 139.789 | [13 empty] | VV | 2 | 2 | True | 0 | ROZPOCET
| VV |  | Súčet |  | 139.789 | [13 empty] | VV | 2 | 4 | True | 1 | ROZPOCET
33 | K | 7814461..S2 | Montáž - fasádny AL profil tvaru L položka v PD - RP1 a RP3 na hrany - rohy obkladov, š.8mm, upraviť na farebný odtieň broskyňová | bm | 174 |  | 0 |  |  |  | znížená |  | 0 | 0 | 0 | 0 | 0 | 16 | K | 2 |  |  |  | ROZPOCET | 0 | 0 | 0 | 0 | 0 | 2 | 0 | 16 | 62
| PP |  | Montáž - fasádny AL profil tvaru L položka v PD - RP1 a RP3 na hrany - rohy obkladov, š.8mm, upraviť na farebný odtieň broskyňová | [15 empty] | PP | 2
34 | M | MT..2 | Dodávka - fasádny AL profil tvaru L položka v PD - RP1 a RP3 na hrany - rohy obkladov, š.8mm, upraviť na farebný odtieň broskyňová | bm | 174 |  | 0 |  |  |  | znížená |  | 0 | 0 | 0 | 0 | 0 | 32 | M | 2 |  |  |  | ROZPOCET | 0 | 0 | 0 | 0 | 0 | 2 | 0 | 16 | -1068390365
| PP |  | Dodávka - fasádny AL profil tvaru L položka v PD - RP1 a RP3 na hrany - rohy obkladov, š.8mm, upraviť na farebný odtieň broskyňová | [15 empty] | PP | 2
| D | D3 | Montáž - "len položka V2 podľa projektu" - viď skladby fasád F1a až F1d a F1g až F0b |  |  |  | 0 | [5 empty] | 0 |  | 0 |  | 0 | 1 | D | 1 |  |  |  | ROZPOCET | [6 empty] | 0
35 | K | 7814461..S3 | Montáž - Fasádny veľkoplošný ventilovaný-lepený keramický obklad (vrátane parapetov, ostení a nadpraží + prekladov m.č.0.42 a 0.43) | m2 | 292.186 |  | 0 |  |  |  | znížená |  | 0 | 0 | 0 | 0 | 0 | 16 | K | 2 |  |  |  | ROZPOCET | 0 | 0 | 0 | 0 | 0 | 2 | 0 | 16 | 64
| PP |  | Montáž - Fasádny veľkoplošný ventilovaný-lepený keramický obklad (vrátane parapetov, ostení a nadpraží + prekladov m.č.0.42 a 0.43) na separačnej rohoži - samočistiaci antibakteriálny obklad, farebný odtieň hnedá, formát 600 x 600 x 8mm / 592 x 592 x 8mm/ , špáry v obklade šírky 8mm, váha obkladu 18kg /m² | [15 empty] | PP | 2
| P |  | Poznámka k položke: Jedná sa o fasádny obklad s HT samočistiacim antibakteriálnym povrchom s vrstvou na báze TiO2, s fotokatalitickou, antibakteriálnou, hydrofilnou-samočistiacou, protigraffitovou a protiplesňovou schopnosťou, je zdrojom aktívneho kyslíku V2 celkom 229,226 + 62,96 = 292,186 Pred zahájením montážnych prác je nutné v súlade so statickým posúdením urobiť ťahovo trhacie skúšky na komplet keramickú lepenú fasádu vrátane kotiev, kde ich účinná dĺžka kotvenia v podklade musí byť min. 60mm až 80mm podľa použitej hr. zateplenia. Dodržať technologický postup. Súčasťou montáže je aj rezanie fasádnych obkladov do požadovaných formátov | [15 empty] | P | 2
36 | M | 5976632000.R | Dodávka - Fasádny veľkoplošný ventilovaný-lepený keramický obklad (vrátane parapetov, ostení a nadpraží + prekladov m.č.0.42 a 0.43) | m2 | 315.561 |  | 0 |  |  |  | znížená |  | 0 | 0 | 0 | 0 | 0 | 32 | M | 2 |  |  |  | ROZPOCET | 0 | 0 | 0 | 0 | 0 | 2 | 0 | 16 | 116
| PP |  | Dodávka - Fasádny veľkoplošný ventilovaný-lepený keramický obklad (vrátane parapetov, ostení a nadpraží + prekladov m.č.0.42 a 0.43) na separačnej rohoži - samočistiaci antibakteriálny obklad, farebný odtieň hnedá, formát 600x600x8mm / 592x592x8mm/ , špáry v obklade šírky 8mm, váha obkladu 18kg /m² | [15 empty] | PP | 2
| P |  | Poznámka k položke: Jedná sa o fasádny obklad s HT samočistiacim antibakteriálnym povrchom s vrstvou na báze TiO2, s fotokatalitickou, antibakteriálnou, hydrofilnou-samočistiacou, protigraffitovou a protiplesňovou schopnosťou, je zdrojom aktívneho kyslíku. V jednotkovej cenu sú už zahrnuté dopravné náklady jednorázového uceleného dovozu tovaru 24t kaminónom na stavbu v Žiari nad Hronom | [15 empty] | P | 2
| VV |  | Celková čistá plocha V2 = 292,186m² + stratné 8% | [15 empty] | VV | 2 | 1 | True | 0 | ROZPOCET
| VV |  | 292,186*1,08 |  | 315.561 | [13 empty] | VV | 2 | 2 | True | 0 | ROZPOCET
| VV |  | Súčet |  | 315.561 | [13 empty] | VV | 2 | 4 | True | 1 | ROZPOCET
37 | K | 7814461..S4 | Montáž - flexibilná rýchla škárovacia hmota typ ARDEX FL, flexibilná rýchla špárovacia hmota na báze cementu, vodoodpudivá, spotreba 0,4kg/m², farebný otieň zosúladený s odtieňom hnedá | m2 | 292.186 |  | 0 |  |  |  | znížená |  | 0 | 0 | 0 | 0 | 0 | 16 | K | 2 |  |  |  | ROZPOCET | 0 | 0 | 0 | 0 | 0 | 2 | 0 | 16 | 66
| PP |  | Montáž - flexibilná rýchla škárovacia hmota typ ARDEX FL, flexibilná rýchla špárovacia hmota na báze cementu, vodoodpudivá, spotreba 0,4kg/m², farebný otieň zosúladený s odtieňom hnedá | [15 empty] | PP | 2
| P |  | Poznámka k položke: dilatácie realizovať v plochách max.6x6m separačným povrazcom PES a polyuretánom SAB čistá škárovaná plocha 292,186m² | [15 empty] | P | 2
38 | M | MT..3 | Dodávka - flexibilná rýchla škárovacia hmota typ ARDEX FL, flexibilná rýchla špárovacia hmota na báze cementu, vodoodpudivá, spotreba 0,4kg/m², farebný otieň zosúladený s odtieňom hnedá | kg | 128.562 |  | 0 |  |  |  | znížená |  | 0 | 0 | 0 | 0 | 0 | 32 | M | 2 |  |  |  | ROZPOCET | 0 | 0 | 0 | 0 | 0 | 2 | 0 | 16 | 118
| PP |  | Dodávka - flexibilná rýchla škárovacia hmota typ ARDEX FL, flexibilná rýchla špárovacia hmota na báze cementu, vodoodpudivá, spotreba 0,4kg/m², farebný otieň zosúladený s odtieňom hnedá | [15 empty] | PP | 2
| P |  | Poznámka k položke: Dilatácie realizovať v plochách max.6x6m separačným povrazcom PES a polyuretánom SAB čistá škárovaná plocha 292,186m² stratné 10% | [15 empty] | P | 2
| VV |  | 292,186*0,4*1,1 |  | 128.562 | [13 empty] | VV | 2 | 2 | True | 0 | ROZPOCET
| VV |  | Súčet |  | 128.562 | [13 empty] | VV | 2 | 4 | True | 1 | ROZPOCET
39 | K | 7814461..S5 | Montáž - fasádny AL profil tvaru L položka v PD - RP2 na hrany - rohy obkladov, š.8mm, upraviť na farebný odtieň hnedá | bm | 175 |  | 0 |  |  |  | znížená |  | 0 | 0 | 0 | 0 | 0 | 16 | K | 2 |  |  |  | ROZPOCET | 0 | 0 | 0 | 0 | 0 | 2 | 0 | 16 | 68
| PP |  | Montáž - fasádny AL profil tvaru L položka v PD - RP2 na hrany - rohy obkladov, š.8mm, upraviť na farebný odtieň hnedá | [15 empty] | PP | 2
40 | M | MT..4 | Dodávka - fasádny AL profil tvaru L položka v PD - RP2 na hrany - rohy obkladov, š.8mm, upraviť na farebný odtieň hnedá | bm | 175 |  | 0 |  |  |  | znížená |  | 0 | 0 | 0 | 0 | 0 | 32 | M | 2 |  |  |  | ROZPOCET | 0 | 0 | 0 | 0 | 0 | 2 | 0 | 16 | 120
| PP |  | Dodávka - fasádny AL profil tvaru L položka v PD - RP2 na hrany - rohy obkladov, š.8mm, upraviť na farebný odtieň hnedá | [15 empty] | PP | 2
| D | D4 | Montáž - podkladných vrstiev pre položky V1 a V2 - F1a až F1d, F1g až F1j, F1n, F1u, F1w, F1y, F0a |  |  |  | 0 | [5 empty] | 0 |  | 0.003795 |  | 0 | 1 | D | 1 |  |  |  | ROZPOCET | [6 empty] | 0
41 | K | 62525..S | Montáž - flexibilné mrazuvzdorné Microte C3 lepidlo ARDEX X 90 OUTDOOR na lepenie obkladu, na bázi cementu s ARDURAPID PLUS efektom,odolné proti sklzu a výkvetom, spotreba cca. 4,0kg/m² | m2 | 522.696 |  | 0 |  |  |  | znížená |  | 0 | 0 | 0 | 0 | 0 | 16 | K | 2 |  |  |  | ROZPOCET | 0 | 0 | 0 | 0 | 0 | 2 | 0 | 16 | 70
| PP |  | Montáž - flexibilné mrazuvzdorné Microte C3 lepidlo ARDEX X 90 OUTDOOR na lepenie obkladu, na bázi cementu s ARDURAPID PLUS efektom,odolné proti sklzu a výkvetom, spotreba cca. 4,0kg/m² | [15 empty] | PP | 2
| P |  | Poznámka k položke: výmera:293,47 (pod položkou V1) + 229,226 (pod položkou V2) = 522,696m² | [15 empty] | P | 2
42 | M | 589..S | Dodávka - flexibilné mrazuvzdorné Microte C3 lepidlo ARDEX X 90 OUTDOOR na lepenie obkladu, na bázi cementu s ARDURAPID PLUS efektom,odolné proti sklzu a výkvetom, spotreba cca. 4,0kg/m² | kg | 2090.784 |  | 0 |  |  |  | znížená |  | 0 | 0 | 0 | 0 | 0 | 32 | M | 2 |  |  |  | ROZPOCET | 0 | 0 | 0 | 0 | 0 | 2 | 0 | 16 | 122
| PP |  | Dodávka - flexibilné mrazuvzdorné Microte C3 lepidlo ARDEX X 90 OUTDOOR na lepenie obkladu, na bázi cementu s ARDURAPID PLUS efektom,odolné proti sklzu a výkvetom, spotreba cca. 4,0kg/m² | [15 empty] | PP | 2
43 | K | 62525..S1 | Montáž - vystužovacia vrstva - sklotextilná armovacia tkanina 165g/m² | m2 | 522.696 |  | 0 |  |  |  | znížená |  | 0 | 0 | 0 | 0 | 0 | 16 | K | 2 |  |  |  | ROZPOCET | 0 | 0 | 0 | 0 | 0 | 2 | 0 | 16 | 72
| PP |  | Montáž - vystužovacia vrstva - sklotextilná armovacia tkanina 165g/m² | [15 empty] | PP | 2
| P |  | Poznámka k položke: výmera:293,47 (pod položkou V1) + 229,226 (pod položkou V2) = 522,696m² | [15 empty] | P | 2
44 | M | 589..S1 | Dodávka - vystužovacia vrstva - sklotextilná armovacia tkanina 165g/m² | m2 | 564.51 |  | 0 |  |  |  | znížená |  | 0 | 0 | 0 | 0 | 0 | 32 | M | 2 |  |  |  | ROZPOCET | 0 | 0 | 0 | 0 | 0 | 2 | 0 | 16 | 124
| PP |  | Dodávka - vystužovacia vrstva - sklotextilná armovacia tkanina 165g/m² | [15 empty] | PP | 2
45 | K | 62525..S2 | Montáž - armovacia stierka - flexibilné mrazuvzdorné Microte C3 lepidlo na bázi cementu s ARDURAPID PLUS efektom - ARDEX X 90 OUTDOOR, odolné proti sklzu a výkvetom, spotreba cca. 4,6kg/m² | m2 | 522.696 |  | 0 |  |  |  | znížená |  | 0 | 0 | 0 | 0 | 0 | 16 | K | 2 |  |  |  | ROZPOCET | 0 | 0 | 0 | 0 | 0 | 2 | 0 | 16 | 74
| PP |  | Montáž - armovacia stierka - flexibilné mrazuvzdorné Microte C3 lepidlo na bázi cementu s ARDURAPID PLUS efektom - ARDEX X 90 OUTDOOR, odolné proti sklzu a výkvetom, spotreba cca. 4,6kg/m² | [15 empty] | PP | 2
| P |  | Poznámka k položke: výmera:293,47 (pod položkou V1) + 229,226 (pod položkou V2) = 522,696m² Súčasťou montáže je aj osadenie komplet PVC líšt so sieťkou pre zateplenie vrátane zakladacieho AL profilu | [15 empty] | P | 2
46 | M | 589..S2 | Dodávka - armovacia stierka - flexibilné mrazuvzdorné Microte C3 lepidlo na bázi cementu s ARDURAPID PLUS efektom - ARDEX X 90 OUTDOOR, odolné proti sklzu a výkvetom, spotreba cca. 4,6kg/m² | kg | 2404.4 |  | 0 |  |  |  | znížená |  | 0 | 0 | 0 | 0 | 0 | 32 | M | 2 |  |  |  | ROZPOCET | 0 | 0 | 0 | 0 | 0 | 2 | 0 | 16 | 126
| PP |  | Dodávka - armovacia stierka - flexibilné mrazuvzdorné Microte C3 lepidlo na bázi cementu s ARDURAPID PLUS efektom - ARDEX X 90 OUTDOOR, odolné proti sklzu a výkvetom, spotreba cca. 4,6kg/m² | [15 empty] | PP | 2
| P |  | Poznámka k položke: Súčasťou montáže je aj osadenie komplet PVC líšt so sieťkou pre zateplenie vrátane zakladacieho AL profilu | [15 empty] | P | 2
47 | K | 62525..S3 | Montáž - kotevné hmoždinky (tanierové hmoždinky s oceľovým trňom, skrutky, snímateľná krytka), mechanické kotvenie do nosného podkladu (obvodovej steny - tehla, Ytong, betón) | ks | 3595 |  | 0 |  |  |  | znížená |  | 0 | 0 | 0 | 0 | 0 | 16 | K | 2 |  |  |  | ROZPOCET | 0 | 0 | 0 | 0 | 0 | 2 | 0 | 16 | 76
| PP |  | Montáž - kotevné hmoždinky (tanierové hmoždinky s oceľovým trňom, skrutky, snímateľná krytka), mechanické kotvenie do nosného podkladu (obvodovej steny - tehla, Ytong, betón), účinná dl. kotvenia min.60mm až 80mm podľa použietej hr. zateplenia, v ploche 6ks/m² v rohoch 8ks/m² - viď Statika | [15 empty] | PP | 2
| P |  | Poznámka k položke: hmotnosť fasádneho systému - 35kg/m² pri max. hr. zateplenia 240mm pri hr. zateplenia 40mm - 49,22m²,325ks, min.dl.100mm pri hr. zateplenia 50mm - 66,6m², 450ks, min.dl.110mm pri hr. zateplenia 60mm - 14,39m², 100ks, min.dl.120mm pri hr. zateplenia 80mm -17,33m², 120ks, min.dl.140mm pri hr. zateplenia 100mm - 34,63m², 230ks, min.dl.160mm pri hr. zateplenia 120mm - 7,65m², 50ks, min.dl.200mm pri hr. zateplenia 160mm - 245,42m², 1620ks, min.dl.240mm pri hr. zateplenia 200mm - 103,34m², 700ks, min.dl.280mm spolu 3595ks hmoždiniek na plochu a rohy Je nutné v súlade so statickým posúdením urobiť ťahovo trhacie skúšky na komplet lepenú fasádu vrátane kotiev. | [15 empty] | P | 2
48 | M | 589..S3 | Dodávka - kotevné hmoždinky (tanierové hmoždinky s oceľovým trňom, skrutky, snímateľná krytka), mechanické kotvenie do nosného podkladu (obvodovej steny tehla, Ytong, betón) | ks | 3595 |  | 0 |  |  |  | znížená |  | 0 | 0 | 0 | 0 | 0 | 32 | M | 2 |  |  |  | ROZPOCET | 0 | 0 | 0 | 0 | 0 | 2 | 0 | 16 | 128
| PP |  | Dodávka - kotevné hmoždinky (tanierové hmoždinky s oceľovým trňom, skrutky, snímateľná krytka), mechanické kotvenie do nosného podkladu (obvodovej steny - tehla, Ytong, betón), účinná dl. kotvenia min.60mm až 80mm podľa použietej hr. zateplenia, v ploche 6ks/m² v rohoch 8ks/m² - viď Statika | [15 empty] | PP | 2
| P |  | Poznámka k položke: hmotnosť fasádneho systému - 35kg/m² pri max. hr. zateplenia 240mm pri hr. zateplenia 40mm - 49,22m²,325ks, min.dl.100mm pri hr. zateplenia 50mm - 66,6m², 450ks, min.dl.110mm pri hr. zateplenia 60mm - 14,39m², 100ks, min.dl.120mm pri hr. zateplenia 80mm -17,33m², 120ks, min.dl.140mm pri hr. zateplenia 100mm - 34,63m², 230ks, min.dl.160mm pri hr. zateplenia 120mm - 7,65m², 50ks, min.dl.200mm pri hr. zateplenia 160mm - 245,42m², 1620ks, min.dl.240mm pri hr. zateplenia 200mm - 103,34m², 700ks, min.dl.280mm spolu 3595ks hmoždiniek na plochu a rohy Je nutné v súlade so statickým posúdením urobiť ťahovo trhacie skúšky na komplet lepenú fasádu vrátane kotiev. | [15 empty] | P | 2
49 | K | 62525..S4 | Montáž - Ceravent - nosná separačná doska | m2 | 522.696 |  | 0 |  |  |  | znížená |  | 0 | 0 | 0 | 0 | 0 | 16 | K | 2 |  |  |  | ROZPOCET | 0 | 0 | 0 | 0 | 0 | 2 | 0 | 16 | 78
| PP |  | Montáž - Ceravent - nosná separačná doska | [15 empty] | PP | 2
50 | M | 589..S4 | Dodávka - Ceravent - nosná separačná doska | m2 | 522.696 |  | 0 |  |  |  | znížená |  | 0 | 0 | 0 | 0 | 0 | 32 | M | 2 |  |  |  | ROZPOCET | 0 | 0 | 0 | 0 | 0 | 2 | 0 | 16 | 130
| PP |  | Dodávka - Ceravent - nosná separačná doska | [15 empty] | PP | 2
51 | K | 62525..S5 | Montáž - lepidlo pre lepenie separačnej dosky Ceravent - flexibilné, vodeodolné, mrazuvzdorné tenkovrstvé cementové lepidlo, šedé lepidlo ARDEX X7G, spotreba 2,0kg/m² | m2 | 522.696 |  | 0 |  |  |  | znížená |  | 0 | 0 | 0 | 0 | 0 | 16 | K | 2 |  |  |  | ROZPOCET | 0 | 0 | 0 | 0 | 0 | 2 | 0 | 16 | 80
| PP |  | Montáž - lepidlo pre lepenie separačnej dosky Ceravent - flexibilné, vodeodolné, mrazuvzdorné tenkovrstvé cementové lepidlo, šedé lepidlo ARDEX X7G, spotreba 2,0kg/m² | [15 empty] | PP | 2
| P |  | Poznámka k položke: výmera:293,47 (pod položkou V1) + 229,226 (pod položkou V2) = 522,696m² | [15 empty] | P | 2
52 | M | 589..S5 | Dodávka - lepidlo pre lepenie separačnej dosky Ceravent - flexibilné, vodeodolné, mrazuvzdorné tenkovrstvé cementové lepidlo, šedé lepidlo ARDEX X7G, spotreba 2,0kg/m² | kg | 1045.392 |  | 0 |  |  |  | znížená |  | 0 | 0 | 0 | 0 | 0 | 32 | M | 2 |  |  |  | ROZPOCET | 0 | 0 | 0 | 0 | 0 | 2 | 0 | 16 | 132
| PP |  | Dodávka - lepidlo pre lepenie separačnej dosky Ceravent - flexibilné, vodeodolné, mrazuvzdorné tenkovrstvé cementové lepidlo, šedé lepidlo ARDEX X7G, spotreba 2,0kg/m² | [15 empty] | PP | 2
53 | K | 62525..S6 | Montáž - Páska Watec ST (pre celkovú plochu 609,886m² - V1+ V2) | bm | 170 |  | 0 |  |  |  | znížená |  | 0 | 1.65e-05 | 0.002805 | 0 | 0 | 16 | K | 2 |  |  |  | ROZPOCET | 0 | 0 | 0 | 0 | 0 | 2 | 0 | 16 | 82
| PP |  | Montáž - Páska Watec ST (pre celkovú plochu 609,886m² - V1+ V2) | [15 empty] | PP | 2
54 | M | 589..S6 | Dodávka - Páska Watec ST (pre celkovú plochu 609,886m² - V1+ V2) | bm | 170 |  | 0 |  |  |  | znížená |  | 0 | 0 | 0 | 0 | 0 | 32 | M | 2 |  |  |  | ROZPOCET | 0 | 0 | 0 | 0 | 0 | 2 | 0 | 16 | 134
| PP |  | Dodávka - Páska Watec ST (pre celkovú plochu 609,886m² - V1+ V2) | [15 empty] | PP | 2
55 | K | 62525..S7 | Montáž - Páska Watec BW (pre celkovú plochu 609,886m² - V1+ V2) | bm | 60 |  | 0 |  |  |  | znížená |  | 0 | 1.65e-05 | 0.00099 | 0 | 0 | 16 | K | 2 |  |  |  | ROZPOCET | 0 | 0 | 0 | 0 | 0 | 2 | 0 | 16 | 84
| PP |  | Montáž - Páska Watec BW (pre celkovú plochu 609,886m² - V1+ V2) | [15 empty] | PP | 2
56 | M | 589..S7 | Dodávka - Páska Watec BW (pre celkovú plochu 609,886m² - V1+ V2) | bm | 60 |  | 0 |  |  |  | znížená |  | 0 | 0 | 0 | 0 | 0 | 32 | M | 2 |  |  |  | ROZPOCET | 0 | 0 | 0 | 0 | 0 | 2 | 0 | 16 | 136
| PP |  | Dodávka - Páska Watec BW (pre celkovú plochu 609,886m² - V1+ V2) | [15 empty] | PP | 2
57 | K | 62525..S8 | Montáž - odvetrávací Ceravent Lüftungsprofil | bm | 150 |  | 0 |  |  |  | znížená |  | 0 | 0 | 0 | 0 | 0 | 16 | K | 2 |  |  |  | ROZPOCET | 0 | 0 | 0 | 0 | 0 | 2 | 0 | 16 | 86
| PP |  | Montáž - odvetrávací Ceravent Lüftungsprofil | [15 empty] | PP | 2
| P |  | Poznámka k položke: (pre celkovú plochu 609,886m² - V1+ V2) | [15 empty] | P | 2
58 | M | 589..S8 | Dodávka - odvetrávací Ceravent Lüftungsprofil | bm | 150 |  | 0 |  |  |  | znížená |  | 0 | 0 | 0 | 0 | 0 | 32 | M | 2 |  |  |  | ROZPOCET | 0 | 0 | 0 | 0 | 0 | 2 | 0 | 16 | 138
| PP |  | Dodávka - odvetrávací Ceravent Lüftungsprofil | [15 empty] | PP | 2
59 | K | 62525..S9 | Montáž - rohový Ceravent Eckschutzprofil | bm | 62.5 |  | 0 |  |  |  | znížená |  | 0 | 0 | 0 | 0 | 0 | 16 | K | 2 |  |  |  | ROZPOCET | 0 | 0 | 0 | 0 | 0 | 2 | 0 | 16 | 88
| PP |  | Montáž - rohový Ceravent Eckschutzprofil | [15 empty] | PP | 2
| P |  | Poznámka k položke: (pre celkovú plochu 609,886m² - V1+ V2) | [15 empty] | P | 2
60 | M | 589..S9 | Dodávka - rohový Ceravent Eckschutzprofil | bm | 62.5 |  | 0 |  |  |  | znížená |  | 0 | 0 | 0 | 0 | 0 | 32 | M | 2 |  |  |  | ROZPOCET | 0 | 0 | 0 | 0 | 0 | 2 | 0 | 16 | 140
| PP |  | Dodávka - rohový Ceravent Eckschutzprofil | [15 empty] | PP | 2
61 | K | 62525..S10 | Montáž - ukončovací Ceravent Abschlussprofil | bm | 62.5 |  | 0 |  |  |  | znížená |  | 0 | 0 | 0 | 0 | 0 | 16 | K | 2 |  |  |  | ROZPOCET | 0 | 0 | 0 | 0 | 0 | 2 | 0 | 16 | 90
| PP |  | Montáž - ukončovací Ceravent Abschlussprofil | [15 empty] | PP | 2
| P |  | Poznámka k položke: (pre celkovú plochu 609,886m² - V1+ V2) | [15 empty] | P | 2
62 | M | 589..S10 | Dodávka - ukončovací Ceravent Abschlussprofil | bm | 62.5 |  | 0 |  |  |  | znížená |  | 0 | 0 | 0 | 0 | 0 | 32 | M | 2 |  |  |  | ROZPOCET | 0 | 0 | 0 | 0 | 0 | 2 | 0 | 16 | 142
| PP |  | Dodávka - ukončovací Ceravent Abschlussprofil | [15 empty] | PP | 2
63 | K | 62525..S11 | Montáž - zakladací Ceravent Sockelprofil | bm | 50 |  | 0 |  |  |  | znížená |  | 0 | 0 | 0 | 0 | 0 | 16 | K | 2 |  |  |  | ROZPOCET | 0 | 0 | 0 | 0 | 0 | 2 | 0 | 16 | 92
| PP |  | Montáž - zakladací Ceravent Sockelprofil | [15 empty] | PP | 2
| P |  | Poznámka k položke: (pre celkovú plochu 609,886m² - V1+ V2) *Montáž - tep. Izolácia - je vykázaná v tomto rozpočte samostatne | [15 empty] | P | 2
64 | M | 589..S11 | Dodávka - zakladací Ceravent Sockelprofil | bm | 50 |  | 0 |  |  |  | znížená |  | 0 | 0 | 0 | 0 | 0 | 32 | M | 2 |  |  |  | ROZPOCET | 0 | 0 | 0 | 0 | 0 | 2 | 0 | 16 | 144
| PP |  | Dodávka - zakladací Ceravent Sockelprofil | [15 empty] | PP | 2
| P |  | Poznámka k položke: *Dodávka - tep. Izolácia - je vykázaná v tomto rozpočte samostatne | [15 empty] | P | 2
65 | K | 62525..S12 | Montáž - lepidlo pre zateplenie - flexibilné, vodeodolné, mrazuvzdorné tenkovrstvé cementové lepidlo, šedé lepidlo ARDEX X7G, spotreba 5,0kg/m² | m2 | 522.696 |  | 0 |  |  |  | znížená |  | 0 | 0 | 0 | 0 | 0 | 16 | K | 2 |  |  |  | ROZPOCET | 0 | 0 | 0 | 0 | 0 | 2 | 0 | 16 | 94
| PP |  | Montáž - lepidlo pre zateplenie - flexibilné, vodeodolné, mrazuvzdorné tenkovrstvé cementové lepidlo, šedé lepidlo ARDEX X7G, spotreba 5,0kg/m² | [15 empty] | PP | 2
| P |  | Poznámka k položke: výmera:293,47 (pod položkou V1) + 229,226 (pod položkou V2) = 522,696m² * Montáž - podklad dôkladne očistiť - miesta zasiahnuté plesňami, machmi a lišajníkmi mechanicky očistiť a ošetriť prípravkom LITHOFIN SCHIMMEL EX, spotreba 1L/m² (cca.10% plochy) - je vykázané v tomto rozpočte samostatne * Montáž- Silne znečistené vrstvy a vrstvy z nedostatočnou prídržnosťou odtrániť, očistiť vodou a nechať vyschnúť (cca.10% plochy) - je vykázané v tomto rozpočte samostatne * Montáž - Nerovnosti opraviť maltou ARDEX AM 100, rýchla vyrovnávajúca hmota (cca.10% plochy), spotreba cca.1,4kg /m²/mm - je vykázané v tomto rozpočte samostatne | [15 empty] | P | 2
66 | M | 589..S12 | Dodávka - lepidlo pre zateplenie - flexibilné, vodeodolné, mrazuvzdorné tenkovrstvé cementové lepidlo, šedé lepidlo ARDEX X7G, spotreba 5,0kg/m² | kg | 2613.48 |  | 0 |  |  |  | znížená |  | 0 | 0 | 0 | 0 | 0 | 32 | M | 2 |  |  |  | ROZPOCET | 0 | 0 | 0 | 0 | 0 | 2 | 0 | 16 | 146
| PP |  | Dodávka - lepidlo pre zateplenie - flexibilné, vodeodolné, mrazuvzdorné tenkovrstvé cementové lepidlo, šedé lepidlo ARDEX X7G, spotreba 5,0kg/m² | [15 empty] | PP | 2
| P |  | Poznámka k položke: * Dodávka - podklad dôkladne očistiť - miesta zasiahnuté plesňami, machmi a lišajníkmi mechanicky očistiť a ošetriť prípravkom LITHOFIN SCHIMMEL EX, spotreba 1L/m² (cca.10% plochy) - je vykázané v tomto rozpočte samostatne * Dodávka - Silne znečistené vrstvy a vrstvy z nedostatočnou prídržnosťou odtrániť, očistiť vodou a nechať vyschnúť (cca.10% plochy) - je vykázané v tomto rozpočte samostatne * Dodávka - Nerovnosti opraviť maltou ARDEX AM 100, rýchla vyrovnávajúca hmota (cca.10% plochy), spotreba cca.1,4kg /m²/mm - je vykázané v tomto rozpočte samostatne | [15 empty] | P | 2
| D | D5 | Montáž - podkl. vrstiev (soklová časť) pre položky V1 a V2 - F1k až F1m,F1o až F1t,F1v,F1x,F1z,F0B |  |  |  | 0 | [5 empty] | 0 |  | 0 |  | 0 | 1 | D | 1 |  |  |  | ROZPOCET | [6 empty] | 0
67 | K | 62525..S | Montáž - flexibilné mrazuvzdorné Microte C3 lepidlo ARDEX X 90 OUTDOOR na lepenie obkladu, na bázi cementu s ARDURAPID PLUS efektom,odolné proti sklzu a výkvetom, spotreba cca. 4,0kg/m² | m2 | 87.19 |  | 0 |  |  |  | znížená |  | 0 | 0 | 0 | 0 | 0 | 16 | K | 2 |  |  |  | ROZPOCET | 0 | 0 | 0 | 0 | 0 | 2 | 0 | 16 | 98
| PP |  | Montáž - flexibilné mrazuvzdorné Microte C3 lepidlo ARDEX X 90 OUTDOOR na lepenie obkladu, na bázi cementu s ARDURAPID PLUS efektom,odolné proti sklzu a výkvetom, spotreba cca. 4,0kg/m² | [15 empty] | PP | 2
| P |  | Poznámka k položke: výmera:24,23 (pod položkou V1) + 62,96 (pod položkou V2) = 87,19m² | [15 empty] | P | 2
68 | M | 589..S | Dodávka - flexibilné mrazuvzdorné Microte C3 lepidlo ARDEX X 90 OUTDOOR na lepenie obkladu, na bázi cementu s ARDURAPID PLUS efektom,odolné proti sklzu a výkvetom, spotreba cca. 4,0kg/m² | kg | 348.76 |  | 0 |  |  |  | znížená |  | 0 | 0 | 0 | 0 | 0 | 32 | M | 2 |  |  |  | ROZPOCET | 0 | 0 | 0 | 0 | 0 | 2 | 0 | 16 | 150
| PP |  | Dodávka - flexibilné mrazuvzdorné Microte C3 lepidlo ARDEX X 90 OUTDOOR na lepenie obkladu, na bázi cementu s ARDURAPID PLUS efektom,odolné proti sklzu a výkvetom, spotreba cca. 4,0kg/m² | [15 empty] | PP | 2
69 | K | 62525..S1 | Montáž - vystužovacia vrstva - sklotextilná armovacia tkanina 165g/m² | m2 | 87.19 |  | 0 |  |  |  | znížená |  | 0 | 0 | 0 | 0 | 0 | 16 | K | 2 |  |  |  | ROZPOCET | 0 | 0 | 0 | 0 | 0 | 2 | 0 | 16 | 100
| PP |  | Montáž - vystužovacia vrstva - sklotextilná armovacia tkanina 165g/m² | [15 empty] | PP | 2
| P |  | Poznámka k položke: výmera:24,23 (pod položkou V1) + 62,96 (pod položkou V2) = 87,19m² | [15 empty] | P | 2
70 | M | 589..S1 | Dodávka - vystužovacia vrstva - sklotextilná armovacia tkanina 165g/m² | m2 | 94.165 |  | 0 |  |  |  | znížená |  | 0 | 0 | 0 | 0 | 0 | 32 | M | 2 |  |  |  | ROZPOCET | 0 | 0 | 0 | 0 | 0 | 2 | 0 | 16 | 152
| PP |  | Dodávka - vystužovacia vrstva - sklotextilná armovacia tkanina 165g/m² | [15 empty] | PP | 2
| VV |  | výmera:24,23 (pod položkou V1) + 62,96 (pod položkou V2) = 87,19m² | [15 empty] | VV | 2 | 1 | True | 0 | ROZPOCET
| VV |  | 87,19*1,08 |  | 94.165 | [13 empty] | VV | 2 | 2 | True | 0 | ROZPOCET
| VV |  | Súčet |  | 94.165 | [13 empty] | VV | 2 | 4 | True | 1 | ROZPOCET
71 | K | 62525..S2 | Montáž - armovacia stierka - flexibilné mrazuvzdorné Microte C3 lepidlo na bázi cementu s ARDURAPID PLUS efektom - ARDEX X 90 OUTDOOR, odolné proti sklzu a výkvetom, spotreba cca. 4,6kg/m² | m2 | 87.19 |  | 0 |  |  |  | znížená |  | 0 | 0 | 0 | 0 | 0 | 16 | K | 2 |  |  |  | ROZPOCET | 0 | 0 | 0 | 0 | 0 | 2 | 0 | 16 | 102
| PP |  | Montáž - armovacia stierka - flexibilné mrazuvzdorné Microte C3 lepidlo na bázi cementu s ARDURAPID PLUS efektom - ARDEX X 90 OUTDOOR, odolné proti sklzu a výkvetom, spotreba cca. 4,6kg/m² | [15 empty] | PP | 2
| P |  | Poznámka k položke: výmera:24,23 (pod položkou V1) + 62,96 (pod položkou V2) = 87,19m² Súčasťou montáže je aj osadenie komplet PVC líšt so sieťkou pre zateplenie vrátane zakladacieho AL profilu | [15 empty] | P | 2
72 | M | 589..S2 | Dodávka - armovacia stierka - flexibilné mrazuvzdorné Microte C3 lepidlo na bázi cementu s ARDURAPID PLUS efektom - ARDEX X 90 OUTDOOR, odolné proti sklzu a výkvetom, spotreba cca. 4,6kg/m² | kg | 401.074 |  | 0 |  |  |  | znížená |  | 0 | 0 | 0 | 0 | 0 | 32 | M | 2 |  |  |  | ROZPOCET | 0 | 0 | 0 | 0 | 0 | 2 | 0 | 16 | 154
| PP |  | Dodávka - armovacia stierka - flexibilné mrazuvzdorné Microte C3 lepidlo na bázi cementu s ARDURAPID PLUS efektom - ARDEX X 90 OUTDOOR, odolné proti sklzu a výkvetom, spotreba cca. 4,6kg/m² | [15 empty] | PP | 2
| P |  | Poznámka k položke: Súčasťou montáže je aj osadenie komplet PVC líšt so sieťkou pre zateplenie vrátane zakladacieho AL profilu | [15 empty] | P | 2
73 | K | 62525..S3 | Montáž - kotevné hmoždinky (tanierové hmoždinky s oceľovým trňom, skrutky, snímateľná krytka), mechanické kotvenie do nosného podkladu (obvodovej steny - tehla, Ytong, betón) | ks | 635 |  | 0 |  |  |  | znížená |  | 0 | 0 | 0 | 0 | 0 | 16 | K | 2 |  |  |  | ROZPOCET | 0 | 0 | 0 | 0 | 0 | 2 | 0 | 16 | 104
| PP |  | Montáž - kotevné hmoždinky (tanierové hmoždinky s oceľovým trňom, skrutky, snímateľná krytka), mechanické kotvenie do nosného podkladu (obvodovej steny - tehla, Ytong, betón), účinná dl. kotvenia min.60mm až 80mm podľa použietej hr. zateplenia, v ploche 6ks/m² v rohoch 8ks/m² - viď Statika | [15 empty] | PP | 2
| P |  | Poznámka k položke: hmotnosť fasádneho systému - 35kg/m² pri max. hr. zateplenia 240mm pri hr. zateplenia 40mm - 1,35m², 10ks, min.dl.100mm pri hr. zateplenia 50mm - 8,79m², 60 ks, min.dl.110mm pri hr. zateplenia 60mm - 0,82m², 10ks, min.dl.120mm pri hr. zateplenia 80mm - 0,53m², 5ks, min.dl.140mm pri hr. zateplenia 100mm - 0,4m², 5ks, min.dl.160mm pri hr. zateplenia 120mm - 0,84m², 10ks, min.dl.200mm pri hr. zateplenia 160mm - 42,35m², 280ks, min.dl.240mm pri hr. zateplenia 200mm -13,13m², 100ks, min.dl.280mm pri hr. zateplenia 220mm - 22,93m², 150ks, min.dl.300mm pri hr. zateplenia 240mm - 0,4m², 5ks, min.dl.320mm spolu 635ks hmoždiniek na plochu a rohy Je nutné v súlade so statickým posúdením urobiť ťahovo trhacie skúšky na komplet lepenú fasádu vrátane kotiev | [15 empty] | P | 2
74 | M | 589..S3 | Dodávka - kotevné hmoždinky (tanierové hmoždinky s oceľovým trňom, skrutky, snímateľná krytka), mechanické kotvenie do nosného podkladu (obvodovej steny tehla, Ytong, betón) | ks | 635 |  | 0 |  |  |  | znížená |  | 0 | 0 | 0 | 0 | 0 | 32 | M | 2 |  |  |  | ROZPOCET | 0 | 0 | 0 | 0 | 0 | 2 | 0 | 16 | 156
| PP |  | Dodávka - kotevné hmoždinky (tanierové hmoždinky s oceľovým trňom, skrutky, snímateľná krytka), mechanické kotvenie do nosného podkladu (obvodovej steny - tehla, Ytong, betón), účinná dl. kotvenia min.60mm až 80mm podľa použietej hr. zateplenia, v ploche 6ks/m² v rohoch 8ks/m² - viď Statika | [15 empty] | PP | 2
| P |  | Poznámka k položke: hmotnosť fasádneho systému - 35kg/m² pri max. hr. zateplenia 240mm pri hr. zateplenia 40mm - 1,35m², 10ks, min.dl.100mm pri hr. zateplenia 50mm - 8,79m², 60 ks, min.dl.110mm pri hr. zateplenia 60mm - 0,82m², 10ks, min.dl.120mm pri hr. zateplenia 80mm - 0,53m², 5ks, min.dl.140mm pri hr. zateplenia 100mm - 0,4m², 5ks, min.dl.160mm pri hr. zateplenia 120mm - 0,84m², 10ks, min.dl.200mm pri hr. zateplenia 160mm - 42,35m², 280ks, min.dl.240mm pri hr. zateplenia 200mm -13,13m², 100ks, min.dl.280mm pri hr. zateplenia 220mm - 22,93m², 150ks, min.dl.300mm pri hr. zateplenia 240mm - 0,4m², 5ks, min.dl.320mm spolu 635ks hmoždiniek na plochu a rohy Je nutné v súlade so statickým posúdením urobiť ťahovo trhacie skúšky na komplet lepenú fasádu vrátane kotiev | [15 empty] | P | 2
75 | K | 62525..S4 | Montáž - Ceravent - nosná separačná doska | m2 | 87.19 |  | 0 |  |  |  | znížená |  | 0 | 0 | 0 | 0 | 0 | 16 | K | 2 |  |  |  | ROZPOCET | 0 | 0 | 0 | 0 | 0 | 2 | 0 | 16 | 106
| PP |  | Montáž - Ceravent - nosná separačná doska | [15 empty] | PP | 2
76 | M | 589..S4 | Dodávka - Ceravent - nosná separačná doska | m2 | 87.19 |  | 0 |  |  |  | znížená |  | 0 | 0 | 0 | 0 | 0 | 32 | M | 2 |  |  |  | ROZPOCET | 0 | 0 | 0 | 0 | 0 | 2 | 0 | 16 | 158
| PP |  | Dodávka - Ceravent - nosná separačná doska | [15 empty] | PP | 2
77 | K | 62525..S5 | Montáž - lepidlo pre lepenie separačnej dosky Ceravent - flexibilné, vodeodolné, mrazuvzdorné tenkovrstvé cementové lepidlo, šedé lepidlo ARDEX X7G, spotreba 2,0kg/m² | m2 | 87.19 |  | 0 |  |  |  | znížená |  | 0 | 0 | 0 | 0 | 0 | 16 | K | 2 |  |  |  | ROZPOCET | 0 | 0 | 0 | 0 | 0 | 2 | 0 | 16 | 108
| PP |  | Montáž - lepidlo pre lepenie separačnej dosky Ceravent - flexibilné, vodeodolné, mrazuvzdorné tenkovrstvé cementové lepidlo, šedé lepidlo ARDEX X7G, spotreba 2,0kg/m² | [15 empty] | PP | 2
| P |  | Poznámka k položke: výmera:293,47 (pod položkou V1) + 229,226 (pod položkou V2) = 522,696m² *Montáž - Páska Watec ST (pre celkovú plochu 609,886m² - V1+ V2) už vykázaná v časti - pložka V1 a V2 (mimo soklovej časti) spolu s totuto časťou V1 a V2 (v sokolvej časti) *Montáž - Páska Watec BW (pre celkovú plochu 609,886m² - V1+ V2) už vykázaná v časti - pložka V1 a V2 (mimo soklovej časti) spolu s totuto časťou V1 a V2 (v sokolvej časti) *Montáž - odvetrávací Ceravent Lüftungsprofil (pre celkovú plochu 609,886m² - V1+ V2) už vykázaný v časti - pložka V1 a V2 (mimo soklovej časti) spolu s totuto časťou V1 a V2 (v sokolvej časti) *Montáž - rohový Ceravent Eckschutzprofil (pre celkovú plochu 609,886m² - V1+ V2) už vykázaný v časti - pložka V1 a V2 (mimo soklovej časti) spolu s totuto časťou V1 a V2 (v sokolvej časti) *Montáž - ukončovací Ceravent Abschlussprofil (pre celkovú plochu 609,886m² - V1+ V2) už vykázaný v časti - pložka V1 a V2 (mimo soklovej časti) spolu s totuto časťou V1 a V2 (v sokolvej časti) *Montáž - zakladací Ceravent Sockelprofil (pre celkovú plochu 609,886m² - V1+ V2) už vykázaný v časti - pložka V1 a V2 (mimo soklovej časti) spolu s totuto časťou V1 a V2 (v sokolvej časti) * Montáž - tep. Izolácia - je vykázaná v tomto rozpočte samostatne * Montáž - separačná textília - Fatratex 300 (300g/m²) - je vykázaná v tomto rozpočte samostatne * Montáž - hydroizolácia proti zemnej vlhkosti - Fatrafo H - Stafol 914, hr.0,8mm, výrobca Fatra Izolfa a.s., presah spod obvodového muriva 150mm + spätný spoj, vyvedená do výšky min.300mm nad okolitý terén - je vykázaná v tomto rozpočte samostatne * Montáž -separačná textília - Fatratex 300 (300g/m²) - je vykázaná v tomto rozpočte samostatne * Montáž - podklad dôkladne očistiť - miesta zasiahnuté plesňami, machmi a lišajníkmi mechanicky očistiť a ošetriť prípravkom LITHOFIN SCHIMMEL EX, spotreba 1L/m² (cca.10% plochy) - je vykázané v tomto rozpočte samostatne * Montáž - Silne znečistené vrstvy a vrstvy z nedostatočnou prídržnosťou odtrániť, očistiť vodou a nechať vyschnúť (cca.10% plochy) - je vykázané v tomto rozpočte samostatne * montáž - Nerovnosti opraviť maltou ARDEX AM 100, rýchla vyrovnávajúca hmota (cca.10% plochy), spotreba cca.1,4kg /m²/mm - je vykázané v tomto rozpočte samostatne | [15 empty] | P | 2
78 | M | 589..S5 | Dodávka - lepidlo pre lepenie separačnej dosky Ceravent - flexibilné, vodeodolné, mrazuvzdorné tenkovrstvé cementové lepidlo, šedé lepidlo ARDEX X7G, spotreba 2,0kg/m² | kg | 174.38 |  | 0 |  |  |  | znížená |  | 0 | 0 | 0 | 0 | 0 | 32 | M | 2 |  |  |  | ROZPOCET | 0 | 0 | 0 | 0 | 0 | 2 | 0 | 16 | 160
| PP |  | Dodávka - lepidlo pre lepenie separačnej dosky Ceravent - flexibilné, vodeodolné, mrazuvzdorné tenkovrstvé cementové lepidlo, šedé lepidlo ARDEX X7G, spotreba 2,0kg/m² | [15 empty] | PP | 2
| P |  | Poznámka k položke: * Dodávka - Páska Watec ST (pre celkovú plochu 609,886m² - V1+ V2) už vykázaná v časti - pložka V1 a V2 (mimo soklovej časti) spolu s totuto časťou V1 a V2 (v sokolvej časti) * Dodávka - Páska Watec BW (pre celkovú plochu 609,886m² - V1+ V2) už vykázaná v časti - pložka V1 a V2 (mimo soklovej časti) spolu s totuto časťou V1 a V2 (v sokolvej časti) * Dodávka - odvetrávací Ceravent Lüftungsprofil (pre celkovú plochu 609,886m² - V1+ V2) už vykázaný v časti - pložka V1 a V2 (mimo soklovej časti) spolu s totuto časťou V1 a V2 (v sokolvej časti) * Dodávka - rohový Ceravent Eckschutzprofil (pre celkovú plochu 609,886m² - V1+ V2) už vykázaný v časti - pložka V1 a V2 (mimo soklovej časti) spolu s totuto časťou V1 a V2 (v sokolvej časti) * Dodávka - ukončovací Ceravent Abschlussprofil (pre celkovú plochu 609,886m² - V1+ V2) už vykázaný v časti - pložka V1 a V2 (mimo soklovej časti) spolu s totuto časťou V1 a V2 (v sokolvej časti) * Dodávka - zakladací Ceravent Sockelprofil (pre celkovú plochu 609,886m² - V1+ V2) už vykázaný v časti - pložka V1 a V2 (mimo soklovej časti) spolu s totuto časťou V1 a V2 (v sokolvej časti) * Dodávka - tep. Izolácia - je vykázaná v tomto rozpočte samostatne * Dodávka - separačná textília - Fatratex 300 (300g/m²) - je vykázaná v tomto rozpočte samostatne * Dodávka - hydroizolácia proti zemnej vlhkosti - Fatrafo H - Stafol 914, hr.0,8mm, výrobca Fatra Izolfa a.s., presah spod obvodového muriva 150mm + spätný spoj, vyvedená do výšky min.300mm nad okolitý terén - je vykázaná v tomto rozpočte samostatne * Dodávka -separačná textília - Fatratex 300 (300g/m²) - je vykázaná v tomto rozpočte samostatne * Dodávka - podklad dôkladne očistiť - miesta zasiahnuté plesňami, machmi a lišajníkmi mechanicky očistiť a ošetriť prípravkom LITHOFIN SCHIMMEL EX, spotreba 1L/m² (cca.10% plochy) - je vykázané v tomto rozpočte samostatne * Dodávka - Silne znečistené vrstvy a vrstvy z nedostatočnou prídržnosťou odtrániť, očistiť vodou a nechať vyschnúť (cca.10% plochy) - je vykázané v tomto rozpočte samostatne * Dodávka - Nerovnosti opraviť maltou ARDEX AM 100, rýchla vyrovnávajúca hmota (cca.10% plochy), spotreba cca.1,4kg /m²/mm - je vykázané v tomto rozpočte samostatne | [15 empty] | P | 2
| D | D8 | Dodávky a montáže rôzne |  |  |  | 0 | [5 empty] | 0 |  | 0 |  | 0 | 1 | D | 1 |  |  |  | ROZPOCET | [6 empty] | 0
79 | K | 62747135..R | Dodávka + montáž - podkladu pre svetelnú reklamu a svietidlá | kpl | 1 |  | 0 |  |  |  | znížená |  | 0 | 0 | 0 | 0 | 0 | 16 | K | 2 |  |  |  | ROZPOCET | 0 | 0 | 0 | 0 | 0 | 2 | 0 | 16 | 162
| PP |  | Dodávka + montáž - podkladu pre svetelnú reklamu a svietidlá | [15 empty] | PP | 2
| P |  | Poznámka k položke: Montáž OSB dosiek 300x3300mm ako podklad pre kotvenie 2ks svetelnej reklamy položka SR1 v PD na fasádu a vonkajších fasádnych svietidiel 4ks a svietidlá v znížených keramických stropoch (hl. vstup 4ks + hosp. vstup 2ks), svetelné lišty (hl. vstup 9,8m + totem 10,6m) - viď výkr.č.24, 18,19, 20, 21 | [15 empty] | P | 2
80 | K | 627471352.R | Vyrovnanie zvisých plôch maltou ARDEX 100 - 10 % plochy, v hr.5mm | m2 | 60.98 |  | 0 |  |  |  | znížená |  | 0 | 0 | 0 | 0 | 0 | 16 | K | 2 |  |  |  | ROZPOCET | 0 | 0 | 0 | 0 | 0 | 2 | 0 | 16 | 164
| PP |  | Vyrovnanie zvisých plôch maltou ARDEX 100 - 10 % plochy, v hr.5mm | [15 empty] | PP | 2
81 | K | 250020081.R | Čistenie vodou vysokoznečistených plôch 10 % plochy | m2 | 60.98 |  | 0 |  |  |  | znížená |  | 0 | 0 | 0 | 0 | 0 | 16 | K | 2 |  |  |  | ROZPOCET | 0 | 0 | 0 | 0 | 0 | 2 | 0 | 16 | 166
| PP |  | Čistenie vodou vysokoznečistených plôch 10 % plochy | [15 empty] | PP | 2
82 | K | 622211111.R | Čistenie obkladov 10 %z plochy obkladov prípravkom LITHOFIN SCHIMMEL EX | m2 | 60.98 |  | 0 |  |  |  | znížená |  | 0 | 0 | 0 | 0 | 0 | 16 | K | 2 |  |  |  | ROZPOCET | 0 | 0 | 0 | 0 | 0 | 2 | 0 | 16 | 168
| PP |  | Čistenie obkladov 10 %z plochy obkladov prípravkom LITHOFIN SCHIMMEL EX | [15 empty] | PP | 2
| D | VRN03 | Geodetické práce |  |  |  | 0 | [5 empty] | 0 |  | 0 |  | 0 | 5 | D | 0 |  |  |  | ROZPOCET | [6 empty] | 0
83 | K | 000300014.R | Geodetické vytýčenie fasád (špárokladu fasády) podľa vytyč. osí pred začatím realizácie obkladov v súlade s realizačným projektom a ich zosúladením s D+M fasádnych okien, dverí a presklených stien ako aj s fasádnym AL obkladom | kpl | 1 |  | 0 |  |  |  | znížená |  | 0 | 0 | 0 | 0 | 0 | 1024 | K | 1 |  |  |  | ROZPOCET | 0 | 0 | 0 | 0 | 0 | 2 | 0 | 1024 | 170
| PP |  | Geodetické vytýčenie fasád (špárokladu fasády) podľa vytyč. osí pred začatím realizácie obkladov v súlade s realizačným projektom a ich zosúladením s D+M fasádnych okien, dverí a presklených stien ako aj s fasádnym AL obkladom | [15 empty] | PP | 1
84 | K | 000300014.R1 | Vyhotovenie realizačnej dielenskej dokumentácie z fasádneho obkladu, AL roštu a ich kotvenia - odovzdať 3x paré | kpl | 1 |  | 0 |  |  |  | znížená |  | 0 | 0 | 0 | 0 | 0 | 1024 | K | 1 |  |  |  | ROZPOCET | 0 | 0 | 0 | 0 | 0 | 2 | 0 | 1024 | 172
| PP |  | Vyhotovenie realizačnej dielenskej dokumentácie z fasádneho obkladu, AL roštu a ich kotvenia - odovzdať 3x paré | [15 empty] | PP | 1

## 02 - Dodávku a montáž pre...
[9 empty] | >> skryté stĺpce << | [9 empty] | {2fe305f2-7baf-4c1c-bdb7-06150f9bc401}
0
| KRYCÍ LIST ROZPOČTU | [8 empty] | v --- nižšie sa nachádzajú doplnkové a pomocné údaje k zostavám --- v | [8 empty] | False
Stavba:
I./E.3 - stavebno-architektonická časť, len časť ventilovaná-lepená ker.fasáda
Objekt:
02 - Dodávku a montáž prevetrávaného keramického fasádneho obkladu
| JKSO: |  |  |  |  | KS:
| Miesto: |  | Žiar nad Hronom |  |  | Dátum: | 18. 8. 2020
| Objednávateľ: |  |  |  |  | IČO:
|  | Technické služby Žiar nad Hronom |  |  |  | IČ DPH:
| Zhotoviteľ: |  |  |  |  | IČO: | Vyplň údaj
|  | Vyplň údaj |  |  |  | IČ DPH: | Vyplň údaj
| Projektant: |  |  |  |  | IČO:
|  | MAGIC DESIGN HENČ s.r.o. |  |  |  | IČ DPH:
| Spracovateľ: |  |  |  |  | IČO:
|  | Pilnik Vladimír |  |  |  | IČ DPH:
Poznámka:
| Cena bez DPH | [5 empty] | 0
|  |  | Základ dane |  |  | Sadzba dane | Výška dane
| DPH | základná | 0 |  |  | 20% | 0
|  | znížená | 0 |  |  | 20% | 0
|  | zákl. prenesená | 0 |  |  | 20% | 0
|  | zníž. prenesená | 0 |  |  | 20% | 0
|  | nulová | 0 |  |  | 0% | 0
| Cena s DPH |  |  | v | EUR |  | 0
| Projektant |  |  | Spracovateľ
| Dátum a podpis: |  | Pečiatka | Dátum a podpis: |  |  | Pečiatka
| Objednávateľ |  |  | Zhotoviteľ
| Dátum a podpis: |  | Pečiatka | Dátum a podpis: |  |  | Pečiatka
REKAPITULÁCIA ROZPOČTU
Stavba:
I./E.3 - stavebno-architektonická časť, len časť ventilovaná-lepená ker.fasáda
Objekt:
02 - Dodávku a montáž prevetrávaného keramického fasádneho obkladu
Miesto: |  |  | Žiar nad Hronom |  |  | Dátum: | 18. 8. 2020
Objednávateľ: |  |  | Technické služby Žiar nad Hronom |  |  | Projektant: | MAGIC DESIGN HENČ s.r.o.
Zhotoviteľ: |  |  | Vyplň údaj |  |  | Spracovateľ: | Pilnik Vladimír
Kód dielu - Popis | [6 empty] | Cena celkom [EUR]
Náklady z rozpočtu | [6 empty] | 0 | [12 empty] | -1
| D1 - D+M prevetrávaného keramického fasádneho obkladu "H" Stĺpy,2xzníž pod,1xstĺp nep.b. | [5 empty] | 0
| 711 - Izolácie proti vode a vlhkosti - v soklovej časti do výšky 0,3m nad upraveným terénom | [5 empty] | 0
| 713 - Dodávka a montáž difúznej fólie pod prevetrávanú ker. Fasádu | [5 empty] | 0
| D2 - Montáž tepelnej izolácie pod prevetrávanú ker. Fasádu | [5 empty] | 0
| D4 - Montáž - "len položka P1 podľa projektu" - viď skladbu fasády F1e | [5 empty] | 0
| D5 - Montáž - "len položka P2 podľa projektu" - viď skladby fasád F1e a F1f | [5 empty] | 0
| D6 - Montáž - podkladných vrstiev (len mimo soklovej časti) pre položky P1 a P2, skladby F1e a F1f | [5 empty] | 0
| D7 - Montáž - podkladných vrstiev (soklová časť) pre položky P2, skladby F1e a F1f | [5 empty] | 0
| D12 - Montáž - príslušenstva pre prevetrávanú fasádu pre položku P1 a P2 | [5 empty] | 0
| VRN03 - Geodetické práce | [5 empty] | 0
ROZPOČET
Stavba:
I./E.3 - stavebno-architektonická časť, len časť ventilovaná-lepená ker.fasáda
Objekt:
02 - Dodávku a montáž prevetrávaného keramického fasádneho obkladu
Miesto: |  |  | Žiar nad Hronom |  |  | Dátum: | 18. 8. 2020
Objednávateľ: |  |  | Technické služby Žiar nad Hronom |  |  | Projektant: | MAGIC DESIGN HENČ s.r.o.
Zhotoviteľ: |  |  | Vyplň údaj |  |  | Spracovateľ: | Pilnik Vladimír
PČ | Typ | Kód | Popis | MJ | Množstvo | J.cena [EUR] | Cena celkom [EUR] | Cenová sústava |  |  | DPH | J. Nh [h] | Nh celkom [h] | J. hmotnosť [t] | Hmotnosť celkom [t] | J. suť [t] | Suť Celkom [t]
Náklady z rozpočtu | [6 empty] | 0 | [5 empty] | 0 |  | 0.80929 |  | 0 |  | D | -1 | [10 empty] | 0
| D | D1 | D+M prevetrávaného keramického fasádneho obkladu - "H" Stĺpy,2xzníž pod,1xstĺp nep.b. |  |  |  | 0 | [5 empty] | 0 |  | 0.80929 |  | 0 | 1 | D | 0 |  |  |  | ROZPOCET | [6 empty] | 0
| D | 711 | Izolácie proti vode a vlhkosti - v soklovej časti do výšky 0,3m nad upraveným terénom |  |  |  | 0 | [5 empty] | 0 |  | 0.006868 |  | 0 | 2 | D | 1 |  |  |  | ROZPOCET | [6 empty] | 0
1 | K | 711461103.R | Montáž - Fatrafol H-Stafol 914 - hydroizolácia proti zemnej vlhkosti, hr. 0,8 mm, výrobca Fatrafol IZOLFA (sokel v mieste obkladov pod položkou P2), vyvedená do výšky min.300mm nad terén, súčasť v skladbe fasád - F1e, F1f | m2 | 8.08 |  | 0 |  |  |  | znížená |  | 0 | 0.00085 | 0.006868 | 0 | 0 | 16 | K | 2 |  |  |  | ROZPOCET | 0 | 0 | 0 | 0 | 0 | 2 | 0 | 16 | 2
| PP |  | Montáž - Fatrafol H-Stafol 914 - hydroizolácia proti zemnej vlhkosti, hr. 0,8 mm, (sokel v mieste obkladov pod položkou P2), vyvedená do výšky min.300mm nad terén, súčasť v skladbe fasád - F1e, F1f | [15 empty] | PP | 2
| VV |  | 8,08 |  | 8.08 | [13 empty] | VV | 2 | 2 | True | 0 | ROZPOCET
| VV |  | Súčet |  | 8.08 | [13 empty] | VV | 2 | 4 | True | 1 | ROZPOCET
2 | M | 2833000110.R | Dodávka - Fatrafol H-Stafol 914 - hydroizolácia proti zemnej vlhkosti, hr. 0,8 mm, (sokel v mieste obkladov pod položkou P2), vyvedená do výšky min.300mm nad terén, súčasť v skladbe fasád - F1e, F1f | m2 | 9.292 |  | 0 |  |  |  | znížená |  | 0 | 0 | 0 | 0 | 0 | 32 | M | 2 |  |  |  | ROZPOCET | 0 | 0 | 0 | 0 | 0 | 2 | 0 | 16 | 4
| PP |  | Dodávka - Fatrafol H-Stafol 914 - hydroizolácia proti zemnej vlhkosti, hr. 0,8 mm, (sokel v mieste obkladov pod položkou P2), vyvedená do výšky min.300mm nad terén, súčasť v skladbe fasád - F1e, F1f | [15 empty] | PP | 2
| VV |  | 8,08*1,15 |  | 9.292 | [13 empty] | VV | 2 | 2 | True | 0 | ROZPOCET
| VV |  | Súčet |  | 9.292 | [13 empty] | VV | 2 | 4 | True | 1 | ROZPOCET
3 | K | 711491172.R | Montáž - Separačná textília - FATRATEX 300 (300 g/m2), (sokel v mieste obkladov pod položkou P2), vyvedená do výšky min.300mm nad terén, súčasť v skladbe fasád - F1e, F1f | m2 | 16.16 |  | 0 |  |  |  | znížená |  | 0 | 0 | 0 | 0 | 0 | 16 | K | 2 |  |  |  | ROZPOCET | 0 | 0 | 0 | 0 | 0 | 2 | 0 | 16 | 6
| PP |  | Montáž - Separačná textília - FATRATEX 300 (300 g/m2), (sokel v mieste obkladov pod položkou P2), vyvedená do výšky min.300mm nad terén, súčasť v skladbe fasád - F1e, F1f | [15 empty] | PP | 2
| VV |  | 2 vrstvy | [15 empty] | VV | 2 | 1 | True | 0 | ROZPOCET
| VV |  | výmera | [15 empty] | VV | 2 | 1 | True | 0 | ROZPOCET
| VV |  | 8,08*2 |  | 16.16 | [13 empty] | VV | 2 | 2 | True | 0 | ROZPOCET
| VV |  | Súčet |  | 16.16 | [13 empty] | VV | 2 | 4 | True | 1 | ROZPOCET
4 | M | 6936651300-1.R | Dodávka - Separačná textília - FATRATEX 300 (300 g/m2), (sokel v mieste obkladov pod položkou P2), vyvedená do výšky min.300mm nad terén, súčasť v skladbe fasád - F1e, F1f | m2 | 18.584 |  | 0 |  |  |  | znížená |  | 0 | 0 | 0 | 0 | 0 | 32 | M | 2 |  |  |  | ROZPOCET | 0 | 0 | 0 | 0 | 0 | 2 | 0 | 16 | 8
| PP |  | Dodávka - Separačná textília - FATRATEX 300 (300 g/m2), (sokel v mieste obkladov pod položkou P2), vyvedená do výšky min.300mm nad terén, súčasť v skladbe fasád - F1e, F1f | [15 empty] | PP | 2
| VV |  | 2 vrstvy | [15 empty] | VV | 2 | 1 | True | 0 | ROZPOCET
| VV |  | výmera + 15 % stratné | [15 empty] | VV | 2 | 1 | True | 0 | ROZPOCET
| VV |  | 8,08*2*1,15 |  | 18.584 | [13 empty] | VV | 2 | 2 | True | 0 | ROZPOCET
| VV |  | Súčet |  | 18.584 | [13 empty] | VV | 2 | 4 | True | 1 | ROZPOCET
| D | 713 | Dodávka a montáž difúznej fólie pod prevetrávanú ker. Fasádu |  |  |  | 0 | [5 empty] | 0 |  | 0.0016016 |  | 0 | 2 | D | 1 |  |  |  | ROZPOCET | [6 empty] | 0
5 | K | 713131143.R | Montáž superdifúznej fólie DuPont Tyvek UV Facade - prevetrávaná fasáda - pre položky P1 a P2 | m2 | 160.164 |  | 0 |  |  |  | znížená |  | 0 | 1e-05 | 0.0016016 | 0 | 0 | 16 | K | 2 |  |  |  | ROZPOCET | 0 | 0 | 0 | 0 | 0 | 2 | 0 | 16 | 10
| PP |  | Montáž superdifúznej fólie DuPont Tyvek UV Facade - prevetrávaná fasáda - pre položky P1 a P2 - čistá plocha | [15 empty] | PP | 2
| VV |  | výmera | [15 empty] | VV | 2 | 1 | True | 0 | ROZPOCET
| VV |  | 12,4 + 147,764 |  | 160.164 | [13 empty] | VV | 2 | 2 | True | 0 | ROZPOCET
| VV |  | Súčet |  | 160.164 | [13 empty] | VV | 2 | 4 | True | 1 | ROZPOCET
6 | M | 2832208013.R | Dodávka - Superdifúzna fólia DuPont Tyvek UV Facade - prevetr. fasáda pre položky P1a P2 | m2 | 176.18 |  | 0 |  |  |  | znížená |  | 0 | 0 | 0 | 0 | 0 | 32 | M | 2 |  |  |  | ROZPOCET | 0 | 0 | 0 | 0 | 0 | 2 | 0 | 16 | 12
| PP |  | Dodávka - Superdifúzna fólia DuPont Tyvek UV Facade - prevetr. fasáda pre položky P1a P2 + stratné 10% | [15 empty] | PP | 2
| P |  | Poznámka k položke: superdifúzna kontaktná poistná hydroizolácia pre odvetrané a otvorené fasády DuPont Tyvek UV Facade, ekvivalentná difúzna hrúbka - sd=0,035(m), vodotesnosť W1, horľavosť E, hr. membrány 600μ, plošná hmotnosť 195g/m², UV stálosť 4 mesiace, rozmer rolky 1,5x50m, horľavosť E | [15 empty] | P | 2
| VV |  | výmera | [15 empty] | VV | 2 | 1 | True | 0 | ROZPOCET
| VV |  | (12,4+147,764)*1,1 |  | 176.18 | [13 empty] | VV | 2 | 2 | True | 0 | ROZPOCET
| VV |  | Súčet |  | 176.18 | [13 empty] | VV | 2 | 4 | True | 1 | ROZPOCET
| D | D2 | Montáž tepelnej izolácie pod prevetrávanú ker. Fasádu |  |  |  | 0 | [5 empty] | 0 |  | 0.80082 |  | 0 | 1 | D | 1 |  |  |  | ROZPOCET | [6 empty] | 0
7 | K | 713131121.R | Montáž tepelnej izolácie pre položky P1, P2 (prevetrávaná fasáda) - skladby fasád F1e a F1f, betónový podklad | m2 | 160.164 |  | 0 |  |  |  | znížená |  | 0 | 0.005 | 0.80082 | 0 | 0 | 16 | K | 2 |  |  |  | ROZPOCET | 0 | 0 | 0 | 0 | 0 | 2 | 0 | 16 | 14
| PP |  | Montáž tepelnej izolácie pre položky P1, P2 (prevetrávaná fasáda) - skladby fasád F1e a F1f, betónový podklad | [15 empty] | PP | 2
| P |  | Poznámka k položke: celková výmera: 160,164 | [15 empty] | P | 2
8 | M | 28376502.R | Dodávka - Izolačné dosky z nekašírovanej tvrdenej PUR/PIR peny - ISOVER PURENOTHERM, pre položky P2, súčasť v skladbe fasád F1e (ת=0,027 W/mK), rozmer dosky 1000x500mm, hr.50mm | m2 | 38.913 |  | 0 |  |  |  | znížená |  | 0 | 0 | 0 | 0 | 0 | 32 | M | 2 |  |  |  | ROZPOCET | 0 | 0 | 0 | 0 | 0 | 2 | 0 | 16 | 16
| PP |  | Dodávka - Izolačné dosky z nekašírovanej tvrdenej PUR/PIR peny - ISOVER PURENOTHERM, pre položky P2, súčasť v skladbe fasád F1e (ת=0,027 W/mK), rozmer dosky 1000x500mm, hr.50mm | [15 empty] | PP | 2
| P |  | Poznámka k položke: pevnosť v talku pri stlačení 10% = 120kPa, reakcia na oheň E | [15 empty] | P | 2
| VV |  | 37,78*1,03 |  | 38.913 | [13 empty] | VV | 2 | 2 | True | 0 | ROZPOCET
| VV |  | Súčet |  | 38.913 | [13 empty] | VV | 2 | 4 | True | 1 | ROZPOCET
9 | M | 28376502.R8 | Dodávka - Exstrudované polystyrénové dosky ISOVER STYRODUR 3000CS, pre položku P2, súčasť v skladbe fasády F1f, (ת=0,033 W/mK), rozmer dosky 1265x615mm, hr.160mm | m2 | 6.015 |  | 0 |  |  |  | znížená |  | 0 | 0 | 0 | 0 | 0 | 32 | M | 2 |  |  |  | ROZPOCET | 0 | 0 | 0 | 0 | 0 | 2 | 0 | 16 | 18
| PP |  | Dodávka - Exstrudované polystyrénové dosky ISOVER STYRODUR 3000CS, pre položku P2, súčasť v skladbe fasády F1f, (ת=0,033 W/mK), rozmer dosky 1265x615mm, hr.160mm | [15 empty] | PP | 2
| P |  | Poznámka k položke: pevnosť v talku pri stlačení 10% = 300kPa, reakcia na oheň E | [15 empty] | P | 2
| VV |  | 5,84*1,03 |  | 6.015 | [13 empty] | VV | 2 | 2 | True | 0 | ROZPOCET
| VV |  | Súčet |  | 6.015 | [13 empty] | VV | 2 | 4 | True | 1 | ROZPOCET
10 | M | 28376502.R24 | Dodávka - polotuhá doska z kamennej vlny Rockwool ROCKTON, reakcia na oheň, A1, súč.tep. vodivosti 0,035 W/mK, rozmer 610x1000mm, hr.160mm | m2 | 120.04 |  | 0 |  |  |  | znížená |  | 0 | 0 | 0 | 0 | 0 | 32 | M | 2 |  |  |  | ROZPOCET | 0 | 0 | 0 | 0 | 0 | 2 | 0 | 16 | 20
| PP |  | Dodávka - polotuhá doska z kamennej vlny Rockwool ROCKTON, reakcia na oheň, A1, súč.tep. vodivosti 0,035 W/mK, rozmer 610x1000mm, hr.160mm | [15 empty] | PP | 2
| VV |  | 116,544*1,03 |  | 120.04 | [13 empty] | VV | 2 | 2 | True | 0 | ROZPOCET
| VV |  | Súčet |  | 120.04 | [13 empty] | VV | 2 | 4 | True | 1 | ROZPOCET
| D | D4 | Montáž - "len položka P1 podľa projektu" - viď skladbu fasády F1e |  |  |  | 0 | [5 empty] | 0 |  | 0 |  | 0 | 1 | D | 1 |  |  |  | ROZPOCET | [6 empty] | 0
11 | K | 7814461..S | Montáž - Prevetrávaný fasádny veľkoplošný keramický obklad s viditeľnými spojmi | m2 | 12.4 |  | 0 |  |  |  | znížená |  | 0 | 0 | 0 | 0 | 0 | 16 | K | 2 |  |  |  | ROZPOCET | 0 | 0 | 0 | 0 | 0 | 2 | 0 | 16 | 22
| PP |  | Montáž - Prevetrávaný fasádny veľkoplošný keramický obklad s viditeľnými spojmi - typ samočistiaci antibakteriálny obklad, farebný odtieň hnedá / formát 600 x 600 x 8mm / 592 x 592 x 8mm/ , špáry v obklade šírky 8mm, váha obkladu 18kg /m² | [15 empty] | PP | 2
| P |  | Poznámka k položke: Montáž - Prevetrávaný fasádny veľkoplošný keramický obklad s viditeľnými spojmi (plocha zníženého podhľadu nad hosp. vstupom a TKO m.č.0.42,0.43) - viď skladby fasád F1e Pred zahájením montážnych prác je nutné v súlade so statickým posúdením urobiť ťahovo trhacie skúšky na univerzálnu kotvu Al nosného podkladného roštu s tým, že účinná dĺžka kotvenia v podklade musí byť min. 60mm až 80mm podľa použitej hr. zateplenia Jedná sa o fasádny obklad s HT samočistiacim antibakteriálnym povrchom s vrstvou na báze TiO2, s fotokatalitickou, antibakteriálnou, hydrofilnou-samočistiacou, protigraffitovou a protiplesňovou schopnosťou, je zdrojom aktívneho kyslíku. Celková čistá plocha P1 = 12,4m² Súčasťou montáže je aj rezanie fasádnych obkladov do požadovaných formátov | [15 empty] | P | 2
12 | M | MT..3 | Dodávka - Prevetrávaný fasádny veľkoplošný keramický obklad s viditeľnými spojmi - typ samočistiaci antibakteriálny obklad, farebný odtieň hnedá | m2 | 13.888 |  | 0 |  |  |  | znížená |  | 0 | 0 | 0 | 0 | 0 | 32 | M | 2 |  |  |  | ROZPOCET | 0 | 0 | 0 | 0 | 0 | 2 | 0 | 16 | 36
| PP |  | Dodávka - Prevetrávaný fasádny veľkoplošný keramický obklad s viditeľnými spojmi - typ samočistiaci antibakteriálny obklad, farebný odtieň hnedá / formát 600 x 600 x 8mm / 592 x 592 x 8mm/ , špáry v obklade šírky 8mm, váha obkladu 18kg /m² | [15 empty] | PP | 2
| P |  | Poznámka k položke: Jedná sa o fasádny obklad s HT samočistiacim antibakteriálnym povrchom s vrstvou na báze TiO2, s fotokatalitickou, antibakteriálnou, hydrofilnou-samočistiacou, protigraffitovou a protiplesňovou schopnosťou, je zdrojom aktívneho kyslíku V jednotkovej cenu sú už zahrnuté dopravné náklady jednorázového uceleného dovozu tovaru 24t kaminónom na stavbu v Žiari nad Hronom Celková čistá plocha P1 = 12,4m² + stratné 12% + ucelené balíky | [15 empty] | P | 2
| VV |  | 12,4*1,12 |  | 13.888 | [13 empty] | VV | 2 | 2 | True | 0 | ROZPOCET
| VV |  | Súčet (vrátane celého balenia) |  | 13.888 | [13 empty] | VV | 2 | 4 | True | 1 | ROZPOCET
| D | D5 | Montáž - "len položka P2 podľa projektu" - viď skladby fasád F1e a F1f |  |  |  | 0 | [5 empty] | 0 |  | 0 |  | 0 | 1 | D | 1 |  |  |  | ROZPOCET | [6 empty] | 0
13 | K | 7814461..S1 | Montáž - Prevetrávaný fasádny veľkoplošný keramický obklad s viditeľnými spojmi | m2 | 147.764 |  | 0 |  |  |  | znížená |  | 0 | 0 | 0 | 0 | 0 | 16 | K | 2 |  |  |  | ROZPOCET | 0 | 0 | 0 | 0 | 0 | 2 | 0 | 16 | 24
| PP |  | Montáž - Prevetrávaný fasádny veľkoplošný keramický obklad s viditeľnými spojmi - typ samočistiaci antibakteriálny obklad, farebný odtieň broskyňová / formát 600 x 600 x 8mm / 592 x 592 x 8mm/ , špáry v obklade šírky 8mm, váha obkladu 18kg /m² | [15 empty] | PP | 2
| P |  | Poznámka k položke: Montáž - Prevetrávaný fasádny veľkoplošný keramický obklad s viditeľnými spojmi (plocha zníženého podhľadu nad hl.vstupom m.č.1.01 a prevetrávaný fasádny obklad na 2.nosných stĺpoch 25m bazéna tvaru "H" + stĺp na neplaveckom bazéne) - viď skladby fasád F1e a F1f Pred zahájením montážnych prác je nutné v súlade so statickým posúdením urobiť ťahovo trhacie skúšky na univerzálnu kotvu Al nosného podkladného roštu s tým, že účinná dĺžka kotvenia v podklade musí byť min. 60mm až 80mm podľa použitej hr. zateplenia Jedná sa o fasádny obklad s HT samočistiacim antibakteriálnym povrchom s vrstvou na báze TiO2, s fotokatalitickou, antibakteriálnou, hydrofilnou-samočistiacou, protigraffitovou a protiplesňovou schopnosťou, je zdrojom aktívneho kyslíku Celková čistá plocha P2 = 147,764m² Súčasťou montáže je aj rezanie fasádnych obkladov do požadovaných formátov | [15 empty] | P | 2
14 | M | MT..1 | Dodávka - Prevetrávaný fasádny veľkoplošný keramický obklad s viditeľnými spojmi - typ samočistiaci antibakteriálny obklad, farebný odtieň broskyňová | m2 | 165.496 |  | 0 |  |  |  | znížená |  | 0 | 0 | 0 | 0 | 0 | 32 | M | 2 |  |  |  | ROZPOCET | 0 | 0 | 0 | 0 | 0 | 2 | 0 | 16 | 38
| PP |  | Dodávka - Prevetrávaný fasádny veľkoplošný keramický obklad s viditeľnými spojmi - typ samočistiaci antibakteriálny obklad, farebný odtieň broskyňová formát 600 x 600 x 8mm / 592 x 592 x 8mm/ , špáry v obklade šírky 8mm, váha obkladu 18kg /m² | [15 empty] | PP | 2
| P |  | Poznámka k položke: Jedná sa o fasádny obklad s HT samočistiacim antibakteriálnym povrchom s vrstvou na báze TiO2, s fotokatalitickou, antibakteriálnou, hydrofilnou-samočistiacou, protigraffitovou a protiplesňovou schopnosťou, je zdrojom aktívneho kyslíku V jednotkovej cenu sú už zahrnuté dopravné náklady jednorázového uceleného dovozu tovaru 24t kaminónom na stavbu v Žiari nad Hronom Celková čistá plocha P2 = 147,764m² + stratné 12% + ucelený balík | [15 empty] | P | 2
| VV |  | 147,764*1,12 |  | 165.496 | [13 empty] | VV | 2 | 2 | True | 0 | ROZPOCET
| VV |  | Súčet (vrátane celého balenia) |  | 165.496 | [13 empty] | VV | 2 | 4 | True | 1 | ROZPOCET
15 | K | 7814461..S2 | Montáž - fasádny AL profil tvaru L položka v PD - RP1 a RP3 na hrany - rohy obkladov, š.8mm, upraviť na farebný odtieň broskyňová | bm | 110 |  | 0 |  |  |  | znížená |  | 0 | 0 | 0 | 0 | 0 | 16 | K | 2 |  |  |  | ROZPOCET | 0 | 0 | 0 | 0 | 0 | 2 | 0 | 16 | 26
| PP |  | Montáž - fasádny AL profil tvaru L položka v PD - RP1 a RP3 na hrany - rohy obkladov, š.8mm, upraviť na farebný odtieň broskyňová | [15 empty] | PP | 2
16 | M | MT..2 | Dodávka - fasádny AL profil tvaru L položka v PD - RP1 a RP3 na hrany - rohy obkladov, š.8mm, upraviť na farebný odtieň broskyňová | bm | 110 |  | 0 |  |  |  | znížená |  | 0 | 0 | 0 | 0 | 0 | 32 | M | 2 |  |  |  | ROZPOCET | 0 | 0 | 0 | 0 | 0 | 2 | 0 | 16 | 40
| PP |  | Dodávka - fasádny AL profil tvaru L položka v PD - RP1 a RP3 na hrany - rohy obkladov, š.8mm, upraviť na farebný odtieň broskyňová | [15 empty] | PP | 2
| D | D6 | Montáž - podkladných vrstiev (len mimo soklovej časti) pre položky P1 a P2, skladby F1e a F1f |  |  |  | 0 | [5 empty] | 0 |  | 0 |  | 0 | 1 | D | 1 |  |  |  | ROZPOCET | [6 empty] | 0
17 | K | 6222550...S | Montáž - podkladná AL konštrukcia - vertikálny hliníkový rošt SPIDI Max ALU - nosný zvislý T profil kladený vo vertikálnych moduloch po 600mm, /nivelizovať rošt/, chytaný do Al kotvy 80/210 so systémovou temopodložkou, | m2 | 152.084 |  | 0 |  |  |  | znížená |  | 0 | 0 | 0 | 0 | 0 | 16 | K | 2 |  |  |  | ROZPOCET | 0 | 0 | 0 | 0 | 0 | 2 | 0 | 16 | -1185687730
| PP |  | Montáž - podkladná AL konštrukcia - vertikálny hliníkový rošt SPIDI Max ALU - nosný zvislý T profil kladený vo vertikálnych moduloch po 600mm, /nivelizovať rošt/, chytaný do Al kotvy 80/210 so systémovou temopodložkou | [15 empty] | PP | 2
| P |  | Poznámka k položke: Al kotva kotvená do nosného obvodového muriva pomocou nerezovej prievlakovej kotvy MKT 8/45 + spojovací materiál (uskutočniť odtrhové skúšky - viď časť E.4 - Statické posúdenie pre bod I. a II.) konštrukcia na ploche 152,084m² * Montáž - superdifúzna kontaktná poistná hydroizolácia pre odvetrané a otvorené fasády DuPont Tyvek UV Facade, ekvivalentná difúzna hrúbka - sd=0,035(m), vodotesnosť W1, horľavosť E, hr. membrány 600μ, plošná hmotnosť 195g/m², UV stálosť 4 mesiace, rozmer rolky 1,5x50m - pre položky P1 a P2, súčasť v skladbe fasád F1e a F1f - je vykázaná v tomto rozpočte samostatne | [15 empty] | P | 2
18 | M | 553620..S | Dodávka - podkladná AL konštrukcia - vertikálny hliníkový rošt SPIDI Max ALU - nosný zvislý T profil kladený vo vertikálnych moduloch po 600mm, /nivelizovať rošt/, chytaný do Al kotvy 80/210 so systémovou temopodložkou, | m2 | 152.084 |  | 0 |  |  |  | znížená |  | 0 | 0 | 0 | 0 | 0 | 32 | M | 2 |  |  |  | ROZPOCET | 0 | 0 | 0 | 0 | 0 | 2 | 0 | 16 | 42
| PP |  | Dodávka - podkladná AL konštrukcia - vertikálny hliníkový rošt SPIDI Max ALU - nosný zvislý T profil kladený vo vertikálnych moduloch po 600mm, /nivelizovať rošt/, chytaný do Al kotvy 80/210 so systémovou temopodložkou, | [15 empty] | PP | 2
| P |  | Poznámka k položke: Al kotva kotvená do nosného obvodového muriva pomocou nerezovej prievlakovej kotvy MKT 8/45 + spojovací materiál (uskutočniť odtrhové skúšky - viď časť E.4 - Statické posúdenie pre bod I. a II.) konštrukcia na ploche 152,084m² * Dodávka - superdifúzna kontaktná poistná hydroizolácia pre odvetrané a otvorené fasády DuPont Tyvek UV Facade, ekvivalentná difúzna hrúbka - sd=0,035(m), vodotesnosť W1, horľavosť E, hr. membrány 600μ, plošná hmotnosť 195g/m², UV stálosť 4 mesiace, rozmer rolky 1,5x50m - pre položky P1 a P2, súčasť v skladbe fasád F1e a F1f - je vykázaná v tomto rozpočte samostatne | [15 empty] | P | 2
19 | K | 62525..S3 | Montáž - kotevné hmoždinky (tanierové hmoždinky s oceľovým trňom, skrutky, snímateľná krytka), mechanické kotvenie do nosného podkladu (obvodovej steny tehla, Ytong, betón) | ks | 1020 |  | 0 |  |  |  | znížená |  | 0 | 0 | 0 | 0 | 0 | 16 | K | 2 |  |  |  | ROZPOCET | 0 | 0 | 0 | 0 | 0 | 2 | 0 | 16 | 30
| PP |  | Montáž - kotevné hmoždinky (tanierové hmoždinky s oceľovým trňom, skrutky, snímateľná krytka), mechanické kotvenie do nosného podkladu (obvodovej steny tehla, Ytong, betón), účinná dl. kotvenia min.60mm až 80mm podľa použitej hr. zateplenia, v ploche 6ks/m² v rohoch 8ks/m² - viď Statika | [15 empty] | PP | 2
| P |  | Poznámka k položke: pri hr. zateplenia 50mm - 36,175m², 250ks, min.dl.110mm pri hr. zateplenia 160mm - 116,544m², 770ks, min.dl.240mm spolu 1020ks hmoždiniek na plochu a rohy Je nutné v súlade so statickým posúdením urobiť ťahovo trhacie skúšky na komplet ventilovanú fasádu vrátane kotiev * Montáž - tep. izolácia - kamenná vlna ISOVER TF PROFI, (ת=0,036 W/mK), rozmer dosky 1000x600mm, vkladaná medzi nosný zvislý T profil - je vykázaná v tomto rozpočte samostatne * Montáž - podklad dôkladne očistiť - miesta zasiahnuté plesňami, machmi a lišajníkmi mechanicky očistiť a ošetriť prípravkom LITHOFIN SCHIMMEL EX, spotreba 1L/m² (cca.10% plochy) - je vykázané v tomto rozpočte samostatne * Montáž - Silne znečistené vrstvy a vrstvy z nedostatočnou prídržnosťou odtrániť, očistiť vodou a nechať vyschnúť (cca.10% plochy) - je vykázané v tomto rozpočte samostatne * Montáž - Nerovnosti existujúcich múrov opraviť maltou ARDEX AM 100, rýchla vyrovnávajúca hmota (cca.10% plochy), spotreba cca.1,4kg /m²/mm - je vykázané v tomto rozpočte samostatne | [15 empty] | P | 2
20 | M | 589..S3 | Dodávka - kotevné hmoždinky pre zateplenie (tanierové hmoždinky s oceľovým trňom, skrutky, snímateľná krytka), mechanické kotvenie do nosného podkladu (obvodovej steny tehla, Ytong, betón) | ks | 1020 |  | 0 |  |  |  | znížená |  | 0 | 0 | 0 | 0 | 0 | 32 | M | 2 |  |  |  | ROZPOCET | 0 | 0 | 0 | 0 | 0 | 2 | 0 | 16 | 44
| PP |  | Dodávka - kotevné hmoždinky pre zateplenie (tanierové hmoždinky s oceľovým trňom, skrutky, snímateľná krytka), mechanické kotvenie do nosného podkladu (obvodovej steny tehla, Ytong, betón), účinná dl. kotvenia min.60mm až 80mm podľa použitej hr. zateplenia, v ploche 6ks/m² v rohoch 8ks/m² - viď Statika | [15 empty] | PP | 2
| P |  | Poznámka k položke: pri hr. zateplenia 50mm - 36,175m², 250ks, min.dl.110mm pri hr. zateplenia 160mm - 116,544m², 770ks, min.dl.240mm spolu 1020ks hmoždiniek na plochu a rohy Je nutné v súlade so statickým posúdením urobiť ťahovo trhacie skúšky na komplet prevetrávanú fasádu vrátane kotiev * Dodávka - tep. izolácia - kamenná vlna ISOVER TF PROFI, (ת=0,036 W/mK), rozmer dosky 1000x600mm, vkladaná medzi nosný zvislý T profil - je vykázaná v tomto rozpočte samostatne * Dodávka - podklad dôkladne očistiť - miesta zasiahnuté plesňami, machmi a lišajníkmi mechanicky očistiť a ošetriť prípravkom LITHOFIN SCHIMMEL EX, spotreba 1L/m² (cca.10% plochy) - je vykázané v tomto rozpočte samostatne * Dodávka - Silne znečistené vrstvy a vrstvy z nedostatočnou prídržnosťou odtrániť, očistiť vodou a nechať vyschnúť (cca.10% plochy) - je vykázané v tomto rozpočte samostatne * Dodávka - Nerovnosti existujúcich múrov opraviť maltou ARDEX AM 100, rýchla vyrovnávajúca hmota (cca.10% plochy), spotreba cca.1,4kg /m²/mm - je vykázané v tomto rozpočte samostatne | [15 empty] | P | 2
| D | D7 | Montáž - podkladných vrstiev (soklová časť) pre položky P2, skladby F1e a F1f |  |  |  | 0 | [5 empty] | 0 |  | 0 |  | 0 | 1 | D | 1 |  |  |  | ROZPOCET | [6 empty] | 0
21 | K | 6222550...S1 | Montáž - podkladná AL konštrukcia - vertikálny hliníkový rošt SPIDI Max ALU - nosný zvislý T profil kladený vo vertikálnych moduloch po 600mm, /nivelizovať rošt/, chytaný do Al kotvy 80/210 so systémovou temopodložkou, | m2 | 8.08 |  | 0 |  |  |  | znížená |  | 0 | 0 | 0 | 0 | 0 | 16 | K | 2 |  |  |  | ROZPOCET | 0 | 0 | 0 | 0 | 0 | 2 | 0 | 16 | -853754509
| PP |  | Montáž - podkladná AL konštrukcia - vertikálny hliníkový rošt SPIDI Max ALU - nosný zvislý T profil kladený vo vertikálnych moduloch po 600mm, /nivelizovať rošt/, chytaný do Al kotvy 80/210 so systémovou temopodložkou | [15 empty] | PP | 2
| P |  | Poznámka k položke: Al kotva kotvená do nosného obvodového muriva pomocou nerezovej prievlakovej kotvy MKT 8/45 + spojovací materiál (uskutočniť odtrhové skúšky - viď časť E.4 - Statické posúdenie pre bod I. a II.) konštrukcia na ploche 8,08m² * Montáž - superdifúzna kontaktná poistná hydroizolácia pre odvetrané a otvorené fasády DuPont Tyvek UV Facade, ekvivalentná difúzna hrúbka - sd=0,035(m), vodotesnosť W1, horľavosť E, hr. membrány 600μ, plošná hmotnosť 195g/m², UV stálosť 4 mesiace, rozmer rolky 1,5x50m - pre položky P1 a P2, súčasť v skladbe fasád F1e a F1f - je vykázaná v tomto rozpočte samostatne | [15 empty] | P | 2
22 | M | 553620..S1 | Dodávka - podkladná AL konštrukcia - vertikálny hliníkový rošt SPIDI Max ALU - nosný zvislý T profil kladený vo vertikálnych moduloch po 600mm, /nivelizovať rošt/, chytaný do Al kotvy 80/210 so systémovou temopodložkou, | m2 | 8.08 |  | 0 |  |  |  | znížená |  | 0 | 0 | 0 | 0 | 0 | 32 | M | 2 |  |  |  | ROZPOCET | 0 | 0 | 0 | 0 | 0 | 2 | 0 | 16 | 46
| PP |  | Dodávka - podkladná AL konštrukcia - vertikálny hliníkový rošt SPIDI Max ALU - nosný zvislý T profil kladený vo vertikálnych moduloch po 600mm, /nivelizovať rošt/, chytaný do Al kotvy 80/210 so systémovou temopodložkou, | [15 empty] | PP | 2
| P |  | Poznámka k položke: Al kotva kotvená do nosného obvodového muriva pomocou nerezovej prievlakovej kotvy MKT 8/45 + spojovací materiál (uskutočniť odtrhové skúšky - viď časť E.4 - Statické posúdenie pre bod I. a II.) konštrukcia na ploche 8,08m² * Dodávka - superdifúzna kontaktná poistná hydroizolácia pre odvetrané a otvorené fasády DuPont Tyvek UV Facade, ekvivalentná difúzna hrúbka - sd=0,035(m), vodotesnosť W1, horľavosť E, hr. membrány 600μ, plošná hmotnosť 195g/m², UV stálosť 4 mesiace, rozmer rolky 1,5x50m - pre položky P1 a P2, súčasť v skladbe fasád F1e a F1f - je vykázaná v tomto rozpočte samostatne | [15 empty] | P | 2
23 | K | 62525..S3 | Montáž - kotevné hmoždinky (tanierové hmoždinky s oceľovým trňom, skrutky, snímateľná krytka), mechanické kotvenie do nosného podkladu (obvodovej steny tehla, Ytong, betón) | ks | 50 |  | 0 |  |  |  | znížená |  | 0 | 0 | 0 | 0 | 0 | 16 | K | 2 |  |  |  | ROZPOCET | 0 | 0 | 0 | 0 | 0 | 2 | 0 | 16 | 34
| PP |  | Montáž - kotevné hmoždinky (tanierové hmoždinky s oceľovým trňom, skrutky, snímateľná krytka), mechanické kotvenie do nosného podkladu (obvodovej steny tehla, Ytong, betón), účinná dl. kotvenia min.60mm až 80mm podľa použitej hr. zateplenia, v ploche 6ks/m² v rohoch 8ks/m² - viď Statika | [15 empty] | PP | 2
| P |  | Poznámka k položke: pri hr. zateplenia 50mm -1,605m², 10ks, min.dl.110mm pri hr. zateplenia 160mm - 5,84m², 40ks, min.dl.240mm spolu 50ks hmoždiniek na plochu a rohy Je nutné v súlade so statickým posúdením urobiť ťahovo trhacie skúšky na komplet ventilovanú fasádu vrátane kotiev * Montáž - tep. izolácia - extrudované polystyrénové dosky ISOVER STYRODUR 3000CS, (ת=0,033 W/mK), rozmer dosky 1265x615mm - je vykázaná v tomto rozpočte samostatne * Montáž - separačná textília - Fatratex 300 (300g/m²) - je vykázaná v tomto rozpočte samostatne * Montáž - hydroizolácia proti zemnej vlhkosti - Fatrafol H - Stafol 914, hr.0,8mm, výrobca Fatra Izolfa a.s., presah spod obvodového muriva 150mm + spätný spoj, vyvedená do výšky min.300mm nad okolitý terén - je vykázaná v tomto rozpočte samostatne * Montáž - separačná textília - Fatratex 300 (300g/m²) - je vykázaná v tomto rozpočte samostatne * Montáž - podklad dôkladne očistiť - miesta zasiahnuté plesňami, machmi a lišajníkmi mechanicky očistiť a ošetriť prípravkom LITHOFIN SCHIMMEL EX, spotreba 1L/m² (cca.10% plochy) - je vykázané v tomto rozpočte samostatne * Montáž - Silne znečistené vrstvy a vrstvy z nedostatočnou prídržnosťou odtrániť, očistiť vodou a nechať vyschnúť (cca.10% plochy) - je vykázané v tomto rozpočte samostatne * Montáž - Nerovnosti existujúcic hmúrov opraviť maltou ARDEX AM 100, rýchla vyrovnávajúca hmota (cca.10% plochy), spotreba cca.1,4kg /m²/mm - je vykázané v tomto rozpočte samostatne | [15 empty] | P | 2
24 | M | 589..S3 | Dodávka - kotevné hmoždinky pre zateplenie (tanierové hmoždinky s oceľovým trňom, skrutky, snímateľná krytka), mechanické kotvenie do nosného podkladu (obvodovej steny tehla, Ytong, betón) | ks | 50 |  | 0 |  |  |  | znížená |  | 0 | 0 | 0 | 0 | 0 | 32 | M | 2 |  |  |  | ROZPOCET | 0 | 0 | 0 | 0 | 0 | 2 | 0 | 16 | 48
| PP |  | Dodávka - kotevné hmoždinky pre zateplenie (tanierové hmoždinky s oceľovým trňom, skrutky, snímateľná krytka), mechanické kotvenie do nosného podkladu (obvodovej steny tehla, Ytong, betón), účinná dl. kotvenia min.60mm až 80mm podľa použitej hr. zateplenia, v ploche 6ks/m² v rohoch 8ks/m² - viď Statika | [15 empty] | PP | 2
| P |  | Poznámka k položke: pri hr. zateplenia 50mm -1,605m², 10ks, min.dl.110mm pri hr. zateplenia 160mm - 5,84m², 40ks, min.dl.240mm spolu 50ks hmoždiniek na plochu a rohy Je nutné v súlade so statickým posúdením urobiť ťahovo trhacie skúšky na komplet prevetrávanú fasádu vrátane kotiev * Dodávka - tep. izolácia - extrudované polystyrénové dosky ISOVER STYRODUR 3000CS, (ת=0,033 W/mK), rozmer dosky 1265x615mm - je vykázaná v tomto rozpočte samostatne * Dodávka - separačná textília - Fatratex 300 (300g/m²) - je vykázaná v tomto rozpočte samostatne * Dodávka - hydroizolácia proti zemnej vlhkosti - Fatrafol H - Stafol 914, hr.0,8mm, výrobca Fatra Izolfa a.s., presah spod obvodového muriva 150mm + spätný spoj, vyvedená do výšky min.300mm nad okolitý terén - je vykázaná v tomto rozpočte samostatne * Dodávka - separačná textília - Fatratex 300 (300g/m²) - je vykázaná v tomto rozpočte samostatne * Dodávka - podklad dôkladne očistiť - miesta zasiahnuté plesňami, machmi a lišajníkmi mechanicky očistiť a ošetriť prípravkom LITHOFIN SCHIMMEL EX, spotreba 1L/m² (cca.10% plochy) - je vykázané v tomto rozpočte samostatne * Dodávka - Silne znečistené vrstvy a vrstvy z nedostatočnou prídržnosťou odtrániť, očistiť vodou a nechať vyschnúť (cca.10% plochy) - je vykázané v tomto rozpočte samostatne * Dodávka - Nerovnosti existujúcic hmúrov opraviť maltou ARDEX AM 100, rýchla vyrovnávajúca hmota (cca.10% plochy), spotreba cca.1,4kg /m²/mm - je vykázané v tomto rozpočte samostatne | [15 empty] | P | 2
| D | D12 | Montáž - príslušenstva pre prevetrávanú fasádu pre položku P1 a P2 |  |  |  | 0 | [5 empty] | 0 |  | 0 |  | 0 | 1 | D | 1 |  |  |  | ROZPOCET | [6 empty] | 0
25 | K | 622226...S | Montáž - dvojtá úchytka, dvojfarebná / K8-545 | ks | 300 |  | 0 |  |  |  | znížená |  | 0 | 0 | 0 | 0 | 0 | 16 | K | 2 |  |  |  | ROZPOCET | 0 | 0 | 0 | 0 | 0 | 2 | 0 | 16 | 50
| PP |  | Montáž - dvojtá úchytka, dvojfarebná / K8-545 | [15 empty] | PP | 2
26 | M | 31174000..S | Dodávka - dvojtá úchytka, dvojfarebná / K8-545 | ks | 300 |  | 0 |  |  |  | znížená |  | 0 | 0 | 0 | 0 | 0 | 32 | M | 2 |  |  |  | ROZPOCET | 0 | 0 | 0 | 0 | 0 | 2 | 0 | 16 | 62
| PP |  | Dodávka - dvojtá úchytka, dvojfarebná / K8-545 | [15 empty] | PP | 2
27 | K | 622226...S1 | Montáž - okrajová úchytka, dvojfarebná / K8-546 | ks | 540 |  | 0 |  |  |  | znížená |  | 0 | 0 | 0 | 0 | 0 | 16 | K | 2 |  |  |  | ROZPOCET | 0 | 0 | 0 | 0 | 0 | 2 | 0 | 16 | 52
| PP |  | Montáž - okrajová úchytka, dvojfarebná / K8-546 | [15 empty] | PP | 2
28 | M | 31174000..S1 | Dodávka - okrajová úchytka, dvojfarebná / K8-546 | ks | 540 |  | 0 |  |  |  | znížená |  | 0 | 0 | 0 | 0 | 0 | 32 | M | 2 |  |  |  | ROZPOCET | 0 | 0 | 0 | 0 | 0 | 2 | 0 | 16 | 64
| PP |  | Dodávka - okrajová úchytka, dvojfarebná / K8-546 | [15 empty] | PP | 2
29 | K | 622226...S2 | Montáž - jednoduchá úchytka, dvojfarebná / K8-549 | ks | 600 |  | 0 |  |  |  | znížená |  | 0 | 0 | 0 | 0 | 0 | 16 | K | 2 |  |  |  | ROZPOCET | 0 | 0 | 0 | 0 | 0 | 2 | 0 | 16 | 54
| PP |  | Montáž - jednoduchá úchytka, dvojfarebná / K8-549 | [15 empty] | PP | 2
30 | M | 31174000..S2 | Dodávka - jednoduchá úchytka, dvojfarebná / K8-549 | ks | 600 |  | 0 |  |  |  | znížená |  | 0 | 0 | 0 | 0 | 0 | 32 | M | 2 |  |  |  | ROZPOCET | 0 | 0 | 0 | 0 | 0 | 2 | 0 | 16 | 66
| PP |  | Dodávka - jednoduchá úchytka, dvojfarebná / K8-549 | [15 empty] | PP | 2
31 | K | 622226...S3 | Montáž - nerezové nity - čierne / 675-01 (500ks/ balík) | balík | 6 |  | 0 |  |  |  | znížená |  | 0 | 0 | 0 | 0 | 0 | 16 | K | 2 |  |  |  | ROZPOCET | 0 | 0 | 0 | 0 | 0 | 2 | 0 | 16 | 56
| PP |  | Montáž - nerezové nity - čierne / 675-01 (500ks/ balík) | [15 empty] | PP | 2
32 | M | 31174000..S3 | Dodávka - nerezové nity - čierne / 675-01 (500ks/ balík) | balík | 6 |  | 0 |  |  |  | znížená |  | 0 | 0 | 0 | 0 | 0 | 32 | M | 2 |  |  |  | ROZPOCET | 0 | 0 | 0 | 0 | 0 | 2 | 0 | 16 | 68
| PP |  | Dodávka - nerezové nity - čierne / 675-01 (500ks/ balík) | [15 empty] | PP | 2
33 | K | 622226...S4 | Montáž - samolepiace penové kocočky / 347-01 (1380ks/kotúč) | kotúč | 9 |  | 0 |  |  |  | znížená |  | 0 | 0 | 0 | 0 | 0 | 16 | K | 2 |  |  |  | ROZPOCET | 0 | 0 | 0 | 0 | 0 | 2 | 0 | 16 | 58
| PP |  | Montáž - samolepiace penové kocočky / 347-01 (1380ks/kotúč) | [15 empty] | PP | 2
34 | M | 31174000..S4 | Dodávka - samolepiace penové kocočky / 347-01 (1380ks/kotúč) | kotúč | 9 |  | 0 |  |  |  | znížená |  | 0 | 0 | 0 | 0 | 0 | 32 | M | 2 |  |  |  | ROZPOCET | 0 | 0 | 0 | 0 | 0 | 2 | 0 | 16 | 70
| PP |  | Dodávka - samolepiace penové kocočky / 347-01 (1380ks/kotúč) | [15 empty] | PP | 2
35 | K | 622226...S5 | Montáž - čierna samolepiaca páska, šírka 40mm / 508 (50bm/kotúč) | kotúč | 5 |  | 0 |  |  |  | znížená |  | 0 | 0 | 0 | 0 | 0 | 16 | K | 2 |  |  |  | ROZPOCET | 0 | 0 | 0 | 0 | 0 | 2 | 0 | 16 | 60
| PP |  | Montáž - čierna samolepiaca páska, šírka 40mm / 508 (50bm/kotúč) | [15 empty] | PP | 2
36 | M | 31174000..S6 | Dodávka - čierna samolepiaca páska, šírka 40mm / 508 (50bm/kotúč) | kotúč | 5 |  | 0 |  |  |  | znížená |  | 0 | 0 | 0 | 0 | 0 | 32 | M | 2 |  |  |  | ROZPOCET | 0 | 0 | 0 | 0 | 0 | 2 | 0 | 16 | 72
| PP |  | Dodávka - čierna samolepiaca páska, šírka 40mm / 508 (50bm/kotúč) | [15 empty] | PP | 2
37 | K | 627471352.R | Vyrovnanie zvisých plôch maltou ARDEX 100 - 10 % plochy, v hr.5mm | m2 | 16.02 |  | 0 |  |  |  | znížená |  | 0 | 0 | 0 | 0 | 0 | 16 | K | 2 |  |  |  | ROZPOCET | 0 | 0 | 0 | 0 | 0 | 2 | 0 | 16 | 74
| PP |  | Vyrovnanie zvisých plôch maltou ARDEX 100 - 10 % plochy, v hr.5mm | [15 empty] | PP | 2
38 | K | 250020081.R | Čistenie vodou vysokoznečistených plôch 10 % plochy | m2 | 16.02 |  | 0 |  |  |  | znížená |  | 0 | 0 | 0 | 0 | 0 | 16 | K | 2 |  |  |  | ROZPOCET | 0 | 0 | 0 | 0 | 0 | 2 | 0 | 16 | 76
| PP |  | Čistenie vodou vysokoznečistených plôch 10 % plochy | [15 empty] | PP | 2
39 | K | 622211111.R | Čistenie obkladov 10 %z plochy obkladov prípravkom LITHOFIN SCHIMMEL EX | m2 | 16.02 |  | 0 |  |  |  | znížená |  | 0 | 0 | 0 | 0 | 0 | 16 | K | 2 |  |  |  | ROZPOCET | 0 | 0 | 0 | 0 | 0 | 2 | 0 | 16 | 78
| PP |  | Čistenie obkladov 10 %z plochy obkladov prípravkom LITHOFIN SCHIMMEL EX | [15 empty] | PP | 2
| D | VRN03 | Geodetické práce |  |  |  | 0 | [5 empty] | 0 |  | 0 |  | 0 | 5 | D | 1 |  |  |  | ROZPOCET | [6 empty] | 0
40 | K | 000300014.R | Geodetické vytýčenie fasád (špárokladu fasády) podľa vytyč. osí pred začatím realizácie obkladov v súlade s realizačným projektom a ich zosúladením s D+M fasádnych okien, dverí a presklených stien ako aj s fasádnym AL obkladom | eur | 1 |  | 0 |  |  |  | znížená |  | 0 | 0 | 0 | 0 | 0 | 1024 | K | 2 |  |  |  | ROZPOCET | 0 | 0 | 0 | 0 | 0 | 2 | 0 | 1024 | 80
| PP |  | Geodetické vytýčenie fasád (špárokladu fasády) podľa vytyč. osí pred začatím realizácie obkladov v súlade s realizačným projektom a ich zosúladením s D+M fasádnych okien, dverí a presklených stien ako aj s fasádnym AL obkladom | [15 empty] | PP | 2
41 | K | 000300014.R1 | Vyhotovenie realizačnej dielenskej dokumentácie z fasádneho obkladu, AL roštu a ich kotvenia - odovzdať 3x paré | kpl | 1 |  | 0 |  |  |  | znížená |  | 0 | 0 | 0 | 0 | 0 | 1024 | K | 2 |  |  |  | ROZPOCET | 0 | 0 | 0 | 0 | 0 | 2 | 0 | 1024 | 82
| PP |  | Vyhotovenie realizačnej dielenskej dokumentácie z fasádneho obkladu, AL roštu a ich kotvenia - odovzdať 3x paré | [15 empty] | PP | 2