## Rekapitulácia stavby
2012 |  | Hárok obsahuje: |  |  |  |  | 1) Súhrnný list stavby |  |  |  | 2) Rekapitulácia objektov | [16 empty] | 2.0 |  |  |  |  | False | False
| optimalizované pre tlač zostáv vo formáte A4 - na výšku | [17 empty] | >> skryté stĺpce << | [12 empty] | 0,01 | 20
[32 empty] | 0,01 | 20
| SÚHRNNÝ LIST STAVBY | [18 empty] | v --- nižšie sa nachádzajú doplnkové a pomocné údaje k zostavám --- v | [11 empty] | 0,001
|  | Kód: |  |  |  |  | TP-21-17 | [24 empty] | 0,01
|  | Stavba: |  |  |  |  | ZVÝŠENIE POČTU ŽIAKOV SÚKROMNE STREDNEJ ODBORNEJ ŠKOLY V GIRALTOVCIACH NA PRAKTICKOM VYUČOVANÍ | [24 empty] | 0,01
|  | JKSO: | [13 empty] | KS: | [15 empty] | 0,01
|  | Miesto: |  |  |  |  | Dukelská 31, Giraltovce | [8 empty] | Dátum: |  | 2020-03-31 | [13 empty] | 0,01
0,01
|  | Objednávateľ: | [13 empty] | IČO: | [15 empty] | 0,01
[16 empty] | IČO DPH: | [15 empty] | 0,01
0,01
|  | Zhotoviteľ: | [13 empty] | IČO: | [15 empty] | 0,01
[16 empty] | IČO DPH: | [15 empty] | 0,01
False
|  | Projektant: | [13 empty] | IČO: | [15 empty] | False
[16 empty] | IČO DPH: | [15 empty] | True
0,01
|  | Spracovateľ: | [13 empty] | IČO: | [15 empty] | 0,01
IČO DPH:
Poznámka:
|  | Náklady z rozpočtov | [13 empty] | 0
|  | Ostatné náklady zo súhrnného listu | [13 empty] | 0
|  | Cena bez DPH | [13 empty] | 0
|  | DPH |  | základná |  |  |  | 20% |  | z | 0 |  |  |  |  | 0
|  |  |  | znížená |  |  |  | 20% |  | z | 0 |  |  |  |  | 0
|  |  |  | zákl. prenesená |  |  |  | 20% |  | z | 0 |  |  |  |  | 0
|  |  |  | zníž. prenesená |  |  |  | 20% |  | z | 0 |  |  |  |  | 0
|  |  |  | nulová |  |  |  | 0% |  | z | 0 |  |  |  |  | 0
|  | Cena s DPH | [7 empty] | v |  | EUR |  |  |  | 0
|  | Projektant | [10 empty] | Spracovateľ
|  | Dátum a podpis: | [6 empty] | Pečiatka |  |  |  | Dátum a podpis: |  |  |  | Pečiatka
|  | Objednávateľ | [10 empty] | Zhotoviteľ
|  | Dátum a podpis: | [6 empty] | Pečiatka |  |  |  | Dátum a podpis: |  |  |  | Pečiatka
REKAPITULÁCIA OBJEKTOV STAVBY
| Kód: | [6 empty] | TP-21-17
| Stavba: | [6 empty] | ZVÝŠENIE POČTU ŽIAKOV SÚKROMNE STREDNEJ ODBORNEJ ŠKOLY V GIRALTOVCIACH NA PRAKTICKOM VYUČOVANÍ
| Miesto: | [6 empty] | Dukelská 31, Giraltovce | [6 empty] | Dátum: |  | 2020-03-31
| Objednávateľ: | [13 empty] | Projektant: |  |  |  |  | Informatívne údaje z listov zákaziek
| Zhotoviteľ: | [13 empty] | Spracovateľ:
| Kód |  |  |  | Objekt | [8 empty] | Cena bez DPH [EUR] |  |  |  | Cena s DPH [EUR] |  | z toho Ostat. náklady [EUR] | DPH [EUR] | Normohodiny [h] | DPH základná [EUR] | DPH znížená [EUR] | DPH základná prenesená [EUR] | DPH znížená prenesená [EUR] | Základňa DPH základná | Základňa DPH znížená | Základňa DPH zákl. prenesená | Základňa DPH zníž. prenesená | Základňa DPH nulová
| 1) Náklady z rozpočtov | [12 empty] | 0 |  |  |  | 0 |  | 0 | 0 | 84.4297 | 0 | 0 | 0 | 0 | 0 | 0 | 0 | 0 | 0 | D | 0 | ###NOIMPORT### | IMPORT | {0bda3270-e38f-485c-ba05-95e666c4ddf1} | {00000000-0000-0000-0000-000000000000}
|  | SO-01 |  |  |  | SO-01, Internát | [7 empty] | 0 |  |  |  | 0 |  | 0 | 0 | 84.4297 | 0 | 0 | 0 | 0 | 0 | 0 | 0 | 0 | 0 | D | 1 | ###NOIMPORT### | IMPORT | {e6e66936-c665-40da-a51e-46f430d4a085} | {0bda3270-e38f-485c-ba05-95e666c4ddf1}
/ |  |  | ÚVK |  |  |  | Ústredné vykurovanie | [6 empty] | 0 |  |  |  | 0 |  | 0 | 0 | 84.4297 | 0 | 0 | 0 | 0 | 0 | 0 | 0 | 0 | 0 |  | 2 |  | IMPORT | {53d56bae-d74c-4a34-a918-65840a4e827d} | {e6e66936-c665-40da-a51e-46f430d4a085}
| 2) Ostatné náklady zo súhrnného listu | [12 empty] | 0 |  |  |  | 0 |  | Percent. zadanie [% nákladov rozpočtu] | Zaradenie nákladov | DPH | DPH [EUR]
| Celkové náklady za stavbu 1) + 2) | [12 empty] | 0 |  |  |  | 0

## ÚVK - Ústredné vykurovanie
| Hárok obsahuje: |  | 1) Krycí list rozpočtu |  | 2) Rekapitulácia rozpočtu |  |  | 3) Rozpočet |  |  | Späť na hárok: | Rekapitulácia stavby
optimalizované pre tlač zostáv vo formáte A4 - na výšku | [11 empty] | >> skryté stĺpce << | [9 empty] | {53d56bae-d74c-4a34-a918-65840a4e827d}
0
KRYCÍ LIST VÝKAZU VÝMER | [12 empty] | v --- nižšie sa nachádzajú doplnkové a pomocné údaje k zostavám --- v | [8 empty] | False
| Stavba: |  | ZVÝŠENIE POČTU ŽIAKOV SÚKROMNE STREDNEJ ODBORNEJ ŠKOLY V GIRALTOVCIACH NA PRAKTICKOM VYUČOVANÍ
| Objekt: |  | SO-01 - SO-01, Internát
| Časť: |  | ÚVK - Ústredné vykurovanie
| JKSO: | [7 empty] | KS:
| Miesto: |  | Dukelská 31, Giraltovce | [5 empty] | Dátum: |  | 2020-03-31
| Objednávateľ: | [7 empty] | IČO:
IČO DPH:
| Zhotoviteľ: | [7 empty] | IČO:
IČO DPH:
| Projektant: | [7 empty] | IČO:
IČO DPH:
| Spracovateľ: | [7 empty] | IČO:
IČO DPH:
Poznámka:
| Náklady z rozpočtu | [7 empty] | 0
| Ostatné náklady | [7 empty] | 0
| Cena bez DPH | [7 empty] | 0
| DPH | základná | 20% | z | 0 |  |  |  | 0
|  | znížená | 20% | z | 0 |  |  |  | 0
|  | zákl. prenesená | 20% | z | 0 |  |  |  | 0
|  | zníž. prenesená | 20% | z | 0 |  |  |  | 0
|  | nulová | 0% | z | 0 |  |  |  | 0
| Cena s DPH |  |  | v | EUR |  |  | 0
| Projektant |  |  |  |  | Spracovateľ
| Dátum a podpis: |  |  | Pečiatka |  | Dátum a podpis: |  |  |  | Pečiatka
| Objednávateľ |  |  |  |  | Zhotoviteľ
| Dátum a podpis: |  |  | Pečiatka |  | Dátum a podpis: |  |  |  | Pečiatka
REKAPITULÁCIA VÝKAZU VÝMER
Stavba: |  |  | ZVÝŠENIE POČTU ŽIAKOV SÚKROMNE STREDNEJ ODBORNEJ ŠKOLY V GIRALTOVCIACH NA PRAKTICKOM VYUČOVANÍ
Objekt: |  |  | SO-01 - SO-01, Internát
Časť: |  |  | ÚVK - Ústredné vykurovanie
Miesto: |  |  | Dukelská 31, Giraltovce |  |  |  | Dátum: |  | 2020-03-31
Objednávateľ: | [6 empty] | Projektant:
Zhotoviteľ: | [6 empty] | Spracovateľ:
Kód - Popis | [9 empty] | Cena celkom [EUR]
1) Náklady z rozpočtu | [9 empty] | 0 | [12 empty] | -1
| PSV - Práce a dodávky PSV | [8 empty] | 0
| 733 - Ústredné kúrenie, rozvodné potrubie | [8 empty] | 0
| 734 - Ústredné kúrenie, armatúry. | [8 empty] | 0
| 735 - Ústredné kúrenie, vykurov. telesá | [8 empty] | 0
| 783 - Dokončovacie práce - nátery | [8 empty] | 0
| M - Práce a dodávky M | [8 empty] | 0
| 23-M1 - Montáže potrubia - Čistenie potrubia | [8 empty] | 0
| OST - Ostatné | [8 empty] | 0
| HZS - Hodinové zúčtovacie sadzby | [8 empty] | 0
2) Ostatné náklady | [9 empty] | 0 |  |  |  | DPH
Celkové náklady za stavbu 1) + 2) | [7 empty] | 0
VÝKAZ VÝMER
Stavba: |  |  | ZVÝŠENIE POČTU ŽIAKOV SÚKROMNE STREDNEJ ODBORNEJ ŠKOLY V GIRALTOVCIACH NA PRAKTICKOM VYUČOVANÍ
Objekt: |  |  | SO-01 - SO-01, Internát
Časť: |  |  | ÚVK - Ústredné vykurovanie
Miesto: |  |  | Dukelská 31, Giraltovce |  |  |  | Dátum: |  | 2020-03-31
Objednávateľ: | [6 empty] | Projektant:
Zhotoviteľ: | [6 empty] | Spracovateľ:
PČ | Typ | Kód | Popis |  |  | MJ | Množstvo | J.cena [EUR] |  | Cena celkom [EUR] |  |  | Poznámka | DPH | J. Nh [h] | Nh celkom [h] | J. hmotnosť [t] | Hmotnosť celkom [t] | J. suť [t] | Suť Celkom [t]
Náklady z rozpočtu | [9 empty] | 0 | [5 empty] | 84.4297 |  | 0.4618 |  | 0.70586 |  | D | -1 | [7 empty] | 0
| PSV - Práce a dodávky PSV | [8 empty] | 0 | [5 empty] | 84.4297 |  | 0.4618 |  | 0.70586 | 2 | D | 0 | ROZPOCET | [6 empty] | 0
| 733 - Ústredné kúrenie, rozvodné potrubie | [8 empty] | 0 | [5 empty] | 36.985 |  | 0.1601 |  | 0.098 | 2 | D | 1 | ROZPOCET | [6 empty] | 0
1 | K | 733110803 | Demontáž potrubia z oceľových rúrok závitových do DN 15, -0,00100t |  |  | m | 18 |  |  | 0 |  |  |  | znížená | 0.04804 | 0.86472 | 1e-05 | 0.00018 | 0.001 | 0.018 | 16 | K | 2 | ROZPOCET | 0 | 0 | 0 | 0 | 0 | 2 | 0 | 16 | -270451341
2 | K | 733110806 | Demontáž potrubia z oceľových rúrok závitových nad 15 do DN 32, -0,00320t |  |  | m | 25 |  |  | 0 |  |  |  | znížená | 0.05004 | 1.251 | 2e-05 | 0.0005 | 0.0032 | 0.08 | 16 | K | 2 | ROZPOCET | 0 | 0 | 0 | 0 | 0 | 2 | 0 | 16 | 729741908
3 | K | 733111103 | Potrubie z rúrok závitových oceľových bezšvových bežných nízkotlakových DN 15 |  |  | m | 30 |  |  | 0 |  |  |  | znížená | 0.33489 | 10.0467 | 0.00152 | 0.0456 | 0 | 0 | 16 | K | 2 | ROZPOCET | 0 | 0 | 0 | 0 | 0 | 2 | 0 | 16 | -1082359135
4 | K | 733111104 | Potrubie z rúrok závitových oceľových bezšvových bežných nízkotlakových DN 20 |  |  | m | 12 |  |  | 0 |  |  |  | znížená | 0.33713 | 4.0456 | 0.00194 | 0.02328 | 0 | 0 | 16 | K | 2 | ROZPOCET | 0 | 0 | 0 | 0 | 0 | 2 | 0 | 16 | 1695190488
5 | K | 733111105 | Potrubie z rúrok závitových oceľových bezšvových bežných nízkotlakových DN 25 |  |  | m | 30 |  |  | 0 |  |  |  | znížená | 0.3897 | 11.691 | 0.00291 | 0.0873 | 0 | 0 | 16 | K | 2 | ROZPOCET | 0 | 0 | 0 | 0 | 0 | 2 | 0 | 16 | -1052840376
6 | K | 733113113 | Potrubie z rúrok závitových Príplatok k cene za zhotovenie prípojky z oceľ. rúrok závitových DN 15 |  |  | ks | 24 |  |  | 0 |  |  |  | znížená | 0.224 | 5.376 | 0 | 0 | 0 | 0 | 16 | K | 2 | ROZPOCET | 0 | 0 | 0 | 0 | 0 | 2 | 0 | 16 | 900968702
7 | K | 733190107 | Tlaková skúška potrubia z oceľových rúrok závitových |  |  | m | 72 |  |  | 0 |  |  |  | znížená | 0.025 | 1.8 | 0 | 0 | 0 | 0 | 16 | K | 2 | ROZPOCET | 0 | 0 | 0 | 0 | 0 | 2 | 0 | 16 | -1906321403
8 | K | 733191923 | Oprava rozvodov potrubí -privarenie odbočky do DN 15 |  |  | ks | 6 |  |  | 0 |  |  |  | znížená | 0.26331 | 1.5799 | 0.00054 | 0.00324 | 0 | 0 | 16 | K | 2 | ROZPOCET | 0 | 0 | 0 | 0 | 0 | 2 | 0 | 16 | 818345987
9 | K | 733890801 | Vnútrostav. premiestnenie vybúraných hmôt rozvodov potrubia vodorovne do 100 m z obj. výš. do 6 m |  |  | t | 0.098 |  |  | 0 |  |  |  | znížená | 3.369 | 0.33016 | 0 | 0 | 0 | 0 | 16 | K | 2 | ROZPOCET | 0 | 0 | 0 | 0 | 0 | 2 | 0 | 16 | 43671661
10 | K | 998733201 | Presun hmôt pre rozvody potrubia v objektoch výšky do 6 m |  |  | % | 8.456 |  |  | 0 |  |  |  | znížená | 0 | 0 | 0 | 0 | 0 | 0 | 16 | K | 2 | ROZPOCET | 0 | 0 | 0 | 0 | 0 | 2 | 0 | 16 | 814753336
| 734 - Ústredné kúrenie, armatúry. | [8 empty] | 0 | [5 empty] | 7.7942 |  | 0.0021 |  | 0.0081 | 2 | D | 1 | ROZPOCET | [6 empty] | 0
11 | K | 734200821 | Demontáž armatúry závitovej s dvomi závitmi do G 1/2 -0,00045t |  |  | ks | 18 |  |  | 0 |  |  |  | znížená | 0.15718 | 2.8292 | 9e-05 | 0.00162 | 0.00045 | 0.0081 | 16 | K | 2 | ROZPOCET | 0 | 0 | 0 | 0 | 0 | 2 | 0 | 16 | -1831115791
12 | K | 734209112 | Montáž závitovej armatúry s 2 závitmi do G 1/2 |  |  | ks | 12 |  |  | 0 |  |  |  | znížená | 0.15702 | 1.8842 | 2e-05 | 0.00024 | 0 | 0 | 16 | K | 2 | ROZPOCET | 0 | 0 | 0 | 0 | 0 | 2 | 0 | 16 | 924240642
13 | M | 1392301 | Ventil do spiatočky RL-5 DN15, priamy,s prednastavením,napúšťanie, vypúšťanie a uzavretie, prípojka na vyk. teleso s kužeľ.tes. na rúru hrdlom |  |  | ks | 12 |  |  | 0 |  |  |  | znížená | 0 | 0 | 0 | 0 | 0 | 0 | 32 | M | 2 | ROZPOCET | 0 | 0 | 0 | 0 | 0 | 2 | 0 | 16 | -1084466671
14 | K | 734223120 | Montáž ventilu závitového termostatického rohového jednoregulačného G 1/2 |  |  | ks | 12 |  |  | 0 |  |  |  | znížená | 0.16502 | 1.9802 | 2e-05 | 0.00024 | 0 | 0 | 16 | K | 2 | ROZPOCET | 0 | 0 | 0 | 0 | 0 | 2 | 0 | 16 | -433210947
15 | M | 1772367 | Ventil TS-90-V DN15,termostat.,priamy, s plynulým skrytým prednastavením,prípojka na vyk.teleso s kužeľ. tes.,pripoj. na rúru univerzál.hrdlom |  |  | ks | 12 |  |  | 0 |  |  |  | znížená | 0 | 0 | 0 | 0 | 0 | 0 | 32 | M | 2 | ROZPOCET | 0 | 0 | 0 | 0 | 0 | 2 | 0 | 16 | 1253911967
16 | K | 734223208 | Montáž termostatickej hlavice kvapalinovej jednoduchej |  |  | súb. | 12 |  |  | 0 |  |  |  | znížená | 0.09008 | 1.081 | 0 | 0 | 0 | 0 | 16 | K | 2 | ROZPOCET | 0 | 0 | 0 | 0 | 0 | 2 | 0 | 16 | 1853482216
17 | M | 1920030 | Hlavica termostat."Mini" M28x1,5, s polohou "0", kolmými drážkami, s kvapalin.snímačom, nastaviteľná protimraz.ochrana pri cca 6°C |  |  | ks | 12 |  |  | 0 |  |  |  | znížená | 0 | 0 | 0 | 0 | 0 | 0 | 32 | M | 2 | ROZPOCET | 0 | 0 | 0 | 0 | 0 | 2 | 0 | 16 | 534561103
18 | K | 734890801 | Vnútrostaveniskové premiestnenie vybúraných hmôt armatúr do 6m |  |  | t | 0.008 |  |  | 0 |  |  |  | znížená | 2.436 | 0.019488 | 0 | 0 | 0 | 0 | 16 | K | 2 | ROZPOCET | 0 | 0 | 0 | 0 | 0 | 2 | 0 | 16 | -1990800078
19 | K | 998734201 | Presun hmôt pre armatúry v objektoch výšky do 6 m |  |  | % | 5.247 |  |  | 0 |  |  |  | znížená | 0 | 0 | 0 | 0 | 0 | 0 | 16 | K | 2 | ROZPOCET | 0 | 0 | 0 | 0 | 0 | 2 | 0 | 16 | -338289329
| 735 - Ústredné kúrenie, vykurov. telesá | [8 empty] | 0 | [5 empty] | 39.6506 |  | 0.2996 |  | 0.59976 | 2 | D | 1 | ROZPOCET | [6 empty] | 0
20 | K | 735000911 | Vyregulovanie dvojregulačného ventilu a kohútika s ručným ovládaním |  |  | ks | 12 |  |  | 0 |  |  |  | znížená | 0.127 | 1.524 | 0 | 0 | 0 | 0 | 16 | K | 2 | ROZPOCET | 0 | 0 | 0 | 0 | 0 | 2 | 0 | 16 | -559245001
21 | K | 735000912 | Vyregulovanie dvojregulačného ventilu s termostatickým ovládaním |  |  | ks | 12 |  |  | 0 |  |  |  | znížená | 0.254 | 3.048 | 0 | 0 | 0 | 0 | 16 | K | 2 | ROZPOCET | 0 | 0 | 0 | 0 | 0 | 2 | 0 | 16 | 987308266
22 | K | 735154040 | Montáž vykurovacieho telesa panelového jednoradového 600 mm/ dĺžky 400-600 mm |  |  | ks | 2 |  |  | 0 |  |  |  | znížená | 0.41473 | 0.82946 | 2e-05 | 4e-05 | 0 | 0 | 16 | K | 2 | ROZPOCET | 0 | 0 | 0 | 0 | 0 | 2 | 0 | 16 | 43576236
23 | M | 1146042013 | Vykurovacie teleso doskové - oceľový radiátor KORAD 11K 600x400,s bočným pripojením, s jedným panelom a jedným konvektorom |  |  | ks | 2 |  |  | 0 |  |  |  | znížená | 0 | 0 | 0.00796 | 0.01592 | 0 | 0 | 32 | M | 2 | ROZPOCET | 0 | 0 | 0 | 0 | 0 | 2 | 0 | 16 | -1571133791
24 | K | 735154140 | Montáž vykurovacieho telesa panelového dvojradového výšky 600 mm/ dĺžky 400-600 mm |  |  | ks | 1 |  |  | 0 |  |  |  | znížená | 0.42185 | 0.42185 | 2e-05 | 2e-05 | 0 | 0 | 16 | K | 2 | ROZPOCET | 0 | 0 | 0 | 0 | 0 | 2 | 0 | 16 | -1451941921
25 | M | 2146064013U | Vykurovacie teleso doskové - oceľový radiátor KORAD 21K 600x600,s bočným pripojením, s dvoma panelmi a jedným konvektorom |  |  | ks | 1 |  |  | 0 |  |  |  | znížená | 0 | 0 | 0.01633 | 0.01633 | 0 | 0 | 32 | M | 2 | ROZPOCET | 0 | 0 | 0 | 0 | 0 | 2 | 0 | 16 | 455072194
26 | K | 735154141 | Montáž vykurovacieho telesa panelového dvojradového výšky 600 mm/ dĺžky 700-900 mm |  |  | ks | 3 |  |  | 0 |  |  |  | znížená | 0.45138 | 1.3541 | 2e-05 | 6e-05 | 0 | 0 | 16 | K | 2 | ROZPOCET | 0 | 0 | 0 | 0 | 0 | 2 | 0 | 16 | -948782116
27 | M | 2141084013U | Vykurovacie teleso doskové - oceľový radiátor KORAD 21K 550x800,s bočným pripojením, s dvoma panelmi a jedným konvektorom |  |  | ks | 2 |  |  | 0 |  |  |  | znížená | 0 | 0 | 0.020941 | 0.041882 | 0 | 0 | 32 | M | 2 | ROZPOCET | 0 | 0 | 0 | 0 | 0 | 2 | 0 | 16 | 207851029
28 | M | 2241082013 | Vykurovacie teleso doskové - oceľový radiátor KORAD 22K 550x800,s bočným pripojením, s dvoma panelmi a dvoma konvektormi |  |  | ks | 1 |  |  | 0 |  |  |  | znížená | 0 | 0 | 0.024265 | 0.024265 | 0 | 0 | 32 | M | 2 | ROZPOCET | 0 | 0 | 0 | 0 | 0 | 2 | 0 | 16 | 1690290086
29 | K | 735154142 | Montáž vykurovacieho telesa panelového dvojradového výšky 600 mm/ dĺžky 1000-1200 mm |  |  | ks | 3 |  |  | 0 |  |  |  | znížená | 0.48094 | 1.4428 | 2e-05 | 6e-05 | 0 | 0 | 16 | K | 2 | ROZPOCET | 0 | 0 | 0 | 0 | 0 | 2 | 0 | 16 | 1566973359
30 | M | 2241102013 | Vykurovacie teleso doskové - oceľový radiátor KORAD 22K 550x1000,s bočným pripojením, s dvoma panelmi a dvoma konvektormi |  |  | ks | 2 |  |  | 0 |  |  |  | znížená | 0 | 0 | 0.030331 | 0.060662 | 0 | 0 | 32 | M | 2 | ROZPOCET | 0 | 0 | 0 | 0 | 0 | 2 | 0 | 16 | 2032145771
31 | M | 2246102013 | Vykurovacie teleso doskové - oceľový radiátor KORAD 22K 600x1000,s bočným pripojením, s dvoma panelmi a dvoma konvektormi |  |  | ks | 1 |  |  | 0 |  |  |  | znížená | 0 | 0 | 0.031536 | 0.031536 | 0 | 0 | 32 | M | 2 | ROZPOCET | 0 | 0 | 0 | 0 | 0 | 2 | 0 | 16 | 734523388
32 | K | 735154150 | Montáž vykurovacieho telesa panelového dvojradového výšky 900 mm/ dĺžky 400-600 mm |  |  | ks | 1 |  |  | 0 |  |  |  | znížená | 0.46023 | 0.46023 | 2e-05 | 2e-05 | 0 | 0 | 16 | K | 2 | ROZPOCET | 0 | 0 | 0 | 0 | 0 | 2 | 0 | 16 | 1544515953
33 | M | 2249062013 | Vykurovacie teleso doskové - oceľový radiátor KORAD 22K 900x600,s bočným pripojením, s dvoma panelmi a dvoma konvektormi |  |  | ks | 1 |  |  | 0 |  |  |  | znížená | 0 | 0 | 0.029567 | 0.029567 | 0 | 0 | 32 | M | 2 | ROZPOCET | 0 | 0 | 0 | 0 | 0 | 2 | 0 | 16 | 908390029
34 | K | 735154151 | Montáž vykurovacieho telesa panelového dvojradového výšky 900 mm/ dĺžky 700-900 mm |  |  | ks | 2 |  |  | 0 |  |  |  | znížená | 0.50908 | 1.0182 | 2e-05 | 4e-05 | 0 | 0 | 16 | K | 2 | ROZPOCET | 0 | 0 | 0 | 0 | 0 | 2 | 0 | 16 | -79053019
35 | M | 2249082013 | Vykurovacie teleso doskové - oceľový radiátor KORAD 22K 900x800,s bočným pripojením, s dvoma panelmi a dvoma konvektormi |  |  | ks | 2 |  |  | 0 |  |  |  | znížená | 0 | 0 | 0.039421 | 0.078842 | 0 | 0 | 32 | M | 2 | ROZPOCET | 0 | 0 | 0 | 0 | 0 | 2 | 0 | 16 | 190516997
36 | K | 735111810 | Demontáž radiátorov článkových, -0,02380t |  |  | m2 | 25.2 |  |  | 0 |  |  |  | znížená | 0.077 | 1.9404 | 0 | 0 | 0.0238 | 0.59976 | 16 | K | 2 | ROZPOCET | 0 | 0 | 0 | 0 | 0 | 2 | 0 | 16 | -304409788
37 | K | 735291800 | Demontáž konzol alebo držiakov vykurovacieho telesa, registra, konvektora do odpadu |  |  | ks | 36 |  |  | 0 |  |  |  | znížená | 0.02702 | 0.97272 | 1e-05 | 0.00036 | 0 | 0 | 16 | K | 2 | ROZPOCET | 0 | 0 | 0 | 0 | 0 | 2 | 0 | 16 | 601626028
38 | K | 735494811 | Vypúšťanie vody z vykurovacích sústav o v. pl. vykurovacích telies |  |  | m2 | 250 |  |  | 0 |  |  |  | znížená | 0.049 | 12.25 | 0 | 0 | 0 | 0 | 16 | K | 2 | ROZPOCET | 0 | 0 | 0 | 0 | 0 | 2 | 0 | 16 | 1404049298
39 | K | 735191910 | Napustenie vody do vykurovacieho systému vrátane potrubia o v. pl. vykurovacích telies |  |  | m2 | 250 |  |  | 0 |  |  |  | znížená | 0.029 | 7.25 | 0 | 0 | 0 | 0 | 16 | K | 2 | ROZPOCET | 0 | 0 | 0 | 0 | 0 | 2 | 0 | 16 | -1500331074
40 | K | 735158110 | Vykurovacie telesá panelové, tlaková skúška telesa vodou U. S. Steel Košice jednoradového |  |  | ks | 2 |  |  | 0 |  |  |  | znížená | 0.252 | 0.504 | 0 | 0 | 0 | 0 | 16 | K | 2 | ROZPOCET | 0 | 0 | 0 | 0 | 0 | 2 | 0 | 16 | -1952126680
41 | K | 735158120 | Vykurovacie telesá panelové, tlaková skúška telesa vodou U. S. Steel Košice dvojradového |  |  | ks | 10 |  |  | 0 |  |  |  | znížená | 0.489 | 4.89 | 0 | 0 | 0 | 0 | 16 | K | 2 | ROZPOCET | 0 | 0 | 0 | 0 | 0 | 2 | 0 | 16 | -456121867
42 | K | 735890801 | Vnútrostaveniskové premiestnenie vybúraných hmôt vykurovacích telies do 6m |  |  | t | 0.6 |  |  | 0 |  |  |  | znížená | 2.908 | 1.7448 | 0 | 0 | 0 | 0 | 16 | K | 2 | ROZPOCET | 0 | 0 | 0 | 0 | 0 | 2 | 0 | 16 | -1593189169
43 | K | 998735201 | Presun hmôt pre vykurovacie telesá v objektoch výšky do 6 m |  |  | % | 14.726 |  |  | 0 |  |  |  | znížená | 0 | 0 | 0 | 0 | 0 | 0 | 16 | K | 2 | ROZPOCET | 0 | 0 | 0 | 0 | 0 | 2 | 0 | 16 | -1638351746
| 783 - Dokončovacie práce - nátery | [8 empty] | 0 | [5 empty] | 0 |  | 0 |  | 0 | 1 | D | 1 | ROZPOCET | [6 empty] | 0
44 | K | 783424340 | Nátery kov.potr.a armatúr syntet. do DN 50 mm farby bielej dvojnás. 1x email |  |  | m | 72 |  |  | 0 |  |  |  | znížená | 0 | 0 | 0 | 0 | 0 | 0 | 4 | K | 2 | ROZPOCET | 0 | 0 | 0 | 0 | 0 | 2 | 0 | 4 | -1486050938
45 | K | 783424740 | Nátery kov.potr.a armatúr syntetické potrubie do DN 50 mm základný |  |  | m | 72 |  |  | 0 |  |  |  | znížená | 0 | 0 | 0 | 0 | 0 | 0 | 4 | K | 2 | ROZPOCET | 0 | 0 | 0 | 0 | 0 | 2 | 0 | 4 | -1376179411
| M - Práce a dodávky M | [8 empty] | 0 | [5 empty] | 0 |  | 0 |  | 0 | 1 | D | 0 | ROZPOCET | [6 empty] | 0
| 23-M1 - Montáže potrubia - Čistenie potrubia | [8 empty] | 0 | [5 empty] | 0 |  | 0 |  | 0 | 1 | D | 1 | ROZPOCET | [6 empty] | 0
46 | K | 230120041 | Čistenie potrubia prefúkavaním alebo preplachovaním DN 32 |  |  | m | 72 |  |  | 0 |  |  |  | znížená | 0 | 0 | 0 | 0 | 0 | 0 | 4 | K | 2 | ROZPOCET | 0 | 0 | 0 | 0 | 0 | 2 | 0 | 4 | -142681969
| OST - Ostatné | [8 empty] | 0 | [5 empty] | 0 |  | 0 |  | 0 | 4 | D | 0 | ROZPOCET | [6 empty] | 0
| HZS - Hodinové zúčtovacie sadzby | [8 empty] | 0 | [5 empty] | 0 |  | 0 |  | 0 | 4 | D | 1 | ROZPOCET | [6 empty] | 0
47 | K | HZS0001 | Vykurovacia skúška |  |  | hod | 24 |  |  | 0 |  |  |  | znížená | 0 | 0 | 0 | 0 | 0 | 0 | 512 | K | 2 | ROZPOCET | 0 | 0 | 0 | 0 | 0 | 2 | 0 | 512 | -1579660331