## List1
Příloha č. 1 RKS č. 20/xxx/3062
Technická specifikace a ceník
Název materiálu | Specifikace | Jednotka | Pravděpodobný | Cena | Kč/celkem
|  |  | počet ks /2 roky | Kč/ks
LIŠTA UHLÍKOVÁ 60x22x1050 mm | možnost krajního uchycení | ks | 550
LIŠTA UHLÍKOVÁ S MĚDĚNÝM NÁBĚHEM | Měděná srážecí hrana o šířce materiálu minimálně 10mm | ks | 50
a výšce 22mm tj. měděná srážecí lišta musí být vysoká
jako uhlíková kontaktní lišta.
Měděná srážecí hrana uhlíkové lišty musí být dlouhá tak,
aby byla aplikována minimálně na 90% délky uhlíkové lišty.
Doporučený typ uhlíkové směsi: RH84, možnost krajního uchycení,
lišta musí být kompatibilní s uchycením uhlíkových lišt
dle standardů DPMB.
Celkem Kč
Ceny v Kč, bez DPH, včetně dopravy.