## SO 01
Stavba: |  | Výstavba centra komunitných sociálnych služieb MČ Košice - Krásna
SO 01, SO 04 -VZT - Vzduchotechnika
Por. | Číslo položky | Číslo cenníka | Odbor | Jednotlive |  | Merná | Množ- | Celkom
číslo | dodávky | položka | Skrátený text | Cena | váha | jedn. | stvo | dodávka | montáž | váha
|  | dodávateľa | Výpis a výpočty výmer a cien | EUR | kg |  |  | EUR | EUR | kg
1 | 2 | 3 | 4 | 5 | 6 | 7 | 8 | 9 | 10 | 11
Zar.č.1 - Vetranie jedálne - 1.NP (m.č. 1.29)
- prívod a odvod vzduchu
1 | 1 | Cenník. cena | Kompaktná vetracia jednotka s doskovým rekuperátorom |  | 210 | ks | 1 | 0 | 0 | 210
|  |  | s MaR RD5 o vzduchovom výkone 600 m3/h, pozink, pre lamino obklad |  |  | ks | 1 | 0 | 0 | 0
- filter F7, diagonálny rekuperátor 81-93%, ventilátor-EC motor
|  |  | - s el. predohrevom 0,9 kW a dohrevom 0,6 kW |  |  | ks | 1 | 0 | 0 | 0
- o max. elektrickom príkone jednotky 2x320W, 230 V, 3,3 A, 50 Hz
|  |  | - včítane obkladu jednotky lamino - buk prirodný |  |  | ks | 1 | 0 | 0 | 0
|  |  | - včítane fasádnej kombinovanej vertikálnej mriežky s prechodkami |  |  | ks | 1 | 0 | 0 | 0
2 |  | Cenník.cena | Kruhové potrubie Spiro - z pozinkovaného plechu
|  |  | - z pozinkovaného plechu do obvodu 280, 25 % tvarovky |  |  | bm | 1 | 0 | 0 | 0
Zar.č.2 - Vetranie a odmlženie kuchyne, šatne a skladov-1.NP (1.28,1.25,1.23,1.21,1.18,1.19,1.20,1.33)
- prívod a odvod vzduchu
3 | 2.1 | Ponuková cena | VZT - Rekuperačná vetracia jednotka s regulov. Výkonom |  | 670 | ks | 1 | 0 | 0 | 670
|  |  | včítane kompletnej regulácie o vzduchovom výkone 4800 - 5200 m3/h: |  |  |  |  | 0 | 0 | 0
pre prívod a úpravu vzduchu -
a. - nasávacia a filtračná komora s filtračnou vložkou triedy F7
s tlmiacou vložkou
b. - bypas s regulačnou klapkou 1 x SM 5 Nm
c. - komora protiprúdového rekuperátora s účinnosťou 48 až 56%
d. - komora priameho výparníka ohrievač/chladič - 22,5 / 25 kW, R410A
e. - komora prívodného ventilátora 2,5 kW, 400V/3/50/ 3,8, 400 Pa + FM
pre podvod a úpravu vzduchu -
g. - odsávacia a filtračná komora s filtračnou vložkou triedy M5
s tlmiacou vložkou
h. - komora protiprúdového rekuperátora
i. - komora odvodného ventilátora 2,5 kW, 400V/3/50/ 3,8A, 300 Pa + FM
j.- výfuková komora s tlmiacou vložkou
- podiel čerstvého vzduchu 100 %
|  |  | - riadiací systém jednotky -termostat |  |  | ks | 1 | 0 | 0 | 0
4 | 2.2 | Ponuková cena | Vonkajšia kondenzačná jednotka - tepelné čerpadlo, R410A |  | 133 | ks | 1 | 0 | 0 | 133
o celkovom nominálnom chladiacom výkone 22,5 kW, vykurovacom výkone 25,0 kW
elektrický príkon chladenie 5,9 kW, vykurovanie 6,22 kW, 3x400 V/3/50, 9,1/9,7/ist. 20 A
- rozsah prevádzky pre chladenie -10°C po +46°C, pre vykurovanie -20°C po +18°C
|  |  | - včítane AHU BOXU PAW 280 MAH2 |  | 10 | ks | 1 | 0 | 0 | 10
5 |  | Orient.cena | Potrubný rozvodný systém pozostávajúci z: |  |  | 0 | 23 | 0 | 0 | 0
|  |  | medené rúrky DN 9,6 mm |  |  | bm | 23 |  |  | 0
|  |  | medené rúrky DN 19,05 mm |  |  | bm | 23 |  |  | 0
|  |  | ovládacie el. rozvody, izolácia, svorky a príslušenstvo |  |  | bm | 23
|  |  | Doplnkové chladivo R 410 A |  | 0 | kg | 2 | 0 | 0 | 2
6 |  | Cenník.cena | Velkoplšná textilná výustka 500/4000 |  |  | ks | 1 | 0 | 0 | 0
7 |  | Ponuk.cena | Prívodný a odsávací tanierový ventil TV 160 |  |  | ks | 2 | 0 | 0 | 0
8 |  | Cenník.cena | Výustka do štvorhranného potrubia 2 radova-600x200-R1-H |  |  | ks | 2 | 0 | 0 | 0
9 |  | Cennik.cena | Odsávač pary stenový 1000 x 1600 TPI 32, 46 + 58 W,230V,50Hz |  |  | ks | 2 | 0 | 0 | 0
|  |  | Odsávač pary stenový900 x 1200 TPI 13-93, 46 + 58 W,230V,50Hz |  |  | ks | 1 | 0 | 0 | 0
10 |  | Cenník.cena | Tlmič hluku s potrubím THP10 - 630 x 400 - 1000 / 3.1 |  |  | ks | 4 | 0 | 0 | 0
11 |  | Cenník.cena | Regulačná klapka kruhová - 160 - 1 - H ručné ovládanie s aretáciou polohy |  |  | ks | 2 | 0 | 0
|  |  | Regulačná klapka hranatá - 200x200 - R ručné ovládanie s aretáciou polohy |  |  | ks | 1 | 0 | 0 | 0
12 |  | Cenník.cena | Dverná mriežka obojstranná biela 455x90-B |  |  | ks | 5 | 0 | 0 | 0
13 |  | Cenník. Cena | Protidažďová žalúzia hliníková 1000 x 315 R1-S do potrubia, prívod vzduchu |  |  | ks | 1 | 0 | 0 | 0
14 |  | Cenník. Cena | Protidažďová žalúzia hliníková 800 x 400 R1-S do potrubia, prívod vzduchu |  |  | ks | 1 | 0 | 0 | 0
15 |  | Cenník.cena | Hranaté potrubie vyrobené z pozinkovaného plechu hr 1 mm s prírubami R20/R30
|  |  | Hranaté potrubie PA 12 0405 - z pozinkovaného plechu do obvodu 2100, 50 % tvarovky |  |  | bm | 30 | 0 | 0 | 0
16 |  | Cenník.cena | Kruhové potrubie Spiro - z pozinkovaného plechu
|  |  | - z pozinkovaného plechu do obvodu 160, 40 % tvarovky |  |  | bm | 10 | 0 | 0 | 0
17 | 2.3 | Cenník.cena | Odstredivý stenový ventilátor s časovačom - 80 a 120 m3/h |  | 1.93 | ks | 7 | 0 | 0 | 13.51
- el. príkon 42-53 W, 230 V, 50 Hz, 0,26 A
18 |  | Cenník.cena | Gravitačná mriežka 125 |  |  | ks | 3 | 0 | 0 | 0
19 |  | Cenník.cena | Kruhové potrubie Spiro - z pozinkovaného plechu
|  |  | - z pozinkovaného plechu do obvodu 125, 40 % tvarovky |  |  | bm | 16 | 0 | 0 | 0
Zar.č.3 - Vetranie sociálnych zariadení - 1.NP(1.9,1.10,1.12,1.16,1.44)
- prívod a odvod vzduchu
20 | 3.1 | Cenník.cena | Odstredivý stenový ventilátor s časovačom - 80 m3/h |  | 1.93 | ks | 5 | 0 | 0 | 9.65
- el. príkon 42-53 W, 230 V, 50 Hz, 0,26 A
21 |  | Cenník.cena | Gravitačná mriežka GGR 125 |  |  | ks | 2 | 0 | 0 | 0
22 |  | Cenník.cena | Dverná mriežka obojstranná biela 455x90-B |  |  | ks | 2 | 0 | 0 | 0
23 |  | Cenník.cena | Kruhové potrubie Spiro - z pozinkovaného plechu
|  |  | - z pozinkovaného plechu do obvodu 125, 40 % tvarovky |  |  | bm | 13 | 0 | 0 | 0
Zar.č.4 - Vetranie denného stacionáru a miestnosti personálu - 1.NP(1.37,1.36,1.35)
- prívod a odvod vzduchu
24 | 4 | Ponuková cena | Vetracia rekuperačná jednotka |  | 174 | ks | 1 | 0 | 0 | 174
|  | Multi-Vac | - do prostredia BNV pre montáž pod strop + sifon |  |  | ks | 1 | 0 | 0 | 0
- el. príkon max. 430 W, 230 V, 50 Hz, predohrev 2,5 kW, 2530V
|  |  | - vzduch. výkon - 600 m3/h, filtre G4 |  |  |  |  | 0 |  | 0
- podiel čerstvého vzduchu 100 %
|  |  | - priestorový termostat |  |  | ks | 1 | 0 | 0 | 0
25 |  | Cenník.cena | Protidažďová žalúzia AL 250 x 250 - R1 |  |  | ks | 1 | 0 | 0 | 0
26 |  | Cenník.cena | Pretlaková žalúzia vertikálna - 250 x 250 - R1 |  |  | ks | 1 | 0 | 0 | 0
27 |  | Cenník.cena | Tlmič hluku rúrovy THR - 250 - 500 - NN |  |  | ks | 2 | 0 | 0 | 0
28 |  | Ponuk.cena | Mriežka 160 |  |  | ks | 4 | 0 | 0 | 0
29 |  | Ponuk.cena | Prívodný a odsávací tanierový ventil TV 160 |  |  | ks | 4 | 0 | 0 | 0
30 |  | Cenník.cena | Dverná mriežka obojstranná biela 455x90-B |  |  | ks | 1 | 0 | 0 | 0
31 |  | Cenník.cena | Kruhové potrubie Spiro - z pozinkovaného plechu
|  |  | - z pozinkovaného plechu do obvodu 250, 40 % tvarovky |  |  | bm | 18 | 0 | 0 | 0
|  |  | - z pozinkovaného plechu do obvodu 160, 40 % tvarovky |  |  | bm | 10 | 0 | 0 | 0
Zar.č.7 - Vetranie kancelárií, spoločenskej miestnosti, personálu, izieb s hygienickým zariadením-2.NP
- prívod a odvod vzduchu (2.06-2.14,2.17,2.18,2.21-2.24,2.26,2.38,2.39)
39 | 7 | Ponuková cena | Vetracia rekuperačná jednotka |  | 174 | ks | 1 | 0 | 0 | 174
|  |  | - do prostredia BNV pre montáž pod strop + sifon |  |  | ks | 1 | 0 | 0 | 0
- el. príkon max. 430 W, 230 V, 50 Hz, predohrev 2,5 kW, 2530V
|  |  | - vzduch. výkon - 600 m3/h, filtre G4 |  |  |  |  | 0 |  | 0
- podiel čerstvého vzduchu 100 %
|  |  | - priestorový termostat - |  |  | ks | 1 | 0 | 0 | 0
40 |  | Orient.cena | Fasádna kombinovaná horizontálna mriežka s prechodkami 2 x 250 |  |  | ks | 1 | 0 | 0 | 0
41 |  | Cenník.cena | Tlmič hluku rúrovy THR - 250 - 500 - NN |  |  | ks | 4 | 0 | 0 | 0
42 |  | Ponuk.cena | Mriežka 160 |  |  | ks | 7 | 0 | 0 | 0
43 |  | Ponuk.cena | Mriežka 125 |  |  | ks | 11 | 0 | 0 | 0
44 |  | Cenník.cena | Regulačná klapka kruhová - 125 - 1 - H ručné ovládanie s aretáciou polohy |  |  | ks | 1 | 0 | 0
45 |  | Cenník.cena | Dverná mriežka obojstranná biela 455x90-B |  |  | ks | 6 | 0 | 0 | 0
46 |  | Cenník.cena | Kruhové potrubie Spiro - z pozinkovaného plechu
|  |  | - z pozinkovaného plechu do obvodu 250, 40 % tvarovky |  |  | bm | 44 | 0 | 0 | 0
|  |  | - z pozinkovaného plechu do obvodu 160, 40 % tvarovky |  |  | bm | 36 | 0 | 0 | 0
Zar.č.9 - Vetranie skladov a izieb s hygienickým zariadením-3.NP(3.14-3.22,3.24)
- prívod a odvod vzduchu
54 | 9 | Ponuková cena | Vetracia rekuperačná jednotka |  | 125 | ks | 1 | 0 | 0 | 125
|  |  | - do prostredia BNV pre montáž pod strop + sifon |  |  | ks | 1 | 0 | 0 | 0
- el. príkon max. 170 W, 230 V, 50 Hz, predohrev 1,3 kW, 2530V
|  |  | - vzduch. výkon - 300 m3/h, filtre G4 |  |  |  |  | 0 |  | 0
- podiel čerstvého vzduchu 100 %
|  |  | - priestorový termostat |  |  | ks | 1 | 0 | 0 | 0
55 |  | Cenník.cena | Protidažďová žalúzia AL 200 x 200 - R1 |  |  | ks | 1 | 0 | 0 | 0
56 |  | Cenník.cena | Pretlaková žalúzia V - 200 x 200 - R1 |  |  | ks | 1 | 0 | 0 | 0
57 |  | Cenník.cena | Tlmič hluku rúrovy THR - 160 - 500 - NN |  |  | ks | 4 | 0 | 0 | 0
58 |  | Cenník.cena | Mriežka 160 |  |  | ks | 3 | 0 | 0 | 0
59 |  | Ponuk.cena | Mriežka 125 |  |  | ks | 7 | 0 | 0 | 0
60 |  | Cenník.cena | Regulačná klapka kruhová - 125 - 1 - H ručné ovládanie s aretáciou polohy |  |  | ks | 1 | 0 | 0
61 |  | Cenník.cena | Dverná mriežka obojstranná biela 455x90-B |  |  | ks | 7 | 0 | 0 | 0
62 |  | Cenník.cena | Kruhové potrubie Spiro - z pozinkovaného plechu
|  |  | - z pozinkovaného plechu do obvodu 160, 40 % tvarovky |  |  | bm | 40 | 0 | 0 | 0
Zar.č.12.1 a 12.2 - Vetranie CHÚC-B
- prívod a odvod vzduchu
1.NP
75 |  | Cenník.cena | Stenový ventilátor |  |  | ks | 1 | 0 | 0 | 0
- do prostredia BNV, 300 m3/h
- el. príkon 26 W, 230 V, 50 Hz, IP X4
76 |  | Cenník.cena | Stenový ventilátor včítane KITU dvojité sklo |  |  | ks | 2 | 0 | 0 | 0
- do prostredia BNV, 1000 m3/h
- el. príkon 45 W, 230 V, 50 Hz, IP X4
2.NP
78 |  | Cenník.cena | Stenový ventilátor |  |  | ks | 1 | 0 | 0 | 0
- do prostredia BNV, 600 m3/h
- el. príkon 35-40 W, 230 V, 50 Hz, IP X4
79 |  | Cenník.cena | Stenový ventilátor |  |  | ks | 2 | 0 | 0 | 0
- do prostredia BNV, 300 m3/h
- el. príkon 26 W, 230 V, 50 Hz, IP X4
3.NP
80 |  | Cenník.cena | Stenový ventilátor |  |  | ks | 2 | 0 | 0 | 0
- do prostredia BNV, 650 m3/h, 350 m3/h
- el. príkon 35-40 W, 230 V, 50 Hz, IP X4
81 |  | Cenník.cena | Stenový ventilátor |  |  | ks | 2 | 0 | 0 | 0
- do prostredia BNV, 450 m3/h, 300 m3/h
- el. príkon 26 W, 230 V, 50 Hz, IP X4
Pomocný materiál a práce
85 |  | Orient.cena | Stavebná výpomoc - zhotovenie otvorov a vyspravka obvodové steny, priečka |  |  | celok | 1 |  | 0
86 |  | Orient.cena | Izolácia sacieho, výfukového, odvodného potrubia vzt - 15 zo samolepom |  |  | m2 | 140 | 0 | 0 | 0
87 |  | Cennik.cena | Samolepiaca páska hliníková š. 50 mm x 50 m |  |  | ks | 14 | 0 | 0 | 0
88 |  | Cennik.cena | Držiak potrubia IMOS - DPK 250, 200, 160,125 |  |  | ks | 60 | 0 | 0 | 0
89 |  | Cennik.cena | Držiak potrubia IMOS - DPZ |  |  | ks | 40 | 0 | 0 | 0
90 |  | Ponuk.cena | Závesne tyče M6 - 1000, kotvy M 6, |  |  | ks | 100 | 0 | 0 | 0
91 |  | Orient.cena | Pomocný materiál na zhotovenie konzol a podpier potrubia |  | 55.8 |  |  | 0 | 0 | 55.8
|  |  | - L50x5 |  | 3.25 | bm | 6
|  |  | - L 25 x 3 |  | 2.42 | bm | 15
92 |  | Orient.cena | Spojovací, kotviací a tesiací materiál |  | 0 | kg | 44 | 0 | 0 | 44
[8 empty] | 0 | 0 | 1620.96
[8 empty] | ============ | ============ | =======
|  |  | Presun zo zoznamu strojov a zariadení |  |  |  |  | 0 | 0 | 1620.96
|  |  | Doprava |  |  | 5% |  | 0
|  |  | Zaregulovanie VZT |  |  | 8% |  |  | 0
|  |  | Presun materiálu |  |  | 1% |  | 0
|  |  | PPV |  |  | 2.8% |  |  | 0
[8 empty] | 0 | 0
|  |  | Súčet |  |  |  |  | + | 0
[8 empty] | ZRN | 0 | EUR