## Hárok1
Odberateľ: | [7 empty] | Spracoval: | [16 empty] | V module | Hlavička1 | Mena | Hlavička2 | Obdobie
Projektant: Tria projekt , s.r.o. | [7 empty] | JKSO : 833 | [16 empty] | Rozpočet | Prehľad rozpočtových nákladov v | EUR
Dodávateľ: | [7 empty] | Dátum: 12.2016 | [16 empty] | Čerpanie | Súpis vykonaných prác a dodávok v | EUR | za obdobie | Mesiac 2011
[25 empty] | VK | Prehľad kalkulovaných nákladov v | EUR
Stavba : Obnova vodných a mokraďových biotopov na toku Porec, SKUEV0117 Abrod | [24 empty] | VF | Súpis vykonaných prác a dodávok v | EUR | za obdobie | Mesiac 2011
Prehľad rozpočtových nákladov v EUR
Por. | Kód | Kód položky | Popis položky, stavebného dielu, remesla, | Množstvo | Merná | Jednotková | Konštrukcie | Špecifikovaný | Spolu | Hmotnosť v tonách |  | Suť v tonách |  | DPH | Pozícia | Množstvo | Množstvo | Množstvo | Vyňatý | Vysoká sadzba | Typ | Nh | X | Y | Klasifikácia | Katalógové | Typ
číslo | cenníka |  | výkaz-výmer | výmera | jednotka | cena |  | materiál |  | Jednotková | Spolu | Jednotková | Spolu | % |  | rozpočtované | od začiatku | dodatok | z režimu stavba | DPH ( materiál ) | položky |  |  |  | produkcie | číslo | Ceny
PRÁCE A DODÁVKY HSV
1 - ZEMNE PRÁCE
1 | 001 | 12420-3102 | Výkopy vodotokov v horn. tr. 3 do 10000 m3 | 1475 | m3 | [8 empty] | 20 | E1 | [5 empty] | E | 336.3 |  |  | 45.24.14 | 0102060002002 | 1
2 | 272 | 13121-1101 | Hĺbenie jám a rýh v hornine 3 ručne | 15 | m3 | [8 empty] | 20 | E1 | [5 empty] | E | 41.76 |  |  | 45.11.21 | 010301010200 | 1
3 | 253 | 16230-7111 | Vodor. premiestnenie výkop. horn. 1-4 500 m | 375 | m3 | [8 empty] | 20 | E1 | [5 empty] | E |  |  |  | 45.11.24 | 010602 | 1
4 | 272 | 16710-1102 | Nakladanie výkopku nad 100 m3 v horn. tr. 1-4 | 375 | m3 | [8 empty] | 20 | E1 | [5 empty] | E | 34.125 |  |  | 45.11.21 | 0106070007003 | 1
5 | 001 | 17410-1001 | Zásyp zhutnený jám, šachiet, rýh, zárezov alebo okolo objektov do 100 m3 | 9 | m3 | [8 empty] | 20 | E1 | [5 empty] | E | 2.178 |  |  | 45.11.21 |  | 1
6 | 253 | 17420-5111 | Zásyp sypaninou bez zhutn. | 375 | m3 | [8 empty] | 20 | E1 | [5 empty] | E | 41.625 |  |  | 45.11.24 | 0104040107 | 1
7 | 001 | 18220-1101 | Svahovanie násypu | 7900 | m2 | [8 empty] | 20 | E1 | [5 empty] | E | 805.8 |  |  | 45.11.21 | 0108040201001 | 1
|  |  | 1 - ZEMNE PRÁCE spolu : | [18 empty] | 1261.788
8 - RÚROVÉ VEDENIA
8 | 271 | 89962-3141 | Obetónovanie potrubia betónom tr. C 12/15 v otvorenom výkope | 6 | m3 |  |  |  |  | 2.4365 | 14.6188 |  |  | 20 | E8 | [5 empty] | E | 7.194 |  |  | 45.21.41 | 1125090103153 | 1
9 | 271 | 89964-3111 | Debnenie pre obetónovanie potrubia v otvorenom výkope | 30 | m2 |  |  |  |  | 0.00052 | 0.0156 |  |  | 20 | E8 | [5 empty] | E | 28.56 |  |  | 45.21.41 | 1125091101151 | 1
|  |  | 8 - RÚROVÉ VEDENIA spolu : | [7 empty] | 14.6344 | [10 empty] | 35.754
9 - OSTATNÉ KONŠTRUKCIE A PRÁCE
10 | 272 | 99833-2011 | Presun hmôt pre úpravy vodných tokov, kanálov a hrádzi | 14.634 | t | [8 empty] | 20 | E9 | [5 empty] | E | 3.278 |  |  | 45.24.13 | 329932 | 1
|  |  | 9 - OSTATNÉ KONŠTRUKCIE A PRÁCE spolu : | [18 empty] | 3.278
|  |  | PRÁCE A DODÁVKY HSV spolu : | [7 empty] | 14.6344 | [10 empty] | 1300.82
PRÁCE A DODÁVKY M
272 - Vedenia rúrové vonkajšie - plynovody
11 | 272 | 80232-0219 | Montáž chráničiek pozdĺž. delených DN 150, vrátane D+M objímok a manžiet (2x12m) | 24 | m |  |  |  |  | 0.01004 | 0.24096 |  |  | 20 | M802 | [5 empty] | M | 194.544 |  |  | 45.21.42 |  | 7
12 | MAT | 142 163150 | Rúrky oceľ. bezošvé 11453.0 d 159 mm hr.steny 5,0 mm | 24 | m |  |  |  |  | 0.01899 | 0.45576 |  |  | 20 | M802 | [5 empty] | D |  |  |  | 27.22.10 |  | 2
|  |  | 272 - Vedenia rúrové vonkajšie - plynovody spolu : | [7 empty] | 0.69672 | [10 empty] | 194.544
999 - MCE ostatné
13 | 272 | 99088-0010 | Presun hmôt pre montáž potrubia do 1000 m | 0.697 | t | [8 empty] | 20 | M999 | [5 empty] | M | 0.4175 |  |  | 45.24.13 |  | 1
|  |  | 999 - MCE ostatné spolu : | [18 empty] | 0.4175
|  |  | PRÁCE A DODÁVKY M spolu : | [7 empty] | 0.69672 | [10 empty] | 194.9615
|  |  | Rozpočet celkom : | [7 empty] | 15.3311 | [10 empty] | 1495.7815