## Zadanie
Odberateľ: |  |  |  | Spracoval: | [17 empty] | Hlavička1 | Mena | Hlavička2 | Obdobie
Projektant: |  |  |  | JKSO : | [17 empty] | Prehľad rozpočtových nákladov v | EUR
Dodávateľ: |  |  |  | Dátum: . . | [17 empty] | Súpis vykonaných prác a dodávok v | EUR | za obdobie | Mesiac 2011
[22 empty] | Prehľad kalkulovaných nákladov v | EUR
Stavba : Prestavba objektu pekárne na sociálne služby - denný stacionár, Lednické Rovne. | [21 empty] | Súpis vykonaných prác a dodávok v | EUR | za obdobie | Mesiac 2011
Objekt : Ústredné vykurovanie
ROZPOČET ZC |  |  | Prehľad rozpočtových nákladov v EUR
Por. | Kód | Kód položky | Popis položky, stavebného dielu, remesla, | Množstvo | Merná | Jednotková | Konštrukcie | Špecifikovaný | Spolu | Hmotnosť v tonách |  | Suť v tonách |  | DPH | Pozícia | Množstvo | Množstvo | Množstvo | Vyňatý | Vysoká sadzba | Typ
číslo | cen. |  | výkaz-výmer | výmera | jednotka | cena | a práce | materiál |  | Jednotková | Spolu | Jednotková | Spolu | % |  | rozpočtované | od začiatku | dodatok | z režimu stavba | DPH ( materiál ) | položky
PRÁCE A DODÁVKY PSV
71 - IZOLÁCIE
713 - Izolácie tepelné
1 | 713 | 71340-1204 | Montáž rúrok z PE hr. 15-20 mm, vnút. priemer do 38 | 147 | m | [9 empty] | I71 3 | [5 empty] | I
|  |  | 35+112 = 147,000 | [17 empty] | a
2 | 713 | 71340-1304 | Montáž rúrok z PE hr. 30 mm, vnút. priemer do 38 | 48 | m | [9 empty] | I71 3 | [5 empty] | I
|  |  | 28+20 = 48,000 | [17 empty] | a
3 | MAT | 283 7714500 | Izolácia potrubia Tubolit hr. 20mm pre potrubie DN 10 | 35 | m | [9 empty] | I71 3 | [5 empty] | D
4 | MAT | 283 771451 | Izolácia potrubia Tubolit hr. 20mm pre potrubie DN 15 | 112 | m | [9 empty] | I71 3 | [5 empty] | D
5 | MAT | 283 771452 | Izolácia potrubia Tubolit hr. 30mm pre potrubie DN 20 | 28 | m | [9 empty] | I71 3 | [5 empty] | D
6 | MAT | 283 771453 | Izolácia potrubia Tubolit hr. 30mm pre potrubie DN 25 | 20 | m | [9 empty] | I71 3 | [5 empty] | D
7 | 713 | 99871-3201 | Presun hmôt pre izolácie tepelné v objektoch výšky do 6 m |  | % | [9 empty] | I71 3 | [5 empty] | I
713 - Izolácie tepelné spolu:
71 - IZOLÁCIE spolu:
73 - ÚSTREDNE VYKUROVANIE
731 - Kotolne
8 | 731 | 73124-9023 | Montáž kotla ocelového nástenného na plynné palivo do 28 kW | 1 | súbor | [9 empty] | I73 1 | [5 empty] | I
9 | MAT | 484 B023321 | Kotol závesný kondenzačný Logamax plus GB 172 - 24 | 1 | kus | [9 empty] | I73 1 | [5 empty] | D
10 | 731 | 73135-1031 | Koaxiálny dymovod 80/125 | 5 | m | [9 empty] | I73 1 | [5 empty] | I
11 | 731 | 73189-0803 | Spustenie kotla do prevádzky a zaučenie obsluhy | 1 | kus | [9 empty] | I73 1 | [5 empty] | I
12 | 731 | 73199-9904 | Kotolne, HZS T4 - demontáž technického zariadenia kotolne | 30 | hod | [9 empty] | I73 1 | [5 empty] | I
13 | 731 | 99873-1201 | Presun hmôt pre kotolne umiestnené vo výške do 6 m |  | % | [9 empty] | I73 1 | [5 empty] | I
731 - Kotolne spolu:
732 - Strojovne
14 | 731 | 73221-9301 | Montáž ohrievačov vody do 200 l | 1 | súbor | [9 empty] | I73 2 | [5 empty] | I
15 | MAT | 484 B02602 | Zásobník Logalux SU 200 biely | 1 | kus | [9 empty] | I73 2 | [5 empty] | D
16 | 731 | 73233-0412 | Nádoba expanzná Reflex typ N, objem 12 l | 1 | súbor | [9 empty] | I73 2 | [5 empty] | I
17 | 731 | 99873-2201 | Presun hmôt pre strojovne umiestnené vo výške do 6 m |  | % | [9 empty] | I73 2 | [5 empty] | I
732 - Strojovne spolu:
733 - Rozvod potrubia
18 | 731 | 73322-3100 | Potrubie Cu Supersan d 10x1 | 17 | m | [9 empty] | I73 3 | [5 empty] | I
19 | 731 | 73322-3101 | Potrubie Cu Supersan d 12x1 | 18 | m | [9 empty] | I73 3 | [5 empty] | I
20 | 731 | 73322-3102 | Potrubie Cu Supersan d 15x1 | 105 | m | [9 empty] | I73 3 | [5 empty] | I
21 | 731 | 73322-3103 | Potrubie Cu Supersan d 18x1 | 7 | m | [9 empty] | I73 3 | [5 empty] | I
22 | 731 | 73322-3104 | Potrubie Cu Supersan d 22x1 | 28 | m | [9 empty] | I73 3 | [5 empty] | I
23 | 731 | 73322-3105 | Potrubie Cu Supersan d 28x1 | 20 | m | [9 empty] | I73 3 | [5 empty] | I
24 | 731 | 73329-1101 | Tlaková skúška potrubia Cu do d 35 | 195 | m | [9 empty] | I73 3 | [5 empty] | I
25 | 731 | 73399-9904 | HZS - demontáž starých rozvodov UK | 30 | hod | [9 empty] | I73 3 | [5 empty] | I
26 | 731 | 99873-3201 | Presun hmôt pre potrubie UK v objektoch výšky do 6 m |  | % | [9 empty] | I73 3 | [5 empty] | I
733 - Rozvod potrubia spolu:
734 - Armatúry
27 | 731 | 73421-2110 | Ventil odvzd. závit samočinný pre vykur.teles | 18 | kus | [9 empty] | I73 4 | [5 empty] | I
28 | 731 | 73422-1601 | Ventil regul. závit. termost. bez hlavice ovl. RDV 80 G 3/8 | 18 | kus | [9 empty] | I73 4 | [5 empty] | I
29 | 731 | 73422-1672 | Hlavica ovládania termost. ventilov RD, RD 80R | 18 | kus | [9 empty] | I73 4 | [5 empty] | I
30 | 731 | 73423-1425 | Guľový uzáver G 1 | 5 | kus | [9 empty] | I73 4 | [5 empty] | I
31 | 731 | 73426-1406 | Armatúra pripojovacia priama HERZ 3000 | 18 | kus | [9 empty] | I73 4 | [5 empty] | I
32 | 731 | 73429-1113 | Kohúty plniace a vypúšťacie G 1/2 | 3 | kus | [9 empty] | I73 4 | [5 empty] | I
33 | 731 | 73429-1216 | Filter závitový HERZ 41111 DN25 | 1 | kus | [9 empty] | I73 4 | [5 empty] | I
34 | 731 | 99873-4201 | Presun hmôt pre armatúry UK v objektoch výšky do 6 m |  | % | [9 empty] | I73 4 | [5 empty] | I
734 - Armatúry spolu:
735 - Vykurovacie telesá
35 | 731 | 73515-8110 | Vykur. telesá panel. 1 radové, tlak. skúšky telies vodou | 5 | kus | [9 empty] | I73 5 | [5 empty] | I
36 | 731 | 73515-8120 | Vykur. telesá panel. 2 radové, tlak. skúšky telies vodou | 13 | kus | [9 empty] | I73 5 | [5 empty] | I
37 | 731 | 73515-9613 | Montáž vyhr. telies oc.doskové jednoduché bez odvzd. KORAD-10VK Hdo600/Ldo2000mm | 3 | kus | [9 empty] | I73 5 | [5 empty] | I
38 | MAT | 484 520258 | Teleso vyhrievacie doskové jednoduch typ 10VK H600 L 400 Korad P90 | 2 | kus | [9 empty] | I73 5 | [5 empty] | D
39 | MAT | 484 520259 | Teleso vyhrievacie doskové jednoduch typ 10VK H600 L 500 Korad P90 | 1 | kus | [9 empty] | I73 5 | [5 empty] | D
40 | 731 | 73515-9619 | Montáž vyhr. telies oc.doskové jednoduché bez odvzd. KORAD-11VK Hdo600/Ldo2000mm | 2 | kus | [9 empty] | I73 5 | [5 empty] | I
41 | MAT | 484 520508 | Teleso vyh.doskové jed. typ 11VK s jed.konverk.a krytmi H600 L400 Korad P90 | 1 | kus | [9 empty] | I73 5 | [5 empty] | D
42 | MAT | 484 520509 | Teleso vyh.doskové jed. typ 11VK s jed.konverk.a krytmi H600 L500 Korad P90 | 1 | kus | [9 empty] | I73 5 | [5 empty] | D
43 | 731 | 73515-9639 | Montáž vyhr. telies oc.doskové dvojité bez odvzd. KORAD-21VK Hdo600/Ldo2000mm | 5 | kus | [9 empty] | I73 5 | [5 empty] | I
44 | MAT | 484 521018 | Teleso vyh.doskové dvojité s 1xkonverkt. typ 21VK s krytmi H600 L400 Korad P90 | 1 | kus | [9 empty] | I73 5 | [5 empty] | D
45 | MAT | 484 521021 | Teleso vyh.doskové dvojité s 1xkonverkt. typ 21VK s krytmi H600 L600 Korad P90 | 1 | kus | [9 empty] | I73 5 | [5 empty] | D
46 | MAT | 484 521031 | Teleso vyh.doskové dvojité s 1xkonverkt. typ 21VK s krytmi H600 L700 Korad P90 | 2 | kus | [9 empty] | I73 5 | [5 empty] | D
47 | MAT | 484 521061 | Teleso vyh.doskové dvojité s 1xkonverkt. typ 21VK s krytmi H600 L1000 Korad P90 | 1 | kus | [9 empty] | I73 5 | [5 empty] | D
48 | 731 | 73515-9645 | Montáž vyhr. telies oc.doskové dvojité bez odvzd. KORAD-22K Hdo600/Ldo2000mm | 8 | kus | [9 empty] | I73 5 | [5 empty] | I
|  |  | 2+3+1+2 = 8,000 | [17 empty] | a
49 | MAT | 484 521301 | Teleso vyh.doskové dvojité s 2xkonverkt. typ 22K s krytmi H600 L900 Korad P90 | 2 | kus | [9 empty] | I73 5 | [5 empty] | D
50 | MAT | 484 521311 | Teleso vyh.doskové dvojité s 2xkonverkt. typ 22K s krytmi H600 L1000 Korad P90 | 3 | kus | [9 empty] | I73 5 | [5 empty] | D
51 | MAT | 484 521331 | Teleso vyh.doskové dvojité s 2xkonverkt. typ 22K s krytmi H600 L1200 Korad P90 | 1 | kus | [9 empty] | I73 5 | [5 empty] | D
52 | MAT | 484 521351 | Teleso vyh.doskové dvojité s 2xkonverkt. typ 22K s krytmi H600 L1400 Korad P90 | 2 | kus | [9 empty] | I73 5 | [5 empty] | D
53 | 731 | 73551-1288 | Priestorový termostat s týždenným programom | 1 | kus | [9 empty] | I73 5 | [5 empty] | I
54 | 731 | 73599-9903 | HZS - vypustenie a napustenie | 20 | hod | [9 empty] | I73 5 | [5 empty] | I
55 | 731 | 73599-9904 | Vykurovacie telesá, HZS - vykurovacia skúška | 48 | hod | [9 empty] | I73 5 | [5 empty] | I
56 | 731 | 99873-5201 | Presun hmôt pre vykur. telesá UK v objektoch výšky do 6 m |  | % | [9 empty] | I73 5 | [5 empty] | I
735 - Vykurovacie telesá spolu:
73 - ÚSTREDNE VYKUROVANIE spolu:
PRÁCE A DODÁVKY PSV spolu:
Rozpočet celkom :

## Figury
Odberateľ: |  |  | Spracoval:
Projektant: |  |  | JKSO :
Dodávateľ: |  |  | Dátum: . .
Stavba : Prestavba objektu pekárne na sociálne služby - denný stacionár, Lednické Rovne.
Objekt : Ústredné vykurovanie
ROZPOČET ZC
Názov figúry | Popis figúry | Aritmetický výraz | Hodnota | Figura
f
f