## 19_60.1 - Zadanie
ZADANIE S VÝKAZOM VÝMER
Stavba: Ul. Saratovská, Levice - parkovisko
Objekt: SO 01 - Spevnené plochy
Objednávateľ: Mesto Levice
Zhotoviteľ: |  |  |  |  | Spracoval: DAQE Slovakia s.r.o.
Miesto. Levice |  |  |  |  | Dátum: 2. 12. 2019
Č. | Kód položky | Popis | MJ | Množstvo celkom | Jednotková cena zadania | Celková cena zadania
1 | 2 | 3 | 4 | 5 | 6 | 7
| HSV | Práce a dodávky HSV
| 1 | Zemné práce
1 | 113106612 | Rozoberanie dlažby všetkých druhov v ploche nad 20 m2, -0,26000t | m2 | 75
|  | "rozobratie zatrávňovacej dlažby hr. 80 mm"75 |  | 75
|  | Súčet |  | 75
2 | 113107141 | Odstránenie krytuv ploche do 200 m2 asfaltového, hr. vrstvy do 50 mm, -0,09800t | m2 | 42.5
|  | "vybúranie krytu chodníka z liateho asfaltu hr. 30 mm"42,5 |  | 42.5
|  | Súčet |  | 42.5
3 | 113107143 | Odstránenie krytu asfaltového v ploche do 200 m2, hr. nad 100 do 150 mm, -0,31600t | m2 | 12
|  | "vybúranie krytu vozovky hr. 150 mm"12 |  | 12
|  | Súčet |  | 12
4 | 113152220 | Frézovanie asf. podkladu alebo krytu bez prek., plochy do 500 m2, pruh š. cez 0,5 m do 1 m, hr. 40 mm 0,102 t | m2 | 24
5 | 113206111 | Vytrhanie obrúb betónových, s vybúraním lôžka, z krajníkov alebo obrubníkov stojatých, -0,14500t | m | 119
6 | 113307123 | Odstránenie podkladu v ploche do 200 m2 z kameniva hrubého drveného, hr.200 do 300 mm, -0,40000t | m2 | 87
|  | "vybúranie podkladu vozovky hr. 300 mm"12 |  | 12
|  | "vybúranie nestmeleného podkladu pod zatrávňovacou dlažbou hr. 300 mm"75 |  | 75
|  | Súčet |  | 87
7 | 113307131 | Odstránenie podkladu v ploche do 200 m2 z betónu prostého, hr. vrstvy do 150 mm, -0,22500t | m2 | 42.5
|  | "odstránenie podkladu chodníka hr. 150 mm"42,5 |  | 42.5
|  | Súčet |  | 42.5
8 | 121101111 | Odstránenie ornice s vodor. premiestn. na hromady, so zložením na vzdialenosť do 100 m a do 100m3 | m3 | 231
|  | "oddrnenie hr. 100 mm"1540*0,15 |  | 231
|  | Súčet |  | 231
9 | 122202203 | Odkopávka a prekopávka nezapažená pre cesty, v hornine 3 od 1000 do 10000m3 | m3 | 1100
|  | "vyýkopy pre konštrukciu chodníka, vozovky"713 |  | 713
|  | "výkop pre výmenu podložia"387 |  | 387
|  | Súčet |  | 1100
10 | 122202209 | Odkopávky a prekopávky nezapažené pre cesty. Príplatok za lepivosť horniny 3 | m3 | 237.667
|  | 713/3 |  | 237.667
|  | Súčet |  | 237.667
11 | 132201101 | Výkop ryhy do šírky 600 mm v horn.3 do 100 m3 | m3 | 26.4
|  | "výkop ryhy pre drenáž"26,4 |  | 26.4
|  | Súčet |  | 26.4
12 | 132201109 | Príplatok k cene za lepivosť pri hĺbení rýh šírky do 600 mm zapažených i nezapažených s urovnaním dna v hornine 3 | m3 | 8.8
|  | 26,4/3 |  | 8.8
|  | Súčet |  | 8.8
13 | 167102102 | Nakladanie neuľahnutého výkopku z hornín tr.1-4 nad 1000 do 10000 m3 | m3 | 1357.4
|  | "materiál pre opätovné použitie"46,05 |  | 46.05
|  | "prebytočný materiál"(231+1100+26,4)-46,05 |  | 1311.35
|  | Súčet |  | 1357.4
14 | 162501142 | Vodorovné premiestnenie výkopku po spevnenej ceste z horniny tr.1-4, nad 1000 do 10000 m3 na vzdialenosť do 3000 m | m3 | 1311.35
|  | "prebytočný materiál"(231+1100+26,4)-46,05 |  | 1311.35
|  | Súčet |  | 1311.35
15 | 162501143 | Vodorovné premiestnenie výkopku po spevnenej ceste z horniny tr.1-4, nad 1000 do 10000 m3, príplatok k cene za každých ďalšich a začatých 12 km | m3 | 15736.2
|  | "prebytočný materiál"(231+1100+26,4)-46,05 |  | 1311.35
|  | Súčet |  | 1311.35
16 | 162301101 | Vodorovné premiestnenie výkopku po spevnenej ceste z horniny tr.1-4, do 100 m3 na vzdialenosť do 500 m | m3 | 46.05
|  | "materiál pre opätovné použitie"46,05 |  | 46.05
|  | Súčet |  | 46.05
17 | 171201203 | Uloženie sypaniny na skládky nad 1000 do 10000 m3 | m3 | 1311.35
|  | "prebytočný materiál"(231+1100+26,4)-46,05 |  | 1311.35
|  | Súčet |  | 1311.35
18 | 171209002 | Poplatok za skladovanie - zemina a kamenivo | t | 2229.295
|  | 1311,35*1,7 |  | 2229.295
|  | Súčet |  | 2229.295
19 | 181201102 | Úprava pláne v násypoch v hornine 1-4 so zhutnením | m2 | 1405
|  | "Úprava a zhutnenie zemnej pláne - vozovka"1290 |  | 1290
|  | "Úprava a zhutnenie zemnej pláne - chodník"115 |  | 115
|  | Súčet |  | 1405
20 | 181301302 | Rozprestretie ornice na svahu do sklonu 1:5, plocha do 500 m2, hr. do 150 mm | m2 | 307
21 | 183405211 | Výsev trávniku hydroosevom na ornicu | m2 | 307
22 | 005720001400 | Osivá tráv - semená parkovej zmesi | kg | 15.35
|  | 307/20 |  | 15.35
|  | Súčet |  | 15.35
| 2 | Zakladanie
23 | 212752127 | Trativody z flexodrenážnych rúr DN 160, s pieskovým lôžkom hr. 100 mm, zásyp štrkom 11/22 | m | 106.5
|  | "drenáž DN 160"106,5 |  | 106.5
|  | Súčet |  | 106.5
24 | 275313611 | Betón základových pätiek, prostý tr.C 16/20 | m3 | 0.875
|  | "pätky pre TDZ"0,125*7 |  | 0.875
|  | Súčet |  | 0.875
25 | 289971213 | Zhotovenie vrstvy z geotextílie | m2 | 1699.9
|  | "trativodné potrubie"292,9 |  | 292.9
|  | "výmena podložia"1407 |  | 1407
|  | Súčet |  | 1699.9
26 | 693110005560 | Geotextília, 400g/m2, netkaná separačno-filtračná geotextília | m2 | 1699.9
|  | "trativodné potrubie"292,9 |  | 292.9
|  | "výmena podložia"1407 |  | 1407
|  | Súčet |  | 1699.9
27 | 289971413 | Geomreža pre stabilizáciu podkladu, tuhá jednoosá z polyetylénu pevnosť v ťahu min. 60 kN/m sklon do 1 : 5 | m2 | 1290
|  | "výmena podložia"1290 |  | 1290
|  | Súčet |  | 1290
| 5 | Komunikácie
28 | 564761111R | Výmena podložia - Podklad z kameniva hrubého drveného veľ. 0-63 mm s rozprestretím a zhutn. hr. 300 mm | m2 | 1290
|  | "výmena podložia"1290 |  | 1290
|  | Súčet |  | 1290
29 | 564851111 | Podklad zo štrkodrviny s rozprestretím a zhutnením, po zhutnení hr. 150 mm | m2 | 128
|  | "chodník"117 |  | 117
|  | "rekonštrukcia exist. chodníka"11 |  | 11
|  | Súčet |  | 128
30 | 564861111 | Podklad zo štrkodrviny s rozprestrením a zhutnením, po zhutnení hr. 200 mm | m2 | 859.5
|  | "parkovacie státia"859,5 |  | 859.5
|  | Súčet |  | 859.5
31 | 564861113 | Podklad zo štrkodrviny s rozprestretím a zhutnením, po zhutnení hr. 220 mm | m2 | 552.5
|  | "obslužná komunikácia"552,5 |  | 552.5
|  | Súčet |  | 552.5
32 | 567114211 | Podklad z podkladového betónu PB II tr. C 16/20 hr. 100 mm | m2 | 31.9
|  | "rekonštrukcia exist. chodníka"31,9 |  | 31.9
|  | Súčet |  | 31.9
33 | 567133113 | Podklad z kameniva stmeleného cementom s rozprestretím a zhutnením, CBGM C 5/6, po zhutnení hr. 180 mm | m2 | 1296
|  | "obslužná komunikácia"466 |  | 466
|  | "parkovacie státia"830 |  | 830
|  | Súčet |  | 1296
34 | 569903311 | Zhotovenie zemných krajníc z hornín akejkoľvek triedy so zhutnením | m3 | 47.9
35 | 583410004200 | Hornina vhodná pre budovanie zemných krajníc | t | 81.43
|  | 47,9*1,7 |  | 81.43
|  | Súčet |  | 81.43
36 | 573131103 | Postrek asfaltový infiltračný s posypom kamenivom z cestnej emulzie v množstve 1,00 kg/m2 | m2 | 466.2
|  | "obslužná komunikácia"466,2 |  | 466.2
|  | Súčet |  | 466.2
37 | 573231107 | Postrek asfaltový spojovací bez posypu kamenivom z cestnej emulzie v množstve 0,50 kg/m2 | m2 | 902
|  | "obslužná komunikácia"439+439 |  | 878
|  | "obnova krytu"24 |  | 24
|  | Súčet |  | 902
38 | 577134211 | Asfaltový betón vrstva obrusná AC 11 O v pruhu š. do 3 m z nemodifik. asfaltu tr. I, po zhutnení hr. 40 mm | m2 | 468
|  | "obslužná komunikácia"439 |  | 439
|  | "obnova krytu"29 |  | 29
|  | Súčet |  | 468
39 | 577144411 | Asfaltový betón vrstva ložná AC 22 L v pruhu š. do 3 m z nemodifik. asfaltu tr. I, po zhutnení hr. 50 mm | m2 | 439
|  | "obslužná komunikácia"439 |  | 439
|  | Súčet |  | 439
40 | 577154311 | Asfaltový betón vrstva obrusná alebo ložná AC 16 v pruhu š. do 3 m z nemodifik. asfaltu tr. I, po zhutnení hr. 60 mm | m2 | 439
|  | "obslužná komunikácia"439 |  | 439
|  | Súčet |  | 439
41 | 578132111 | Liaty asfalt z kameniva ťaženého alebo drveného strednozrnný MA 11 O, hr. 30 mm | m2 | 38.5
|  | "rekonštrukcia exist. chodníka"38,5 |  | 38.5
|  | Súčet |  | 38.5
42 | 596911122 | Kladenie betónovej zámkovej dlažby komunikácií pre peších hr. 40 mm pre peších nad 50 do 100 m2 so zriadením lôžka z kameniva hr. 40 mm | m2 | 115
43 | 596911143 | Kladenie betónovej zámkovej dlažby komunikácií pre peších hr. 60 mm pre peších nad 100 do 300 m2 so zriadením lôžka z kameniva hr. 40 mm | m2 | 115
|  | "chodník"115 |  | 115
|  | Súčet |  | 115
44 | 592460007500 | Dlažba betónová normál bezškárová hr. 60 mm, sivá | m2 | 115
|  | "chodník"115 |  | 115
|  | Súčet |  | 115
45 | 596911244 | Kladenie betónovej zámkovej dlažby pozemných komunikácií hr. 100 mm pre peších nad 300 m2 so zriadením lôžka z kameniva hr. 40 mm | m2 | 727
|  | "parkovacie státia"727 |  | 727
|  | Súčet |  | 727
46 | 592460009000 | Dlažba betónová normál škárová, rozmer 200x165x100 mm, sivá | m2 | 727
|  | "parkovacie státia"727 |  | 727
|  | Súčet |  | 727
47 | 596911331 | Kladenie dlažby pre nevidiacich hr. 60 mm do lôžka z kameniva ťaženého s vyplnením škár | m2 | 2
|  | "chodník"2 |  | 2
|  | Súčet |  | 2
48 | 592460006800 | Dlažba betónová pre nevidiacich, rozmer 200x200x60 mm, červená | m2 | 2
|  | "chodník"2 |  | 2
|  | Súčet |  | 2
| 8 | Rúrové vedenie
49 | 895941111 | Zriadenie kanalizačného vpustu uličného z betónových dielcov, vrátane bet. lôžka C16/20 s vyrovnávacím poterom hr. 30 mm | ks | 4
50 | 5928021009R | Uličná vpusť betónová z bet. dielcov | ks | 4
51 | 899201111 | Osadenie liatinovej mreže hmotnosti do 50 kg | ks | 4
52 | 5534034520 | Kalový kôš pre uličnú vpusť, h=600mm, | ks | 4
53 | 5524251000 | Mreža pre vozovku s nálevkou, tr. D 400 kN | ks | 4
| 9 | Ostatné konštrukcie a práce-búranie
54 | 915711211 | Vodorovné dopravné značenie striekané farbou deliacich čiar súvislých šírky 125 mm biela základná | m | 225.7
|  | "V 10b"196,9 |  | 196.9
|  | "V 10d"28,8 |  | 28.8
|  | Súčet |  | 225.7
55 | 915711221 | Vodorovné dopravné značenie striekané farbou deliacich čiar súvislých šírky 125 mm oranžová | m | 10.8
|  | "oranžová čiara"10,8 |  | 10.8
|  | Súčet |  | 10.8
56 | 915791111 | Predznačenie pre značenie striekané farbou z náterových hmôt deliace čiary, vodiace prúžky | m | 236.5
|  | "V 10b"196,9 |  | 196.9
|  | "V 10d"28,8 |  | 28.8
|  | "oranžová čiara"10,8 |  | 10.8
|  | Súčet |  | 236.5
57 | 915721211 | Vodorovné dopravné značenie striekané farbou prechodov pre chodcov, šípky, symboly a pod., biela základná | m2 | 4.34
|  | "V 9a"3,6 |  | 3.6
|  | "symbol ZŤP"0,74 |  | 0.74
|  | Súčet |  | 4.34
58 | 915791112 | Predznačenie pre vodorovné značenie striekané farbou alebo vykonávané z náterových hmôt | m2 | 4.34
|  | "V 9a"3,6 |  | 3.6
|  | "symbol ZŤP"0,74 |  | 0.74
|  | Súčet |  | 4.34
59 | 919735111 | Rezanie existujúceho asfaltového krytu alebo podkladu hĺbky do 50 mm | m | 121.2
|  | "rezanie asfaltu hr. 40 mm"27 |  | 27
|  | "rezanie liateho asfaltu hr. 30 mm"94,2 |  | 94.2
|  | Súčet |  | 121.2
60 | 1116171000 | Asfaltová zálievka z cestného asfaltu (alt. Bitumax 10, Biguma TL 82 a pod.) vrátane náteru adhéznou hmotou a použitie asf. pásky Dunaflex | m | 27
|  | "obnova krytu"27 |  | 27
|  | Súčet |  | 27
61 | 914001111 | Osadenie a montáž cestnej zvislej dopravnej značky na stľpik, stľp,konzolu alebo objekt | ks | 7
62 | 4044777000 | Stĺpik dopravnej značky Al, f60 mm | m | 21
|  | "stĺpik dopravnej značky dĺ. 3,0 m"3,0*7 |  | 21
|  | Súčet |  | 21
63 | 4044777004 | Objímka, vrátane úchytných skrutiek f60 mm | ks | 14
|  | 2*7 |  | 14
|  | Súčet |  | 14
64 | 4044777006 | Viečko stĺpika, f60 mm | ks | 7
65 | 404410058000 | Zákazová značka B2 (Zákaz vjazdu všetkých vozidiel), rozmer 700 mm, fólia RA2, pozinkovaná | ks | 1
66 | 404410198500 | Dodatková tabuľka E1 (Počet), rozmer 500x500 mm, Zn plech so založeným Al okrajovým profilom I. trieda, EG, 7 rokov | ks | 1
67 | 404410200000 | Dodatková tabuľka E7 (Smerová šípka), rozmer 500x150 mm, Zn plech so založeným Al okrajovým profilom I. trieda, EG, 7 rokov | ks | 1
68 | 404410033800 | Značka upravujúca prednosť P1 (Daj prednosť v jazde!), rozmer 900 mm, fólia RA1, pozinkovaná | ks | 1
69 | 404410122400 | Informatívna prevádzková značka IP3b (Jednosmerná premávka), rozmer 500x500 mm, fólia RA2, pozinkovaná | ks | 1
70 | 404410124800 | Informatívna prevádzková značka IP13b (Parkovisko – parkovacie miesta so šikmým státím), rozmer 500x700 mm, fólia RA2, pozinkovaná | ks | 1
71 | 404410126600 | Informatívna prevádzková značka IP16 (Parkovisko – parkovacie miesta s vyhradeným státím), rozmer 500x700 mm, fólia RA2, pozinkovaná | ks | 1
72 | 914001112R | Náklady na dočasné dopravné značenie počas realizácie stavby (zapožičanie značenia vrátane manipulačných prác) | kpl | 1
73 | 916561111 | Osadenie park. obrubníka betón., do lôžka z bet. pros. tr. C 12/15 s bočnou oporou | m | 111
74 | 5921954620 | Obrubník betónový parkový 50x200x1000 mm | ks | 111
75 | 917762111 | Osadenie cest. obrubníka betónového s oporou z betónu prostého tr. C 12/15 do lôžka z betónu hr. 100 mm | m | 515
|  | "so skosením"373 |  | 373
|  | "bez skosenia"142 |  | 142
|  | Súčet |  | 515
76 | 5921745000 | Obrubník betónový cestný so skosením 150x250x1000 mm | ks | 373
77 | 5921745000R | Obrubník betónový cestný bez skosenia 150x250x1000 mm | ks | 142
78 | 918101111 | Lôžko pod obrub., krajníky alebo obruby z dlažob. kociek z betónu prostého tr. C 12/15 | m3 | 35.34
|  | "lôžko pod cestné obrubníky"0,06*515 |  | 30.9
|  | "lôžko pod parkové obrubníky"0,04*111 |  | 4.44
|  | Súčet |  | 35.34
79 | 979087112 | Nakladanie na dopravný prostriedok pre vodorovnú dopravu sutiny | t | 105.95
|  | "vybúrané asfaltové vrstvy"(1,3+1,8+0,96)*2 |  | 8.12
|  | "vybúrané obrubníky, stmelené vrstvy"(6+11,9+6,4)*2,2 |  | 53.46
|  | "vybúrané nestmelené vrstvy"(26,1)*1,7 |  | 44.37
|  | Súčet |  | 105.95
80 | 979082113 | Vodorovná doprava sutiny, so zložením a hrubým urovnaním, na vzdialenosť do 1000 m | t | 105.95
|  | "vybúrané asfaltové vrstvy"(1,3+1,8+0,96)*2 |  | 8.12
|  | "vybúrané obrubníky, stmelené vrstvy"(6+11,9+6,4)*2,2 |  | 53.46
|  | "vybúrané nestmelené vrstvy"(26,1)*1,7 |  | 44.37
|  | Súčet |  | 105.95
81 | 979082119 | Vodorovná doprava po suchu alebo naloženie. Príplatok k cene za každých ďalších i začatých 14 km | t | 105.95
|  | "vybúrané asfaltové vrstvy"(1,3+1,8+0,96)*2 |  | 8.12
|  | "vybúrané obrubníky, stmelené vrstvy"(6+11,9+6,4)*2,2 |  | 53.46
|  | "vybúrané nestmelené vrstvy"(26,1)*1,7 |  | 44.37
|  | Súčet |  | 105.95
82 | 979089012 | Poplatok za skladovanie - betón, kamenivo - triedený stavebný odpad | t | 97.83
|  | "vybúrané obrubníky, stmelené vrstvy"(6+11,9+6,4)*2,2 |  | 53.46
|  | "vybúrané nestmelené vrstvy"(26,1)*1,7 |  | 44.37
|  | Súčet |  | 97.83
83 | 979089612 | Poplatok za skladovanie - asfalty kat. číslo odpadu 17 32 02 a netriedený stavebný odpad | t | 8.12
|  | "vybúrané asfaltové vrstvy"(1,3+1,8+0,96)*2 |  | 8.12
|  | Súčet |  | 8.12
| 99 | Presun hmôt HSV
84 | 998225111 | Presun hmôt pre pozemnú komunikáciu a letisko s krytom asfaltovým akejkoľvek dĺžky objektu | t | 2490.823
| M | Práce a dodávky M
| 21-M | Elektromontáže
85 | 210101444 | Chránička polená KOPOHALF, osadenie | m | 96
86 | 3411316119 | Chránička polená KOPOHALF BA | m | 96
| VRN | Vedľajšie rozpočtové náklady
| VRN06 | Zariadenie staveniska
87 | 000600021 | Zriadenie prevádzka a odstránenie staveniska | kpl | 1
| OST | Ostatné
88 | 1111101 | Náklady na geodetické práce - vyhotovenie geometrického plánu | kpl | 1
89 | 1111102 | Vytýčenie existujúcich inžinierskych sietí | kpl | 1
90 | 1111103 | Porealizačné geodetické zameranie realizovanej stavby | kpl | 1
Celkom