## Zadanie
[9 empty] | V module | Hlavička1 | Mena | Hlavička2 | Obdobie
Príloha č.4.2. - Výkaz výmer | [8 empty] | Rozpočet | Prehľad rozpočtových nákladov v | EUR
[9 empty] | Čerpanie | Súpis vykonaných prác a dodávok v | EUR | za obdobie | Mesiac 2011
[9 empty] | VK | Prehľad kalkulovaných nákladov v | EUR
Stavba : Bábkové divadlo B.Bystrica-Rekonštrukcia kanalizácie a suterénu | [8 empty] | VF | Súpis vykonaných prác a dodávok v | EUR | za obdobie | Mesiac 2011
Elektroinštalácia
ODIS Banská Bystrica |  |  | Prehľad rozpočtových nákladov v EUR
Por. | Kód | Kód položky | Popis položky, stavebného dielu, remesla, | Množstvo | Merná | Jednotková | Konštrukcie | Špecifikovaný
číslo | cen. |  | výkaz-výmer | výmera | jednotka | cena |  | materiál
PRÁCE A DODÁVKY M
M21 - 155 Elektromontáže
1 | 921 | 21001-0042 | Montáž el-inšt rúrky ohybná, uložená pevne D20 (d16)mm | 166.01 | m
2 | MAT | 345 650I502 | Rúrka el-inšt PVC ohybná 083270 : FXP-Turbo ® 20, sivá | 12 | m
3 | 921 | 21001-0101 | Montáž el-inšt lišty (plast) vrátane spojok, ohybov, rohov, bez krabíc, do š.20mm | 35 | m
4 | MAT | 345 710I002 | Lišta el-inšt PVC minižľab 032583 : MIK 16/16, biely | 35 | m
5 | 921 | 21010-0128 | Ukončenie celoplastových káblov v rozvádzači na svorky, zapojenie 3x 1,5-2,5 mm2 | 6 | kus
6 | 921 | 21012-0401 | Montáž, istič modulový 1-pól. do 25A | 1 | kus
7 | MAT | 358 5106O13 | Istič 1-pólový OEZ:41655 - 10kA (1MD) LTN-10C-1 | 1 | kus
8 | 921 | 21019-0001 | Montáž rozvodnice do 20kg | 1 | kus
9 | MAT | 920 AN56076 | Rozvádzač RM | 1 | kus
10 | 921 | 21080-2411 | Montáž, šnúra gumená 750V, lanové jadro, voľne uložená, 3x1,5 | 12 | m
11 | 921 | 21081-0005 | Montáž, kábel Cu 750V voľne uložený CYKY 3x1,5 | 45 | m
12 | MAT | 341 203M100 | Kábel Cu 750V : CYKY-J 3x1,5 | 45 | m
13 | 921 | 21328-0060 | PPV (pomocné a podružné výkony) | 1.401 | %
14 | MAT | 999 990300 | Podružný materiál | 1.685 | %
15 | MAT | 999 990301 | Stratné | 0.487 | %
16 | 921 | 21329-1000 | Spracovanie východiskovej revízie a vypracovanie správy | 8 | hod
M21 - 155 Elektromontáže spolu:
M46 - 202 Zemné práce pri ext. montážach
17 | 946 | 46068-0021 | Prerazenie murivom v tehlovom múre hrúbky 15cm | 1 | kus
18 | 946 | 46068-0023 | Prerazenie murivom v tehlovom múre hrúbky 45cm | 2 | kus
19 | 946 | 46068-0024 | Prerazenie murivom v tehlovom múre hrúbky 60cm | 1 | kus
M46 - 202 Zemné práce pri ext. montážach spolu:
PRÁCE A DODÁVKY M spolu:
Rozpočet celkom :