## Rekapitulácia stavby
Export Komplet | [28 empty] | 2.0 | [5 empty] | False | False | {755e5850-86b7-48c9-aff1-60f080c786c5}
[20 empty] | >> skryté stĺpce << | [13 empty] | 0,001 | 20
[34 empty] | 0,001 | 20
|  | REKAPITULÁCIA STAVBY | [18 empty] | v --- nižšie sa nachádzajú doplnkové a pomocné údaje k zostavám --- v | [11 empty] | Návod na vyplnenie | 0,001
|  | Kód: |  |  |  |  | 19-100 | [25 empty] | Meniť je možné iba bunky so žltým podfarbením! 1) na prvom liste Rekapitulácie stavby vyplňte v zostave a) Rekapitulácia stavby - údaje o Zhotoviteľovi (prenesú sa do ostatných zostáv aj v iných listoch) b) Rekapitulácia objektov stavby - potrebné Ostatné náklady 2) na vybraných listoch vyplňte v zostave a) Krycí list - údaje o Zhotoviteľovi, pokiaľ sa líšia od údajov o Zhotoviteľovi na Rekapitulácii stavby (údaje se prenesú do ostatných zostav v danom liste) b) Rekapitulácia rozpočtu - potrebné Ostatné náklady c) Celkové náklady za stavbu - ceny na položkách - množstvo, pokiaľ má žlté podfarbenie - a v prípade potreby poznámku (tá je v skrytom stĺpci) | 0,001
|  | Stavba: |  |  |  |  | Fakultná nemocnica Trenčín, Prístavba výťahu k budove geriatrie | [26 empty] | 0,001
|  | JKSO: | [13 empty] | KS: | [17 empty] | 0,001
|  | Miesto: |  |  |  |  | Legionárska 28, Trenčín | [8 empty] | Dátum: |  | 25. 11. 2019 | [15 empty] | 0,001
0,001
|  | Objednávateľ: | [13 empty] | IČO: | [17 empty] | 0,001
|  |  | Fakultná nemocnica Trenčín | [12 empty] | IČ DPH: | [17 empty] | 0,001
0,001
|  | Zhotoviteľ: | [13 empty] | IČO: |  | Vyplň údaj | [15 empty] | 0,001
|  |  | Vyplň údaj | [12 empty] | IČ DPH: |  | Vyplň údaj | [15 empty] | 0,001
False
|  | Projektant: | [13 empty] | IČO: | [17 empty] | False
|  |  | PF7 s.r.o. | [12 empty] | IČ DPH: | [17 empty] | True
0,01
|  | Spracovateľ: | [13 empty] | IČO: | [17 empty] | 0,01
|  |  | Ing. Žarnovický | [12 empty] | IČ DPH: | [17 empty] | True
Poznámka:
K správnemu naceneniu výkazu výmer je potrebné naštudovanie PD a obhliadka stavby. Naceniť je potrebné jestvujúci výkaz výmer podľa pokynov tendrového zadávateľa, resp. zmluvy o dielo. Výkaz výmer výberom položiek, priloženými výpočtami má napomôcť a urýchliť dodávateľovi správne naceniť všetky práce podľa PD ku kompletnej realizácií stav. diela. Práce a dodávky obsiahnuté v projektovej dokumentácii a neobsiahnuté vo výkaze výmer je dodávateľ povinný položkovo rozšpecifikovať a naceniť pod čiaru, mimo ponukového rozpočtu pre objektívne rozhodovanie. Zmeny, opravy VV a návrhy na možné zníženie stav. nákladov dodávateľ nacení rovnako pod čiaru a priloží k ponukovému rozpočtu. Výmeny materiálov je potrebné prekonzultovať s architektom a investorom. Pri materiáloch uvedených všeobecne dodávateľ špecifikuje konkrétny uvažovaný druh. Dodávateľ rozšpecifikuje pouzitie VRN-ov: napr. označenie staveniska, čistenie komunikacií, opatrenia pre stav. v zimnom období, poistenie, geodet. merania a dokumentáciu, skúšky, vzorky, dielenskú dokumentáciu, staveb. výťah, žeriav v súčinnosti a položkami pre zvislý presun hmôt vo všetkých výkazoch, vyčistenie všetkých dotknutých plôch od stavebného odpadu, aj ako príprava pre sadové úpravy.
|  | Cena bez DPH | [13 empty] | 0
[8 empty] | Sadzba dane |  |  | Základ dane |  |  |  |  | Výška dane
|  | DPH |  | základná |  |  |  | 20% |  |  | 0 |  |  |  |  | 0
|  |  |  | znížená |  |  |  | 20% |  |  | 0 |  |  |  |  | 0
|  |  |  | zákl. prenesená |  |  |  | 20% |  |  | 0 |  |  |  |  | 0
|  |  |  | zníž. prenesená |  |  |  | 20% |  |  | 0 |  |  |  |  | 0
|  |  |  | nulová |  |  |  | 0% |  |  | 0 |  |  |  |  | 0
|  | Cena s DPH | [6 empty] | v |  |  | EUR |  |  |  | 0
|  | Projektant | [11 empty] | Spracovateľ
|  | Dátum a podpis: | [7 empty] | Pečiatka |  |  |  | Dátum a podpis: |  |  | Pečiatka
|  | Objednávateľ | [11 empty] | Zhotoviteľ
|  | Dátum a podpis: | [7 empty] | Pečiatka |  |  |  | Dátum a podpis: |  |  | Pečiatka
REKAPITULÁCIA OBJEKTOV STAVBY
| Kód: | [6 empty] | 19-100
| Stavba: | [6 empty] | Fakultná nemocnica Trenčín, Prístavba výťahu k budove geriatrie
| Miesto: | [6 empty] | Legionárska 28, Trenčín | [6 empty] | Dátum: |  | 25. 11. 2019
| Objednávateľ: | [6 empty] | Fakultná nemocnica Trenčín | [6 empty] | Projektant: |  | PF7 s.r.o. |  |  |  | Informatívne údaje z listov zákaziek
| Zhotoviteľ: | [13 empty] | Spracovateľ: |  | Ing. Žarnovický
| Kód |  |  |  | Popis | [7 empty] | Cena bez DPH [EUR] |  |  |  |  | Cena s DPH [EUR] | Typ |  | z toho Ostat. náklady [EUR] | DPH [EUR] | Normohodiny [h] | DPH základná [EUR] | DPH znížená [EUR] | DPH základná prenesená [EUR] | DPH znížená prenesená [EUR] | Základňa DPH základná | Základňa DPH znížená | Základňa DPH zákl. prenesená | Základňa DPH zníž. prenesená | Základňa DPH nulová
| Náklady z rozpočtov | [11 empty] | 0 |  |  |  |  | 0 |  |  | 0 | 0 | 0 | 0 | 0 | 0 | 0 | 0 | 0 | 0 | 0 | 0 |  | D | 0 | ###NOIMPORT### | IMPORT | {755e5850-86b7-48c9-aff1-60f080c786c5} | {00000000-0000-0000-0000-000000000000}
/ |  | 01 |  |  |  | Búracie práce | [6 empty] | 0 |  |  |  |  | 0 | STA |  | 0 | 0 | 0 | 0 | 0 | 0 | 0 | 0 | 0 | 0 | 0 | 0 |  |  | 1 |  | IMPORT | {3e995fa4-500f-4a42-bd92-ba47ece5a2a2} | {755e5850-86b7-48c9-aff1-60f080c786c5} | 0
/ |  | 02 |  |  |  | Navrhovaný stav | [6 empty] | 0 |  |  |  |  | 0 | STA |  | 0 | 0 | 0 | 0 | 0 | 0 | 0 | 0 | 0 | 0 | 0 | 0 |  |  | 1 |  | IMPORT | {597a47b8-aead-4272-b2ce-5c152b422ade} | {755e5850-86b7-48c9-aff1-60f080c786c5} | 0
/ |  | 03 |  |  |  | Zdravotechnika | [6 empty] | 0 |  |  |  |  | 0 | STA |  | 0 | 0 | 0 | 0 | 0 | 0 | 0 | 0 | 0 | 0 | 0 | 0 |  |  | 1 |  | IMPORT | {a8cc2473-b6b9-45ce-a3c1-dd979230e841} | {755e5850-86b7-48c9-aff1-60f080c786c5} | 0
/ |  | 04 |  |  |  | Vykurovanie | [6 empty] | 0 |  |  |  |  | 0 | STA |  | 0 | 0 | 0 | 0 | 0 | 0 | 0 | 0 | 0 | 0 | 0 | 0 |  |  | 1 |  | IMPORT | {6461b764-a912-4e24-89e5-bb0702c0cc58} | {755e5850-86b7-48c9-aff1-60f080c786c5} | 0
/ |  | 05 |  |  |  | Elektroinštalácia a bleskozvod | [6 empty] | 0 |  |  |  |  | 0 | STA |  | 0 | 0 | 0 | 0 | 0 | 0 | 0 | 0 | 0 | 0 | 0 | 0 |  |  | 1 |  | IMPORT | {fa57cf30-5cce-4de6-8ffd-40451abf20ef} | {755e5850-86b7-48c9-aff1-60f080c786c5} | 0
/ |  | 06 |  |  |  | Výťah | [6 empty] | 0 |  |  |  |  | 0 | STA |  | 0 | 0 | 0 | 0 | 0 | 0 | 0 | 0 | 0 | 0 | 0 | 0 |  |  | 1 |  | IMPORT | {560b36ab-6249-49cd-8413-caf7996d7340} | {755e5850-86b7-48c9-aff1-60f080c786c5} | 0

## 01 - Búracie práce
[9 empty] | >> skryté stĺpce << | [9 empty] | {3e995fa4-500f-4a42-bd92-ba47ece5a2a2} | [5 empty] | P_podl | P03 - Úprava podlahy podesty | m2 | 45,4 | 2
0
| KRYCÍ LIST ROZPOČTU | [8 empty] | v --- nižšie sa nachádzajú doplnkové a pomocné údaje k zostavám --- v | [8 empty] | False
Stavba:
Fakultná nemocnica Trenčín, Prístavba výťahu k budove geriatrie
Objekt:
01 - Búracie práce
| JKSO: |  |  |  |  | KS:
| Miesto: |  | Legionárska 28, Trenčín |  |  | Dátum: | 25. 11. 2019
| Objednávateľ: |  |  |  |  | IČO:
|  | Fakultná nemocnica Trenčín |  |  |  | IČ DPH:
| Zhotoviteľ: |  |  |  |  | IČO: | Vyplň údaj
|  | Vyplň údaj |  |  |  | IČ DPH: | Vyplň údaj
| Projektant: |  |  |  |  | IČO:
|  | PF7 s.r.o. |  |  |  | IČ DPH:
| Spracovateľ: |  |  |  |  | IČO:
|  | Ing. Žarnovický |  |  |  | IČ DPH:
Poznámka:
| Cena bez DPH | [5 empty] | 0
|  |  | Základ dane |  |  | Sadzba dane | Výška dane
| DPH | základná | 0 |  |  | 20% | 0
|  | znížená | 0 |  |  | 20% | 0
|  | zákl. prenesená | 0 |  |  | 20% | 0
|  | zníž. prenesená | 0 |  |  | 20% | 0
|  | nulová | 0 |  |  | 0% | 0
| Cena s DPH |  |  | v | EUR |  | 0
| Projektant |  |  | Spracovateľ
| Dátum a podpis: |  | Pečiatka | Dátum a podpis: |  |  | Pečiatka
| Objednávateľ |  |  | Zhotoviteľ
| Dátum a podpis: |  | Pečiatka | Dátum a podpis: |  |  | Pečiatka
REKAPITULÁCIA ROZPOČTU
Stavba:
Fakultná nemocnica Trenčín, Prístavba výťahu k budove geriatrie
Objekt:
01 - Búracie práce
Miesto: |  |  | Legionárska 28, Trenčín |  |  | Dátum: | 25. 11. 2019
Objednávateľ: |  |  | Fakultná nemocnica Trenčín |  |  | Projektant: | PF7 s.r.o.
Zhotoviteľ: |  |  | Vyplň údaj |  |  | Spracovateľ: | Ing. Žarnovický
Kód dielu - Popis | [6 empty] | Cena celkom [EUR]
Náklady z rozpočtu | [6 empty] | 0 | [12 empty] | -1
| HSV - Práce a dodávky HSV | [5 empty] | 0
| 1 - Zemné práce | [5 empty] | 0
| 9 - Ostatné konštrukcie a práce-búranie | [5 empty] | 0
| PSV - Práce a dodávky PSV | [5 empty] | 0
| 712 - Izolácie striech, povlakové krytiny | [5 empty] | 0
| 713 - Izolácie tepelné | [5 empty] | 0
| 762 - Konštrukcie tesárske | [5 empty] | 0
| 764 - Konštrukcie klampiarske | [5 empty] | 0
| 766 - Konštrukcie stolárske | [5 empty] | 0
| 767 - Konštrukcie doplnkové kovové | [5 empty] | 0
| 776 - Podlahy povlakové | [5 empty] | 0
| VRN - Vedľajšie rozpočtové náklady | [5 empty] | 0
| VP - Práce naviac | [5 empty] | 0
ROZPOČET
Stavba:
Fakultná nemocnica Trenčín, Prístavba výťahu k budove geriatrie
Objekt:
01 - Búracie práce
Miesto: |  |  | Legionárska 28, Trenčín |  |  | Dátum: | 25. 11. 2019
Objednávateľ: |  |  | Fakultná nemocnica Trenčín |  |  | Projektant: | PF7 s.r.o.
Zhotoviteľ: |  |  | Vyplň údaj |  |  | Spracovateľ: | Ing. Žarnovický
PČ | Typ | Kód | Popis | MJ | Množstvo | J.cena [EUR] | Cena celkom [EUR] | Cenová sústava |  |  | DPH | J. Nh [h] | Nh celkom [h] | J. hmotnosť [t] | Hmotnosť celkom [t] | J. suť [t] | Suť Celkom [t]
Náklady z rozpočtu | [6 empty] | 0 | [5 empty] | 0 |  | 0.57626 |  | 83.0664 |  | D | -1 | [15 empty] | 0
| D | HSV | Práce a dodávky HSV |  |  |  | 0 | [5 empty] | 0 |  | 0.00036 |  | 81.1595 | 1 | D | 0 |  |  |  | ROZPOCET | [11 empty] | 0
| D | 1 | Zemné práce |  |  |  | 0 | [5 empty] | 0 |  | 0 |  | 31.678 | 1 | D | 1 |  |  |  | ROZPOCET | [11 empty] | 0
1 | K | 113107131 | Odstránenie krytu v ploche do 200 m2 z betónu prostého, hr. vrstvy do 150 mm, -0,22500t | m2 | 70 |  | 0 |  |  |  | znížená |  | 0 | 0 | 0 | 0.225 | 15.75 | 4 | K | 2 |  |  |  | ROZPOCET | [5 empty] | 0 | 0 | 0 | 0 | 0 | 2 | 0 | 4 | 581749398
| VV |  | "V3 - 1.PP vybúranie asfaltovej plochy" 70 |  | 70 | [13 empty] | VV | 2 | 2 | True | 1 | ROZPOCET
2 | K | 113107142 | Odstránenie krytu asfaltového v ploche do 200 m2, hr. nad 50 do 100 mm, -0,18100t | m2 | 88 |  | 0 |  |  |  | znížená |  | 0 | 0 | 0 | 0.181 | 15.928 | 4 | K | 2 |  |  |  | ROZPOCET | [5 empty] | 0 | 0 | 0 | 0 | 0 | 2 | 0 | 4 | -507431389
| VV |  | "V3 - 1.PP vybúranie asfaltovej plochy" 88 |  | 88 | [13 empty] | VV | 2 | 2 | True | 1 | ROZPOCET
| D | 9 | Ostatné konštrukcie a práce-búranie |  |  |  | 0 | [5 empty] | 0 |  | 0.00036 |  | 49.4815 | 1 | D | 1 |  |  |  | ROZPOCET | [11 empty] | 0
3 | K | 952902110 | Čistenie budov zametaním v miestnostiach | m2 | 45.4 |  | 0 |  |  |  | znížená |  | 0 | 0 | 0 | 0 | 0 | 4 | K | 2 |  |  |  | ROZPOCET | [5 empty] | 0 | 0 | 0 | 0 | 0 | 2 | 0 | 4 | -44324039
| VV |  | P_podl |  | 45.4 | [13 empty] | VV | 2 | 2 | True | 1 | ROZPOCET
4 | K | 961055111 | Búranie základov alebo vybúranie otvorov plochy nad 4 m2 v základoch železobetónových, -2,40000t | m3 | 0.48 |  | 0 |  |  |  | znížená |  | 0 | 0 | 0 | 2.4 | 1.152 | 4 | K | 2 |  |  |  | ROZPOCET | [5 empty] | 0 | 0 | 0 | 0 | 0 | 2 | 0 | 4 | -301140528
| VV |  | "V4 - pôvodné základy" 4,0*0,8*0,15 |  | 0.48 | [13 empty] | VV | 2 | 2 | True | 1 | ROZPOCET
5 | K | 962032231 | Búranie muriva alebo vybúranie otvorov plochy nad 4 m2 nadzákladového z tehál pálených, vápenopieskových, cementových na maltu, -1,90500t | m3 | 13.017 |  | 0 |  |  |  | znížená |  | 0 | 0 | 0 | 1.905 | 24.7974 | 4 | K | 2 |  |  |  | ROZPOCET | [5 empty] | 0 | 0 | 0 | 0 | 0 | 2 | 0 | 4 | -1052912002
| VV |  | "1.PP vybúranie muriva" (2,1*2,3-1,24*1,38)*0,75+0,28*0,28*1,7*2 |  | 2.606 | [13 empty] | VV | 2 | 2 | True | 0 | ROZPOCET
| VV |  | "1.NP vybúranie muriva" (2,1*2,3-1,24*2,09)*0,52+((1,81+2,54+1,81)*2,78-(1,02*2,06+1,32*1,68))*0,28 |  | 4.75 | [13 empty] | VV | 2 | 2 | True | 0 | ROZPOCET
| VV |  | "V2 - 1.NP vybúranie muriva" ((1,81+2,54+1,81)*2,78-(1,02*2,06+1,32*1,68))*0,28 |  | 3.586 | [13 empty] | VV | 2 | 2 | True | 0 | ROZPOCET
| VV |  | "2.NP vybúranie muriva" (2,1*2,3-1,87*1,3)*0,52 |  | 1.247 | [13 empty] | VV | 2 | 2 | True | 0 | ROZPOCET
| VV |  | "3.NP vybúranie muriva" (2,1*2,3-2,06*1,41)*0,43 |  | 0.828 | [13 empty] | VV | 2 | 2 | True | 0 | ROZPOCET
| VV |  | Súčet |  | 13.017 | [13 empty] | VV | 2 | 4 | True | 1 | ROZPOCET
6 | K | 963051113 | Búranie železobetónových stropov doskových hr.nad 80 mm, -2,40000t | m3 | 6.127 |  | 0 |  |  |  | znížená |  | 0 | 0 | 0 | 2.4 | 14.7048 | 4 | K | 2 |  |  |  | ROZPOCET | [5 empty] | 0 | 0 | 0 | 0 | 0 | 2 | 0 | 4 | -1201847104
| VV |  | "V2 - 1.NP vybúranie podlahy" 4,6*0,22 |  | 1.012 | [13 empty] | VV | 2 | 2 | True | 0 | ROZPOCET
| VV |  | "V2 - 1.NP vybúranie stropu" 4,6*0,3 |  | 1.38 | [13 empty] | VV | 2 | 2 | True | 0 | ROZPOCET
| VV |  | "S - strecha búranie časti strechy" 4,5*0,83 |  | 3.735 | [13 empty] | VV | 2 | 2 | True | 0 | ROZPOCET
| VV |  | Súčet |  | 6.127 | [13 empty] | VV | 2 | 4 | True | 1 | ROZPOCET
7 | K | 963051213 | Búranie železobetónových schodísk, vrátane cementového poteru, -2,40000t | m3 | 1.536 |  | 0 |  |  |  | znížená |  | 0 | 0 | 0 | 2.4 | 3.6864 | 4 | K | 2 |  |  |  | ROZPOCET | [5 empty] | 0 | 0 | 0 | 0 | 0 | 2 | 0 | 4 | 276328192
| VV |  | "V1 - 1.PP vybúranie vonkajšieho schodiska" 7,68*0,20 |  | 1.536 | [13 empty] | VV | 2 | 2 | True | 1 | ROZPOCET
8 | K | 964053111 | Búranie samostatných trámov, prievlakov alebo pásov zo železobetónu do 0,36 m2, -2,40000t | m3 | 0.273 |  | 0 |  |  |  | znížená |  | 0 | 0 | 0 | 2.4 | 0.6552 | 4 | K | 2 |  |  |  | ROZPOCET | [5 empty] | 0 | 0 | 0 | 0 | 0 | 2 | 0 | 4 | 214327870
| VV |  | "B - 1.NP vybúranie prekladu" 0,52*0,25*2,1 |  | 0.273 | [13 empty] | VV | 2 | 2 | True | 1 | ROZPOCET
9 | K | 968071112 | Vyvesenie okenného krídla alebo krídel dverí do suti | ks | 12 |  | 0 |  |  |  | znížená |  | 0 | 0 | 0 | 0.055 | 0.66 | 4 | K | 2 |  |  |  | ROZPOCET | [5 empty] | 0 | 0 | 0 | 0 | 0 | 2 | 0 | 4 | -930841182
| VV |  | "O - 1.PP" 1 |  | 1 | [13 empty] | VV | 2 | 2 | True | 0 | ROZPOCET
| VV |  | "O1 - 1.NP" 2 |  | 2 | [13 empty] | VV | 2 | 2 | True | 0 | ROZPOCET
| VV |  | "D - 1.NP" 1 |  | 1 | [13 empty] | VV | 2 | 2 | True | 0 | ROZPOCET
| VV |  | "D1 - 1.NP" 1 |  | 1 | [13 empty] | VV | 2 | 2 | True | 0 | ROZPOCET
| VV |  | "O2 - 2.NP" 4 |  | 4 | [13 empty] | VV | 2 | 2 | True | 0 | ROZPOCET
| VV |  | "O3 - 3.NP" 3 |  | 3 | [13 empty] | VV | 2 | 2 | True | 0 | ROZPOCET
| VV |  | Súčet |  | 12 | [13 empty] | VV | 2 | 4 | True | 1 | ROZPOCET
10 | K | 968072244 | Vybúranie rámov okien alebo dverí jednod. plochy -0,06500t | m2 | 15.922 |  | 0 |  |  |  | znížená |  | 0 | 0 | 0 | 0.065 | 1.0349 | 4 | K | 2 |  |  |  | ROZPOCET | [5 empty] | 0 | 0 | 0 | 0 | 0 | 2 | 0 | 4 | -1389855726
| VV |  | "O - 1.PP" (1,24*1,38)*1 |  | 1.711 | [13 empty] | VV | 2 | 2 | True | 0 | ROZPOCET
| VV |  | "O1 - 1.NP" (1,32*1,68)*1 |  | 2.218 | [13 empty] | VV | 2 | 2 | True | 0 | ROZPOCET
| VV |  | "D - 1.NP" (1,02*2,06)*1 |  | 2.101 | [13 empty] | VV | 2 | 2 | True | 0 | ROZPOCET
| VV |  | "D1 - 1.NP" (1,24*2,09)*1 |  | 2.592 | [13 empty] | VV | 2 | 2 | True | 0 | ROZPOCET
| VV |  | "O2 - 2.NP" (1,87*2,35)*1 |  | 4.395 | [13 empty] | VV | 2 | 2 | True | 0 | ROZPOCET
| VV |  | "O3 - 3.NP" (2,06*1,41)*1 |  | 2.905 | [13 empty] | VV | 2 | 2 | True | 0 | ROZPOCET
| VV |  | Súčet |  | 15.922 | [13 empty] | VV | 2 | 4 | True | 1 | ROZPOCET
11 | K | 971033541 | Vybúranie otvorov v murive tehl. plochy do 1 m2 hr. do 300 mm, -1,87500t | m3 | 0.126 |  | 0 |  |  |  | znížená |  | 0 | 0 | 0 | 1.875 | 0.23625 | 4 | K | 2 |  |  |  | ROZPOCET | [5 empty] | 0 | 0 | 0 | 0 | 0 | 2 | 0 | 4 | 20729030
| VV |  | "nika pre el. rozv." 0,7*0,9*0,2 |  | 0.126 | [13 empty] | VV | 2 | 2 | True | 1 | ROZPOCET
12 | K | 971055046 | Rezanie konštrukcií zo železobetónu hr. panelu nad 500 mm pílou -0,06000t | m | 4 |  | 0 |  |  |  | znížená |  | 0 | 9e-05 | 0.00036 | 0 | 0 | 4 | K | 2 |  |  |  | ROZPOCET | [5 empty] | 0 | 0 | 0 | 0 | 0 | 2 | 0 | 4 | -685204430
| VV |  | "V4 - pôvodné základy" 4,0 |  | 4 | [13 empty] | VV | 2 | 2 | True | 1 | ROZPOCET
13 | K | 978015391 | Otlčenie omietok vonkajších priečelí zložitejších, s vyškriabaním škár, očistením muriva, v rozsahu do 100 %, -0,05900t | m2 | 43.298 |  | 0 |  |  |  | znížená |  | 0 | 0 | 0 | 0.059 | 2.5546 | 4 | K | 2 |  |  |  | ROZPOCET | [5 empty] | 0 | 0 | 0 | 0 | 0 | 2 | 0 | 4 | 251451361
| VV |  | "V3 - čelný pohľad" 54,9-(1,24*1,38+1,24*2,09+1,87*2,35+2,06*1,41) |  | 43.298 | [13 empty] | VV | 2 | 2 | True | 1 | ROZPOCET
14 | K | 979011111 | Zvislá doprava sutiny a vybúraných hmôt za prvé podlažie nad alebo pod základným podlažím | t | 83.066 |  | 0 |  |  |  | znížená |  | 0 | 0 | 0 | 0 | 0 | 4 | K | 2 |  |  |  | ROZPOCET | [5 empty] | 0 | 0 | 0 | 0 | 0 | 2 | 0 | 4 | -448062661
15 | K | 979011121 | Zvislá doprava sutiny a vybúraných hmôt za každé ďalšie podlažie | t | 83.066 |  | 0 |  |  |  | znížená |  | 0 | 0 | 0 | 0 | 0 | 4 | K | 2 |  |  |  | ROZPOCET | [5 empty] | 0 | 0 | 0 | 0 | 0 | 2 | 0 | 4 | 799706584
| P |  | Poznámka k položke: Uvažované so zvislou dopravou sutiny 1 podlaží | [15 empty] | P | 2
16 | K | 979081111 | Odvoz sutiny a vybúraných hmôt na skládku do 1 km | t | 83.066 |  | 0 |  |  |  | znížená |  | 0 | 0 | 0 | 0 | 0 | 4 | K | 2 |  |  |  | ROZPOCET | [5 empty] | 0 | 0 | 0 | 0 | 0 | 2 | 0 | 4 | -56112846
17 | K | 979081121 | Odvoz sutiny a vybúraných hmôt na skládku za každý ďalší 1 km | t | 830.66 |  | 0 |  |  |  | znížená |  | 0 | 0 | 0 | 0 | 0 | 4 | K | 2 |  |  |  | ROZPOCET | [5 empty] | 0 | 0 | 0 | 0 | 0 | 2 | 0 | 4 | -1127003445
| P |  | Poznámka k položke: Uvažované s odvozom do vzdialenosti 10 km | [15 empty] | P | 2
| VV |  | 83,066*10 'Přepočítané koeficientom množstva |  | 830.66 | [13 empty] | VV | 2 | 2 | False | 1 | ROZPOCET
18 | K | 979082111 | Vnútrostavenisková doprava sutiny a vybúraných hmôt do 10 m | t | 83.066 |  | 0 |  |  |  | znížená |  | 0 | 0 | 0 | 0 | 0 | 4 | K | 2 |  |  |  | ROZPOCET | [5 empty] | 0 | 0 | 0 | 0 | 0 | 2 | 0 | 4 | -717674077
19 | K | 979082121 | Vnútrostavenisková doprava sutiny a vybúraných hmôt za každých ďalších 5 m | t | 415.33 |  | 0 |  |  |  | znížená |  | 0 | 0 | 0 | 0 | 0 | 4 | K | 2 |  |  |  | ROZPOCET | [5 empty] | 0 | 0 | 0 | 0 | 0 | 2 | 0 | 4 | 1583574178
| P |  | Poznámka k položke: Uvažované s vnútrostaveniskovým presunom sutiny do vzdialenosti 25 m | [15 empty] | P | 2
| VV |  | 83,066*5 'Přepočítané koeficientom množstva |  | 415.33 | [13 empty] | VV | 2 | 2 | False | 1 | ROZPOCET
20 | K | 979089012 | Poplatok za skladovanie - betón, tehly, dlaždice (17 01 ), ostatné | t | 83.066 |  | 0 |  |  |  | znížená |  | 0 | 0 | 0 | 0 | 0 | 4 | K | 2 |  |  |  | ROZPOCET | [5 empty] | 0 | 0 | 0 | 0 | 0 | 2 | 0 | 4 | -1201107988
21 | K | 979089714 | Prenájom kontajneru 10 m3 | ks | 8 |  | 0 |  |  |  | znížená |  | 0 | 0 | 0 | 0 | 0 | 4 | K | 2 |  |  |  | ROZPOCET | [5 empty] | 0 | 0 | 0 | 0 | 0 | 2 | 0 | 4 | -1263022075
| D | PSV | Práce a dodávky PSV |  |  |  | 0 | [5 empty] | 0 |  | 0.5759 |  | 1.9069 | 2 | D | 0 |  |  |  | ROZPOCET | [11 empty] | 0
| D | 712 | Izolácie striech, povlakové krytiny |  |  |  | 0 | [5 empty] | 0 |  | 0 |  | 0.03735 | 2 | D | 1 |  |  |  | ROZPOCET | [11 empty] | 0
22 | K | 712300832 | Odstránenie povlakovej krytiny na strechách plochých 10° dvojvrstvovej, -0,01000t | m2 | 3.735 |  | 0 |  |  |  | znížená |  | 0 | 0 | 0 | 0.01 | 0.03735 | 16 | K | 2 |  |  |  | ROZPOCET | [5 empty] | 0 | 0 | 0 | 0 | 0 | 2 | 0 | 16 | 1031981582
| VV |  | "S - strecha búranie časti strechy" 4,5*0,83 |  | 3.735 | [13 empty] | VV | 2 | 2 | True | 1 | ROZPOCET
| D | 713 | Izolácie tepelné |  |  |  | 0 | [5 empty] | 0 |  | 0 |  | 0.073747 | 2 | D | 1 |  |  |  | ROZPOCET | [11 empty] | 0
23 | K | 713000047 | Odstránenie nadstresnej tepelnej izolácie striech plochých uchytené pribitím, kotvením z polystyrénu hr. nad 10 cm -0,0079t | m2 | 9.335 |  | 0 |  |  |  | znížená |  | 0 | 0 | 0 | 0.0079 | 0.073747 | 16 | K | 2 |  |  |  | ROZPOCET | [5 empty] | 0 | 0 | 0 | 0 | 0 | 2 | 0 | 16 | -1901075
| VV |  | "S - strecha búranie časti strechy" 4,5*0,83 |  | 3.735 | [13 empty] | VV | 2 | 2 | True | 0 | ROZPOCET
| VV |  | "V2 - 1.NP vybúranie strechy" 5,6 |  | 5.6 | [13 empty] | VV | 2 | 2 | True | 0 | ROZPOCET
| VV |  | Súčet |  | 9.335 | [13 empty] | VV | 2 | 4 | True | 1 | ROZPOCET
| D | 762 | Konštrukcie tesárske |  |  |  | 0 | [5 empty] | 0 |  | 0.57538 |  | 0 | 2 | D | 1 |  |  |  | ROZPOCET | [11 empty] | 0
24 | K | 762123110a | Drevená konštrukcia pre dočasnú stenu, hranolov, hranolkov s prierezovou plochou 100cm2 | m2 | 97.555 |  | 0 |  |  |  | znížená |  | 0 | 9e-05 | 0.00878 | 0 | 0 | 16 | K | 2 |  |  |  | ROZPOCET | [5 empty] | 0 | 0 | 0 | 0 | 0 | 2 | 0 | 16 | 1325628550
| VV |  | "dočasná stena pri búraní" | [15 empty] | VV | 2 | 1 | True | 0 | ROZPOCET
| VV |  | "1.PP" (1+5,5+1)*2,63 |  | 19.725 | [13 empty] | VV | 2 | 2 | True | 0 | ROZPOCET
| VV |  | "1.NP" (1,1+4,88+1,1)*3,98 |  | 28.178 | [13 empty] | VV | 2 | 2 | True | 0 | ROZPOCET
| VV |  | "2.NP" (1,1+4,88+1,1)*4,06 |  | 28.745 | [13 empty] | VV | 2 | 2 | True | 0 | ROZPOCET
| VV |  | "3.NP" (1,1+4,7+1,1)*3,03 |  | 20.907 | [13 empty] | VV | 2 | 2 | True | 0 | ROZPOCET
| VV |  | Súčet |  | 97.555 | [13 empty] | VV | 2 | 4 | True | 1 | ROZPOCET
25 | K | 762131124a | Montáž dočasnej steny z OSB dosiek na zraz | m2 | 97.555 |  | 0 |  |  |  | znížená |  | 0 | 0 | 0 | 0 | 0 | 16 | K | 2 |  |  |  | ROZPOCET | [5 empty] | 0 | 0 | 0 | 0 | 0 | 2 | 0 | 16 | -2104880971
| VV |  | "dočasná stena pri búraní" | [15 empty] | VV | 2 | 1 | True | 0 | ROZPOCET
| VV |  | "1.PP" (1+5,5+1)*2,63 |  | 19.725 | [13 empty] | VV | 2 | 2 | True | 0 | ROZPOCET
| VV |  | "1.NP" (1,1+4,88+1,1)*3,98 |  | 28.178 | [13 empty] | VV | 2 | 2 | True | 0 | ROZPOCET
| VV |  | "2.NP" (1,1+4,88+1,1)*4,06 |  | 28.745 | [13 empty] | VV | 2 | 2 | True | 0 | ROZPOCET
| VV |  | "3.NP" (1,1+4,7+1,1)*3,03 |  | 20.907 | [13 empty] | VV | 2 | 2 | True | 0 | ROZPOCET
| VV |  | Súčet |  | 97.555 | [13 empty] | VV | 2 | 4 | True | 1 | ROZPOCET
26 | M | 6072624000 | Doska OSB 3 Superfinish ECO nebrúsené hr. 12 mm, 2500x1250 mm | m2 | 107.311 |  | 0 |  |  |  | znížená |  | 0 | 0.00528 | 0.5666 | 0 | 0 | 32 | M | 2 |  |  |  | ROZPOCET | [5 empty] | 0 | 0 | 0 | 0 | 0 | 2 | 0 | 16 | -670212633
| VV |  | 97,555*1,1 'Přepočítané koeficientom množstva |  | 107.311 | [13 empty] | VV | 2 | 2 | False | 1 | ROZPOCET
27 | K | 998762203 | Presun hmôt pre konštrukcie tesárske v objektoch výšky od 12 do 24 m | % |  |  | 0 |  |  |  | znížená |  | 0 | 0 | 0 | 0 | 0 | 16 | K | 2 |  |  |  | ROZPOCET | [5 empty] | 0 | 0 | 0 | 0 | 0 | 2 | 0 | 16 | 1075016413
| D | 764 | Konštrukcie klampiarske |  |  |  | 0 | [5 empty] | 0 |  | 0 |  | 0.059102 | 2 | D | 1 |  |  |  | ROZPOCET | [11 empty] | 0
28 | K | 764317800 | Demontáž krytiny hladkej strešnej železobetónových dosiek, vrátane podkladných vrstiev -0,00742t | m2 | 5.6 |  | 0 |  |  |  | znížená |  | 0 | 0 | 0 | 0.00742 | 0.041552 | 16 | K | 2 |  |  |  | ROZPOCET | [5 empty] | 0 | 0 | 0 | 0 | 0 | 2 | 0 | 16 | -1560533929
| VV |  | "V2 - 1.NP vybúranie strechy" 5,6 |  | 5.6 | [13 empty] | VV | 2 | 2 | True | 1 | ROZPOCET
29 | K | 764351820 | Demontáž žľabov pododkvap. štvorhranných rovných, oblúkových, do 30° rš 400 mm, -0,00390t | m | 4.5 |  | 0 |  |  |  | znížená |  | 0 | 0 | 0 | 0.0039 | 0.01755 | 16 | K | 2 |  |  |  | ROZPOCET | [5 empty] | 0 | 0 | 0 | 0 | 0 | 2 | 0 | 16 | -1714924355
| VV |  | "S - strecha búranie časti strechy" 4,5 |  | 4.5 | [13 empty] | VV | 2 | 2 | True | 1 | ROZPOCET
| D | 766 | Konštrukcie stolárske |  |  |  | 0 | [5 empty] | 0 |  | 0 |  | 0.65569 | 2 | D | 1 |  |  |  | ROZPOCET | [11 empty] | 0
30 | K | 766411811 | Demontáž obloženia stien panelmi, sololit, -0,02465t | m2 | 26.6 |  | 0 |  |  |  | znížená |  | 0 | 0 | 0 | 0.02465 | 0.65569 | 16 | K | 2 |  |  |  | ROZPOCET | [5 empty] | 0 | 0 | 0 | 0 | 0 | 2 | 0 | 16 | -273568328
| VV |  | "1.PP búranie sololitového obkladu stien" (2,6+2,5)*2 |  | 10.2 | [13 empty] | VV | 2 | 2 | True | 0 | ROZPOCET
| VV |  | "1.NP búranie sololitového obkladu stien" (2,1+2,5)*2 |  | 9.2 | [13 empty] | VV | 2 | 2 | True | 0 | ROZPOCET
| VV |  | "2.NP búranie sololitového obkladu stien" (1,8+1,8)*2 |  | 7.2 | [13 empty] | VV | 2 | 2 | True | 0 | ROZPOCET
| VV |  | Súčet |  | 26.6 | [13 empty] | VV | 2 | 4 | True | 1 | ROZPOCET
| D | 767 | Konštrukcie doplnkové kovové |  |  |  | 0 | [5 empty] | 0 |  | 0.0005178 |  | 1.0356 | 2 | D | 1 |  |  |  | ROZPOCET | [11 empty] | 0
31 | K | 767996.V1a | Demontáž oceľových zabradlií a madiel schodísk, v plnom rozsahu, -0,120t | ks | 8.63 |  | 0 |  |  |  | znížená |  | 0 | 6e-05 | 0.0005178 | 0.12 | 1.0356 | 16 | K | 2 |  |  |  | ROZPOCET | [5 empty] | 0 | 0 | 0 | 0 | 0 | 2 | 0 | 16 | 988025084
| VV |  | "V1 - 1.PP vybúranie vonkajšieho schodiska" 1,54+2,07+2,07+2,95 |  | 8.63 | [13 empty] | VV | 2 | 2 | True | 1 | ROZPOCET
| D | 776 | Podlahy povlakové |  |  |  | 0 | [5 empty] | 0 |  | 0 |  | 0.0454 | 2 | D | 1 |  |  |  | ROZPOCET | [11 empty] | 0
32 | K | 776511820 | Odstránenie povlakových podláh z nášľapnej plochy lepených s podložkou, -0,00100t | m2 | 45.4 |  | 0 |  |  |  | znížená |  | 0 | 0 | 0 | 0.001 | 0.0454 | 16 | K | 2 |  |  |  | ROZPOCET | [5 empty] | 0 | 0 | 0 | 0 | 0 | 2 | 0 | 16 | 116676269
| VV |  | "P - 1.PP pôvodné PVC" 11,3 |  | 11.3 | [13 empty] | VV | 2 | 2 | True | 0 | ROZPOCET
| VV |  | "P - 1.NP pôvodné PVC" 11,8 |  | 11.8 | [13 empty] | VV | 2 | 2 | True | 0 | ROZPOCET
| VV |  | "P - 2.NP pôvodné PVC" 11,3 |  | 11.3 | [13 empty] | VV | 2 | 2 | True | 0 | ROZPOCET
| VV |  | "P - 3.NP pôvodné PVC" 11,0 |  | 11 | [13 empty] | VV | 2 | 2 | True | 0 | ROZPOCET
| VV | P_podl | Medzisúčet |  | 45.4 | [13 empty] | VV | 2 | 3 | True | 0 | ROZPOCET
| VV |  | Súčet |  | 45.4 | [13 empty] | VV | 2 | 4 | True | 1 | ROZPOCET
33 | K | 776992210 | Príprava podkladu prebrúsením betónu ručným elektrickým náradím | m2 | 45.4 |  | 0 |  |  |  | znížená |  | 0 | 0 | 0 | 0 | 0 | 16 | K | 2 |  |  |  | ROZPOCET | [5 empty] | 0 | 0 | 0 | 0 | 0 | 2 | 0 | 16 | -1774779252
| VV |  | P_podl |  | 45.4 | [13 empty] | VV | 2 | 2 | True | 1 | ROZPOCET
| D | VRN | Vedľajšie rozpočtové náklady |  |  |  | 0 | [5 empty] | 0 |  | 0 |  | 0 | 5 | D | 0 |  |  |  | ROZPOCET | [11 empty] | 0
34 | K | 000100041 | Zmluvné požiadavky - finančná rezerva bez rozlíšenia 15% | eur | 1 |  | 0 |  |  |  | znížená |  | 0 | 0 | 0 | 0 | 0 | 1024 | K | 1 |  |  |  | ROZPOCET | [5 empty] | 0 | 0 | 0 | 0 | 0 | 2 | 0 | 1024 | 934697358
|  | VP | Práce naviac |  |  |  | 0 | [11 empty] | D | 0 |  |  |  | PN | [11 empty] | 0
| K | [5 empty] | 0 |  |  |  | znížená | [7 empty] | PN | 1 |  |  |  | PN | [5 empty] | 0 | 0 | 0 | 0 | 0 | 2 | 0
| K | [5 empty] | 0 |  |  |  | znížená | [7 empty] | PN | 1 |  |  |  | PN | [5 empty] | 0 | 0 | 0 | 0 | 0 | 2 | 0
| K | [5 empty] | 0 |  |  |  | znížená | [7 empty] | PN | 1 |  |  |  | PN | [5 empty] | 0 | 0 | 0 | 0 | 0 | 2 | 0
| K | [5 empty] | 0 |  |  |  | znížená | [7 empty] | PN | 1 |  |  |  | PN | [5 empty] | 0 | 0 | 0 | 0 | 0 | 2 | 0
| K | [5 empty] | 0 |  |  |  | znížená | [7 empty] | PN | 1 |  |  |  | PN | [5 empty] | 0 | 0 | 0 | 0 | 0 | 2 | 0

## 02 - Navrhovaný stav
[9 empty] | >> skryté stĺpce << | [9 empty] | {597a47b8-aead-4272-b2ce-5c152b422ade} | [5 empty] | BO_bosaz | S1 fasáda bosáž | m2 | 31,626 | 2
[19 empty] | 0 | [5 empty] | P1_podl | P03 - Úprava podlahy | m2 | 31,804 | 2
| KRYCÍ LIST ROZPOČTU | [8 empty] | v --- nižšie sa nachádzajú doplnkové a pomocné údaje k zostavám --- v | [8 empty] | False | [5 empty] | P2_podl | Podlaha P3 | m2 | 45,05 | 2
[25 empty] | P3_podl | Podlaha P3 | m2 | 5,79 | 2
| Stavba: | [23 empty] | P4_podl | Podlaha P4 | m2 | 8,13 | 2
|  | Fakultná nemocnica Trenčín, Prístavba výťahu k budove geriatrie | [22 empty] | P5_podl | Podlaha P5 | m2 | 64,73 | 2
| Objekt: | [23 empty] | R1_stena | Podokenná rimsa | m2 | 1,8 | 2
|  | 02 - Navrhovaný stav | [22 empty] | R2_stena | Korunná rímsa | m2 | 6 | 2
[25 empty] | S_podhlad | Podhlad markízy omietka + sieťka | m2 | 7,622 | 2
| JKSO: |  |  |  |  | KS: | [18 empty] | S1_ostenie | F03 ostenie MW hr. 30 mm | m2 | 1,39 | 2
| Miesto: |  | Legionárska 28, Trenčín |  |  | Dátum: | 25. 11. 2019 | [17 empty] | S1_stena | F01 KZS MW hr. 100 mm | m2 | 149,606 | 2
[25 empty] | S2_ostenie | F04 ostenie XPS hr. 30 mm | m2 | 0,5 | 2
| Objednávateľ: |  |  |  |  | IČO: | [18 empty] | S2_stena | F02 KZS XPS hr. 100 mm | m2 | 11,25 | 2
|  | Fakultná nemocnica Trenčín |  |  |  | IČ DPH: | [18 empty] | Sx_stena | Fasádny náter fasáda | m2 | 18,563 | 2
[25 empty] | V_osten_obkl | Vysprávky ostení v rámci sokla | m2 | 26,53 | 2
| Zhotoviteľ: |  |  |  |  | IČO: | Vyplň údaj | [17 empty] | V_stena | Vysprávky stien nad soklom | m2 | 71,904 | 2
|  | Vyplň údaj |  |  |  | IČ DPH: | Vyplň údaj | [17 empty] | V_strop | Vysprávky stropov | m2 | 44,721 | 2
[25 empty] | vnut_omiet_stien | Vnútorná omietka stien vápenná | m2 | 32,63 | 2
| Projektant: |  |  |  |  | IČO:
|  | PF7 s.r.o. |  |  |  | IČ DPH:
| Spracovateľ: |  |  |  |  | IČO:
|  | Ing. Žarnovický |  |  |  | IČ DPH:
Poznámka:
| Cena bez DPH | [5 empty] | 0
|  |  | Základ dane |  |  | Sadzba dane | Výška dane
| DPH | základná | 0 |  |  | 20% | 0
|  | znížená | 0 |  |  | 20% | 0
|  | zákl. prenesená | 0 |  |  | 20% | 0
|  | zníž. prenesená | 0 |  |  | 20% | 0
|  | nulová | 0 |  |  | 0% | 0
| Cena s DPH |  |  | v | EUR |  | 0
| Projektant |  |  | Spracovateľ
| Dátum a podpis: |  | Pečiatka | Dátum a podpis: |  |  | Pečiatka
| Objednávateľ |  |  | Zhotoviteľ
| Dátum a podpis: |  | Pečiatka | Dátum a podpis: |  |  | Pečiatka
REKAPITULÁCIA ROZPOČTU
Stavba:
Fakultná nemocnica Trenčín, Prístavba výťahu k budove geriatrie
Objekt:
02 - Navrhovaný stav
Miesto: |  |  | Legionárska 28, Trenčín |  |  | Dátum: | 25. 11. 2019
Objednávateľ: |  |  | Fakultná nemocnica Trenčín |  |  | Projektant: | PF7 s.r.o.
Zhotoviteľ: |  |  | Vyplň údaj |  |  | Spracovateľ: | Ing. Žarnovický
Kód dielu - Popis | [6 empty] | Cena celkom [EUR]
Náklady z rozpočtu | [6 empty] | 0 | [12 empty] | -1
| HSV - Práce a dodávky HSV | [5 empty] | 0
| 1 - Zemné práce | [5 empty] | 0
| 2 - Zakladanie | [5 empty] | 0
| 3 - Zvislé a kompletné konštrukcie | [5 empty] | 0
| 4 - Vodorovné konštrukcie | [5 empty] | 0
| 5 - Komunikácie | [5 empty] | 0
| 6 - Úpravy povrchov, podlahy, osadenie | [5 empty] | 0
| 9 - Ostatné konštrukcie a práce-búranie | [5 empty] | 0
| 99 - Presun hmôt HSV | [5 empty] | 0
| PSV - Práce a dodávky PSV | [5 empty] | 0
| 711 - Izolácie proti vode a vlhkosti | [5 empty] | 0
| 712 - Izolácie striech | [5 empty] | 0
| 713 - Izolácie tepelné | [5 empty] | 0
| 762 - Konštrukcie tesárske | [5 empty] | 0
| 764 - Konštrukcie klampiarske | [5 empty] | 0
| 767 - Konštrukcie doplnkové kovové | [5 empty] | 0
| 769 - Montáže vzduchotechnických zariadení | [5 empty] | 0
| 776 - Podlahy povlakové | [5 empty] | 0
| 777 - Podlahy syntetické | [5 empty] | 0
| 781 - Obklady | [5 empty] | 0
| 784 - Dokončovacie práce - maľby | [5 empty] | 0
| VRN - Vedľajšie rozpočtové náklady | [5 empty] | 0
| VP - Práce naviac | [5 empty] | 0
ROZPOČET
Stavba:
Fakultná nemocnica Trenčín, Prístavba výťahu k budove geriatrie
Objekt:
02 - Navrhovaný stav
Miesto: |  |  | Legionárska 28, Trenčín |  |  | Dátum: | 25. 11. 2019
Objednávateľ: |  |  | Fakultná nemocnica Trenčín |  |  | Projektant: | PF7 s.r.o.
Zhotoviteľ: |  |  | Vyplň údaj |  |  | Spracovateľ: | Ing. Žarnovický
PČ | Typ | Kód | Popis | MJ | Množstvo | J.cena [EUR] | Cena celkom [EUR] | Cenová sústava |  |  | DPH | J. Nh [h] | Nh celkom [h] | J. hmotnosť [t] | Hmotnosť celkom [t] | J. suť [t] | Suť Celkom [t]
Náklady z rozpočtu | [6 empty] | 0 | [5 empty] | 0 |  | 257.5664 |  | 0 |  | D | -1 | [15 empty] | 0
| D | HSV | Práce a dodávky HSV |  |  |  | 0 | [5 empty] | 0 |  | 254.2718 |  | 0 | 1 | D | 0 |  |  |  | ROZPOCET | [11 empty] | 0
| D | 1 | Zemné práce |  |  |  | 0 | [5 empty] | 0 |  | 0 |  | 0 | 1 | D | 1 |  |  |  | ROZPOCET | [11 empty] | 0
1 | K | 131201101 | Výkop nezapaženej jamy v hornine 3, do 100 m3 | m3 | 55.225 |  | 0 |  |  |  | znížená |  | 0 | 0 | 0 | 0 | 0 | 4 | K | 2 |  |  |  | ROZPOCET | [5 empty] | 0 | 0 | 0 | 0 | 0 | 2 | 0 | 4 | 817919263
| VV |  | "figura 1, S.H. -2,42" 88*0,2 |  | 17.6 | [13 empty] | VV | 2 | 2 | True | 0 | ROZPOCET
| VV |  | "figura 2, S.H. -3,47" 17,9*1,25 |  | 22.375 | [13 empty] | VV | 2 | 2 | True | 0 | ROZPOCET
| VV |  | "základy šachty, S.H. -4,92" 12,2*1,25 |  | 15.25 | [13 empty] | VV | 2 | 2 | True | 0 | ROZPOCET
| VV |  | Súčet |  | 55.225 | [13 empty] | VV | 2 | 4 | True | 1 | ROZPOCET
2 | K | 131201109 | Hĺbenie nezapažených jám a zárezov. Príplatok za lepivosť horniny 3 | m3 | 16.568 |  | 0 |  |  |  | znížená |  | 0 | 0 | 0 | 0 | 0 | 4 | K | 2 |  |  |  | ROZPOCET | [5 empty] | 0 | 0 | 0 | 0 | 0 | 2 | 0 | 4 | -1607342818
| VV |  | 55,225*0,3 'Přepočítané koeficientom množstva |  | 16.568 | [13 empty] | VV | 2 | 2 | False | 1 | ROZPOCET
3 | K | 131211101 | Hĺbenie jám v hornine tr.3 súdržných - ručným náradím | m3 | 10 |  | 0 |  |  |  | znížená |  | 0 | 0 | 0 | 0 | 0 | 4 | K | 2 |  |  |  | ROZPOCET | [5 empty] | 0 | 0 | 0 | 0 | 0 | 2 | 0 | 4 | 606652041
| VV |  | "výkopy v okolí pôvodných základov, S.H. -4,92" 8*1,25 |  | 10 | [13 empty] | VV | 2 | 2 | True | 1 | ROZPOCET
4 | K | 131211119 | Príplatok za lepivosť pri hĺbení jám ručným náradím v hornine tr. 3 | m3 | 3 |  | 0 |  |  |  | znížená |  | 0 | 0 | 0 | 0 | 0 | 4 | K | 2 |  |  |  | ROZPOCET | [5 empty] | 0 | 0 | 0 | 0 | 0 | 2 | 0 | 4 | -855652971
| VV |  | 10*0,3 'Přepočítané koeficientom množstva |  | 3 | [13 empty] | VV | 2 | 2 | False | 1 | ROZPOCET
5 | K | 162201101 | Vodorovné premiestnenie výkopku z horniny 1-4 do 20m | m3 | 65.225 |  | 0 |  |  |  | znížená |  | 0 | 0 | 0 | 0 | 0 | 4 | K | 2 |  |  |  | ROZPOCET | [5 empty] | 0 | 0 | 0 | 0 | 0 | 2 | 0 | 4 | 754384251
| VV |  | "výkopy" 55,225+10 |  | 65.225 | [13 empty] | VV | 2 | 2 | True | 1 | ROZPOCET
6 | K | 162501102 | Vodorovné premiestnenie výkopku po spevnenej ceste z horniny tr.1-4, do 100 m3 na vzdialenosť do 3000 m | m3 | 65.225 |  | 0 |  |  |  | znížená |  | 0 | 0 | 0 | 0 | 0 | 4 | K | 2 |  |  |  | ROZPOCET | [5 empty] | 0 | 0 | 0 | 0 | 0 | 2 | 0 | 4 | -1760844843
| VV |  | "výkopy" 55,225+10 |  | 65.225 | [13 empty] | VV | 2 | 2 | True | 1 | ROZPOCET
7 | K | 162501105 | Vodorovné premiestnenie výkopku po spevnenej ceste z horniny tr.1-4, do 100 m3, príplatok k cene za každých ďalšich a začatých 1000 m | m3 | 456.575 |  | 0 |  |  |  | znížená |  | 0 | 0 | 0 | 0 | 0 | 4 | K | 2 |  |  |  | ROZPOCET | [5 empty] | 0 | 0 | 0 | 0 | 0 | 2 | 0 | 4 | 1540280065
| P |  | Poznámka k položke: Uvažované s odvozom do vzdialenosti 10 km | [15 empty] | P | 2
| VV |  | 65,225*7 'Přepočítané koeficientom množstva |  | 456.575 | [13 empty] | VV | 2 | 2 | False | 1 | ROZPOCET
8 | K | 167101101 | Nakladanie neuľahnutého výkopku z hornín tr.1-4 do 100 m3 | m3 | 65.225 |  | 0 |  |  |  | znížená |  | 0 | 0 | 0 | 0 | 0 | 4 | K | 2 |  |  |  | ROZPOCET | [5 empty] | 0 | 0 | 0 | 0 | 0 | 2 | 0 | 4 | 998433217
| VV |  | "výkopy" 55,225+10 |  | 65.225 | [13 empty] | VV | 2 | 2 | True | 1 | ROZPOCET
9 | K | 171201201 | Uloženie sypaniny na skládky do 100 m3 | m3 | 65.225 |  | 0 |  |  |  | znížená |  | 0 | 0 | 0 | 0 | 0 | 4 | K | 2 |  |  |  | ROZPOCET | [5 empty] | 0 | 0 | 0 | 0 | 0 | 2 | 0 | 4 | -566867919
| VV |  | "výkopy" 55,225+10 |  | 65.225 | [13 empty] | VV | 2 | 2 | True | 1 | ROZPOCET
10 | K | 171209002 | Poplatok za skladovanie - zemina a kamenivo (17 05) ostatné | t | 117.405 |  | 0 |  |  |  | znížená |  | 0 | 0 | 0 | 0 | 0 | 4 | K | 2 |  |  |  | ROZPOCET | [5 empty] | 0 | 0 | 0 | 0 | 0 | 2 | 0 | 4 | -431024570
| VV |  | "objemová hmotnosť stredne vlhkej zeminy - 1800 kg/m3" 65,225*1,8 |  | 117.405 | [13 empty] | VV | 2 | 2 | True | 1 | ROZPOCET
| D | 2 | Zakladanie |  |  |  | 0 | [5 empty] | 0 |  | 48.8307 |  | 0 | 1 | D | 1 |  |  |  | ROZPOCET | [11 empty] | 0
11 | K | 215901101 | Zhutnenie podložia z rastlej horniny 1 až 4 pod násypy, z hornina súdržných do 92 % PS a nesúdržných | m2 | 72.86 |  | 0 |  |  |  | znížená |  | 0 | 0 | 0 | 0 | 0 | 4 | K | 2 |  |  |  | ROZPOCET | [5 empty] | 0 | 0 | 0 | 0 | 0 | 2 | 0 | 4 | -1300890536
| VV |  | P5_podl+P4_podl |  | 72.86 | [13 empty] | VV | 2 | 2 | True | 1 | ROZPOCET
12 | K | 273313611 | Betón základových dosiek, prostý tr. C 16/20 | m3 | 1.681 |  | 0 |  |  |  | znížená |  | 0 | 2.1941 | 3.6882 | 0 | 0 | 4 | K | 2 |  |  |  | ROZPOCET | [5 empty] | 0 | 0 | 0 | 0 | 0 | 2 | 0 | 4 | -39455631
| VV |  | "betónovanie do výkopov +3,5%" | [15 empty] | VV | 2 | 1 | True | 0 | ROZPOCET
| VV |  | "podkladný betón, S.H. -4,92" 4,09*3,97*0,1*1,035 |  | 1.681 | [13 empty] | VV | 2 | 2 | True | 1 | ROZPOCET
13 | K | 273321411 | Betón základových dosiek, železový (bez výstuže), tr. C 25/30 | m3 | 3.578 |  | 0 |  |  |  | znížená |  | 0 | 2.4157 | 8.6434 | 0 | 0 | 4 | K | 2 |  |  |  | ROZPOCET | [5 empty] | 0 | 0 | 0 | 0 | 0 | 2 | 0 | 4 | 1949642314
| VV |  | "ZD01 základová doska, S.H. -4,82" 3,9*3,67*0,25 |  | 3.578 | [13 empty] | VV | 2 | 2 | True | 1 | ROZPOCET
14 | K | 273351215 | Debnenie stien základových dosiek, zhotovenie-dielce | m2 | 4.542 |  | 0 |  |  |  | znížená |  | 0 | 0.00067 | 0.0030431 | 0 | 0 | 4 | K | 2 |  |  |  | ROZPOCET | [5 empty] | 0 | 0 | 0 | 0 | 0 | 2 | 0 | 4 | 1252484197
| VV |  | "ZD01 základová doska obvod, S.H. -4,82" (3,9+3,67)*2*0,3 |  | 4.542 | [13 empty] | VV | 2 | 2 | True | 1 | ROZPOCET
15 | K | 273361821 | Výstuž základových dosiek z ocele 10505 | t | 0.449 |  | 0 |  |  |  | znížená |  | 0 | 1.019 | 0.45751 | 0 | 0 | 4 | K | 2 |  |  |  | ROZPOCET | [5 empty] | 0 | 0 | 0 | 0 | 0 | 2 | 0 | 4 | -2087413882
| VV |  | "výkaz výstuže, základovej dosky" 448,6*0,001 |  | 0.449 | [13 empty] | VV | 2 | 2 | True | 1 | ROZPOCET
16 | K | 274271300 | Murivo základových pásov (m3) 50x15x25 s betónovou výplňou C 16/20 hr. 150 mm | m3 | 4.995 |  | 0 |  |  |  | znížená |  | 0 | 2.1531 | 10.7546 | 0 | 0 | 4 | K | 2 |  |  |  | ROZPOCET | [5 empty] | 0 | 0 | 0 | 0 | 0 | 2 | 0 | 4 | 1853253820
| VV |  | "obmúrovka z tvárnic DT15" (4,07*2+3,97)*2,75*0,15 |  | 4.995 | [13 empty] | VV | 2 | 2 | True | 1 | ROZPOCET
17 | K | 274271302 | Murivo základových pásov (m3) 50x25x25 s betónovou výplňou C 16/20 hr. 250 mm | m3 | 8.938 |  | 0 |  |  |  | znížená |  | 0 | 2.1286 | 19.0258 | 0 | 0 | 4 | K | 2 |  |  |  | ROZPOCET | [5 empty] | 0 | 0 | 0 | 0 | 0 | 2 | 0 | 4 | 1758623925
| VV |  | "základové steny z tvárnic DT25" ((3,9+3,67)*2*2,5-(2,1*1))*0,25 |  | 8.938 | [13 empty] | VV | 2 | 2 | True | 1 | ROZPOCET
18 | K | 275351215 | Debnenie stien základových pätiek, zhotovenie-dielce | m2 | 7.41 |  | 0 |  |  |  | znížená |  | 0 | 0.00067 | 0.0049647 | 0 | 0 | 4 | K | 2 |  |  |  | ROZPOCET | [5 empty] | 0 | 0 | 0 | 0 | 0 | 2 | 0 | 4 | 1544720740
| VV |  | "podbetonovanie pôvodných základov" 5,7*1,3 |  | 7.41 | [13 empty] | VV | 2 | 2 | True | 1 | ROZPOCET
19 | K | 275351216 | Debnenie stien základovýcb pätiek, odstránenie-dielce | m2 | 7.41 |  | 0 |  |  |  | znížená |  | 0 | 0 | 0 | 0 | 0 | 4 | K | 2 |  |  |  | ROZPOCET | [5 empty] | 0 | 0 | 0 | 0 | 0 | 2 | 0 | 4 | -182171034
20 | K | 279311114 | Postupné podbet. pôvodných základov bez výkopu, zapaž. a debnenia prostým betónom tr. C 16/20 | m3 | 2.85 |  | 0 |  |  |  | znížená |  | 0 | 2.1941 | 6.2531 | 0 | 0 | 4 | K | 2 |  |  |  | ROZPOCET | [5 empty] | 0 | 0 | 0 | 0 | 0 | 2 | 0 | 4 | 1678527246
| VV |  | "podbetonovanie pôvodných základov" 5,7*1,25*0,4 |  | 2.85 | [13 empty] | VV | 2 | 2 | True | 1 | ROZPOCET
| D | 3 | Zvislé a kompletné konštrukcie |  |  |  | 0 | [5 empty] | 0 |  | 111.4395 |  | 0 | 1 | D | 1 |  |  |  | ROZPOCET | [11 empty] | 0
21 | K | 310239211 | Zamurovanie otvoru s plochou nad 1 do 4 m2 v murive nadzákladného tehlami na maltu vápennocementovú | m3 | 0.874 |  | 0 |  |  |  | znížená |  | 0 | 1.6781 | 1.4666 | 0 | 0 | 4 | K | 2 |  |  |  | ROZPOCET | [5 empty] | 0 | 0 | 0 | 0 | 0 | 2 | 0 | 4 | 1262385812
| VV |  | "zamurovanie otvoru 2.NP" 2,1*0,8*0,52 |  | 0.874 | [13 empty] | VV | 2 | 2 | True | 1 | ROZPOCET
22 | K | 311271302 | Murivo nosné (m3) 50x25x25 s betónovou výplňou hr. 250 mm | m3 | 49.19 |  | 0 |  |  |  | znížená |  | 0 | 2.1286 | 104.7078 | 0 | 0 | 4 | K | 2 |  |  |  | ROZPOCET | [5 empty] | 0 | 0 | 0 | 0 | 0 | 2 | 0 | 4 | -976002364
| VV |  | "obvodové nosné murivo šachty" (3,9+3,67)*2*15*0,25 |  | 56.775 | [13 empty] | VV | 2 | 2 | True | 0 | ROZPOCET
| VV |  | "odpočet otvorov" -(2,1*2,28*5+0,7*0,4)*0,25 |  | -6.055 | [13 empty] | VV | 2 | 2 | True | 0 | ROZPOCET
| VV |  | "odpočet prievlakov" -(1,53) |  | -1.53 | [13 empty] | VV | 2 | 2 | True | 0 | ROZPOCET
| VV |  | Súčet |  | 49.19 | [13 empty] | VV | 2 | 4 | True | 1 | ROZPOCET
23 | K | 341361821 | Výstuž stien a priečok 10505 | t | 2.522 |  | 0 |  |  |  | znížená |  | 0 | 1.0155 | 2.5612 | 0 | 0 | 4 | K | 2 |  |  |  | ROZPOCET | [5 empty] | 0 | 0 | 0 | 0 | 0 | 2 | 0 | 4 | -1601415991
| VV |  | "výkaz výstuže, stien z DT" 2521,6*0,001 |  | 2.522 | [13 empty] | VV | 2 | 2 | True | 1 | ROZPOCET
24 | K | 317162138 | Keramický preklad POROTHERM 23,8, šírky 70 mm, výšky 238 mm, dĺžky 2750 mm | ks | 25 |  | 0 |  |  |  | znížená |  | 0 | 0.10739 | 2.6848 | 0 | 0 | 4 | K | 2 |  |  |  | ROZPOCET | [5 empty] | 0 | 0 | 0 | 0 | 0 | 2 | 0 | 4 | 380436041
| VV |  | "1.PP - PR1 preklad keramický" 8 |  | 8 | [13 empty] | VV | 2 | 2 | True | 0 | ROZPOCET
| VV |  | "1.NP - PR1 preklad keramický" 6 |  | 6 | [13 empty] | VV | 2 | 2 | True | 0 | ROZPOCET
| VV |  | "2.NP - PR1 preklad keramický" 6 |  | 6 | [13 empty] | VV | 2 | 2 | True | 0 | ROZPOCET
| VV |  | "3.NP - PR1 preklad keramický" 5 |  | 5 | [13 empty] | VV | 2 | 2 | True | 0 | ROZPOCET
| VV |  | Súčet |  | 25 | [13 empty] | VV | 2 | 4 | True | 1 | ROZPOCET
25 | K | 317162102 | Keramický predpätý preklad POROTHERM KPP, šírky 120 mm, výšky 65 mm, dĺžky 1250 mm | ks | 1 |  | 0 |  |  |  | znížená |  | 0 | 0.01913 | 0.01913 | 0 | 0 | 4 | K | 2 |  |  |  | ROZPOCET | [5 empty] | 0 | 0 | 0 | 0 | 0 | 2 | 0 | 4 | 1123991062
| VV |  | "preklad nad elektro skrinu" 1 |  | 1 | [13 empty] | VV | 2 | 2 | True | 1 | ROZPOCET
| D | 4 | Vodorovné konštrukcie |  |  |  | 0 | [5 empty] | 0 |  | 15.0192 |  | 0 | 1 | D | 1 |  |  |  | ROZPOCET | [11 empty] | 0
26 | K | 411321414 | Betón stropov doskových a trámových, prievlakov, vencov železový tr. C 25/30 | m3 | 5.878 |  | 0 |  |  |  | znížená |  | 0 | 2.4019 | 14.1184 | 0 | 0 | 4 | K | 2 |  |  |  | ROZPOCET | [5 empty] | 0 | 0 | 0 | 0 | 0 | 2 | 0 | 4 | -1286683907
| VV |  | "doska D001" 3,67*1,6*0,15 |  | 0.881 | [13 empty] | VV | 2 | 2 | True | 0 | ROZPOCET
| VV |  | "doska D301" 3,67*3,9*0,2 |  | 2.863 | [13 empty] | VV | 2 | 2 | True | 0 | ROZPOCET
| VV |  | Medzisúčet |  | 3.744 | [13 empty] | VV | 2 | 3 | True | 0 | ROZPOCET
| VV |  | "prievlak P001" 2,5*0,35*0,25 |  | 0.219 | [13 empty] | VV | 2 | 2 | True | 0 | ROZPOCET
| VV |  | "prievlak P002" 3,67*0,85*0,25 |  | 0.78 | [13 empty] | VV | 2 | 2 | True | 0 | ROZPOCET
| VV |  | "prievlak P101" 2,5*0,38*0,25 |  | 0.238 | [13 empty] | VV | 2 | 2 | True | 0 | ROZPOCET
| VV |  | "prievlak P201" 2,5*0,43*0,25 |  | 0.269 | [13 empty] | VV | 2 | 2 | True | 0 | ROZPOCET
| VV |  | "prievlak P301" 0,25*0,38*0,25 |  | 0.024 | [13 empty] | VV | 2 | 2 | True | 0 | ROZPOCET
| VV |  | Medzisúčet |  | 1.53 | [13 empty] | VV | 2 | 3 | True | 0 | ROZPOCET
| VV |  | "vence V301" 14,2*0,17*0,25 |  | 0.604 | [13 empty] | VV | 2 | 2 | True | 0 | ROZPOCET
| VV |  | Medzisúčet |  | 0.604 | [13 empty] | VV | 2 | 3 | True | 0 | ROZPOCET
| VV |  | Súčet |  | 5.878 | [13 empty] | VV | 2 | 4 | True | 1 | ROZPOCET
27 | K | 411351101 | Debnenie stropov doskových zhotovenie-dielce | m2 | 48.257 |  | 0 |  |  |  | znížená |  | 0 | 0.00113 | 0.05453 | 0 | 0 | 4 | K | 2 |  |  |  | ROZPOCET | [5 empty] | 0 | 0 | 0 | 0 | 0 | 2 | 0 | 4 | -589565231
| VV |  | "doska D001" 3,67*1,6+(3,67+1,6)*2*0,15 |  | 7.453 | [13 empty] | VV | 2 | 2 | True | 0 | ROZPOCET
| VV |  | "doska D301" 3,67*3,9+(3,67+3,9)*2*0,2 |  | 17.341 | [13 empty] | VV | 2 | 2 | True | 0 | ROZPOCET
| VV |  | Medzisúčet |  | 24.794 | [13 empty] | VV | 2 | 3 | True | 0 | ROZPOCET
| VV |  | "prievlak P001" 2,5*(0,35*2+0,25) |  | 2.375 | [13 empty] | VV | 2 | 2 | True | 0 | ROZPOCET
| VV |  | "prievlak P002" 3,67*(0,85*2+0,25) |  | 7.157 | [13 empty] | VV | 2 | 2 | True | 0 | ROZPOCET
| VV |  | "prievlak P101" 2,5*(0,38*2+0,25) |  | 2.525 | [13 empty] | VV | 2 | 2 | True | 0 | ROZPOCET
| VV |  | "prievlak P201" 2,5*(0,43*2+0,25) |  | 2.775 | [13 empty] | VV | 2 | 2 | True | 0 | ROZPOCET
| VV |  | "prievlak P301" 0,25*(0,38*2+0,25) |  | 0.253 | [13 empty] | VV | 2 | 2 | True | 0 | ROZPOCET
| VV |  | Medzisúčet |  | 15.085 | [13 empty] | VV | 2 | 3 | True | 0 | ROZPOCET
| VV |  | "vence V301" 14,2*(0,17*2+0,25) |  | 8.378 | [13 empty] | VV | 2 | 2 | True | 0 | ROZPOCET
| VV |  | Medzisúčet |  | 8.378 | [13 empty] | VV | 2 | 3 | True | 0 | ROZPOCET
| VV |  | Súčet |  | 48.257 | [13 empty] | VV | 2 | 4 | True | 1 | ROZPOCET
28 | K | 411351102 | Debnenie stropov doskových odstránenie-dielce | m2 | 48.257 |  | 0 |  |  |  | znížená |  | 0 | 0 | 0 | 0 | 0 | 4 | K | 2 |  |  |  | ROZPOCET | [5 empty] | 0 | 0 | 0 | 0 | 0 | 2 | 0 | 4 | -1189124481
29 | K | 411354171 | Podporná konštrukcia stropov výšky do 4 m pre zaťaženie do 5 kPa zhotovenie | m2 | 20.185 |  | 0 |  |  |  | znížená |  | 0 | 0.00228 | 0.046022 | 0 | 0 | 4 | K | 2 |  |  |  | ROZPOCET | [5 empty] | 0 | 0 | 0 | 0 | 0 | 2 | 0 | 4 | -788157232
| VV |  | "doska D001" 3,67*1,6 |  | 5.872 | [13 empty] | VV | 2 | 2 | True | 0 | ROZPOCET
| VV |  | "doska D301" 3,67*3,9 |  | 14.313 | [13 empty] | VV | 2 | 2 | True | 0 | ROZPOCET
| VV |  | Súčet |  | 20.185 | [13 empty] | VV | 2 | 4 | True | 1 | ROZPOCET
30 | K | 411354172 | Podporná konštrukcia stropov výšky do 4 m pre zaťaženie do 5 kPa odstránenie | m2 | 20.185 |  | 0 |  |  |  | znížená |  | 0 | 0 | 0 | 0 | 0 | 4 | K | 2 |  |  |  | ROZPOCET | [5 empty] | 0 | 0 | 0 | 0 | 0 | 2 | 0 | 4 | 1329391691
31 | K | 411354181 | Príplatok pre výšku nad 4 do 18 m podpornej konštrukcii stropov pre zaťaženie do 5 kPa zhotovenie | m2 | 14.313 |  | 0 |  |  |  | znížená |  | 0 | 0.0001 | 0.0014313 | 0 | 0 | 4 | K | 2 |  |  |  | ROZPOCET | [5 empty] | 0 | 0 | 0 | 0 | 0 | 2 | 0 | 4 | -233249263
| VV |  | "doska D301" 3,67*3,9 |  | 14.313 | [13 empty] | VV | 2 | 2 | True | 1 | ROZPOCET
32 | K | 411354182 | Príplatok pre výšku nad 4 do 18 m podpornej konštrukcii stropov pre zaťaženie do 5 kPa odstránenie | m2 | 14.313 |  | 0 |  |  |  | znížená |  | 0 | 0 | 0 | 0 | 0 | 4 | K | 2 |  |  |  | ROZPOCET | [5 empty] | 0 | 0 | 0 | 0 | 0 | 2 | 0 | 4 | -215252543
33 | K | 411361821 | Výstuž stropov doskových, trámových, vložkových,konzolových alebo balkónových, 10505 | t | 0.786 |  | 0 |  |  |  | znížená |  | 0 | 1.0163 | 0.7988 | 0 | 0 | 4 | K | 2 |  |  |  | ROZPOCET | [5 empty] | 0 | 0 | 0 | 0 | 0 | 2 | 0 | 4 | 1373741465
| VV |  | "výkaz prvkov výťahovej šachty (prievlaky, vence, doska D001)" 328,3*0,001 |  | 0.328 | [13 empty] | VV | 2 | 2 | True | 0 | ROZPOCET
| VV |  | "výkaz prvkov výťahovej šachty (doska D301)" 458,2*0,001 |  | 0.458 | [13 empty] | VV | 2 | 2 | True | 0 | ROZPOCET
| VV |  | Súčet |  | 0.786 | [13 empty] | VV | 2 | 4 | True | 1 | ROZPOCET
| D | 5 | Komunikácie |  |  |  | 0 | [5 empty] | 0 |  | 60.8066 |  | 0 | 1 | D | 1 |  |  |  | ROZPOCET | [11 empty] | 0
34 | K | 564750111 | Podklad alebo kryt z kameniva hrubého drveného veľ. 8-16 mm s rozprestretím a zhutnením hr. 150 mm | m2 | 8.13 |  | 0 |  |  |  | znížená |  | 0 | 0.299 | 2.4309 | 0 | 0 | 4 | K | 2 |  |  |  | ROZPOCET | [5 empty] | 0 | 0 | 0 | 0 | 0 | 2 | 0 | 4 | 744580642
| VV |  | P4_podl |  | 8.13 | [13 empty] | VV | 2 | 2 | True | 1 | ROZPOCET
35 | K | 564760111 | Podklad alebo kryt z kameniva hrubého drveného veľ. 8-16 mm s rozprestretím a zhutnením hr. 200 mm | m2 | 64.73 |  | 0 |  |  |  | znížená |  | 0 | 0.398 | 25.7625 | 0 | 0 | 4 | K | 2 |  |  |  | ROZPOCET | [5 empty] | 0 | 0 | 0 | 0 | 0 | 2 | 0 | 4 | -15665164
| VV |  | P5_podl |  | 64.73 | [13 empty] | VV | 2 | 2 | True | 1 | ROZPOCET
36 | K | 567124115 | Podklad z podkladového betónu PB I tr. C 25/30 hr. 150 mm | m2 | 72.86 |  | 0 |  |  |  | znížená |  | 0 | 0.34297 | 24.9888 | 0 | 0 | 4 | K | 2 |  |  |  | ROZPOCET | [5 empty] | 0 | 0 | 0 | 0 | 0 | 2 | 0 | 4 | -346973194
| VV |  | P5_podl+P4_podl |  | 72.86 | [13 empty] | VV | 2 | 2 | True | 1 | ROZPOCET
37 | K | 631362442 | Výstuž podkladového betónu zo sietí KARI, priemer drôtu 8/8 mm, veľkosť oka 150x150 mm | m2 | 72.86 |  | 0 |  |  |  | znížená |  | 0 | 0.00627 | 0.45683 | 0 | 0 | 4 | K | 2 |  |  |  | ROZPOCET | [5 empty] | 0 | 0 | 0 | 0 | 0 | 2 | 0 | 4 | 43556959
| VV |  | P5_podl+P4_podl |  | 72.86 | [13 empty] | VV | 2 | 2 | True | 1 | ROZPOCET
38 | K | 573211108 | Postrek asfaltový spojovací bez posypu kamenivom z asfaltu cestného v množstve 0,50 kg/m2 | m2 | 64.73 |  | 0 |  |  |  | znížená |  | 0 | 0.00051 | 0.033012 | 0 | 0 | 4 | K | 2 |  |  |  | ROZPOCET | [5 empty] | 0 | 0 | 0 | 0 | 0 | 2 | 0 | 4 | -972265965
| VV |  | P5_podl |  | 64.73 | [13 empty] | VV | 2 | 2 | True | 1 | ROZPOCET
39 | K | 578142112 | Liaty asfalt z kameniva ťaženého alebo drveného strednozrnný fr. 4-6 mm, hr. 50 mm | m2 | 64.73 |  | 0 |  |  |  | znížená |  | 0 | 0.11022 | 7.1345 | 0 | 0 | 4 | K | 2 |  |  |  | ROZPOCET | [5 empty] | 0 | 0 | 0 | 0 | 0 | 2 | 0 | 4 | -1046746483
| VV |  | "podlaha P5" 64,73 |  | 64.73 | [13 empty] | VV | 2 | 2 | True | 0 | ROZPOCET
| VV | P5_podl | Medzisúčet |  | 64.73 | [13 empty] | VV | 2 | 3 | True | 0 | ROZPOCET
| VV |  | Súčet |  | 64.73 | [13 empty] | VV | 2 | 4 | True | 1 | ROZPOCET
| D | 6 | Úpravy povrchov, podlahy, osadenie |  |  |  | 0 | [5 empty] | 0 |  | 12.9097 |  | 0 | 1 | D | 1 |  |  |  | ROZPOCET | [11 empty] | 0
40 | K | 610991111 | Zakrývanie výplní vnútorných okenných otvorov, predmetov a konštrukcií | m2 | 31.602 |  | 0 |  |  |  | znížená |  | 0 | 0.00019 | 0.0060044 | 0 | 0 | 4 | K | 2 |  |  |  | ROZPOCET | [5 empty] | 0 | 0 | 0 | 0 | 0 | 2 | 0 | 4 | 1335396031
| VV |  | "okná a dvere fasády" 1,26*1,36*2+2,1*2,28+1,87*2,35*2+1,87*2,35*2+2,06*1,41*2 |  | 31.602 | [13 empty] | VV | 2 | 2 | True | 1 | ROZPOCET
41 | K | 611421321 | Oprava vnútorných vápenných omietok stropov železobetónových rovných tvárnicových a klenieb, opravovaná plocha nad 10 do 30 % hladkých | m2 | 44.721 |  | 0 |  |  |  | znížená |  | 0 | 0.01098 | 0.49104 | 0 | 0 | 4 | K | 2 |  |  |  | ROZPOCET | [5 empty] | 0 | 0 | 0 | 0 | 0 | 2 | 0 | 4 | 585532029
| VV |  | V_strop |  | 44.721 | [13 empty] | VV | 2 | 2 | True | 1 | ROZPOCET
42 | K | 612421321 | Oprava vnútorných vápenných omietok stien, v množstve opravenej plochy nad 10 do 30 % hladkých | m2 | 98.434 |  | 0 |  |  |  | znížená |  | 0 | 0.01088 | 1.071 | 0 | 0 | 4 | K | 2 |  |  |  | ROZPOCET | [5 empty] | 0 | 0 | 0 | 0 | 0 | 2 | 0 | 4 | -1542210863
| VV |  | V_stena+V_osten_obkl |  | 98.434 | [13 empty] | VV | 2 | 2 | True | 1 | ROZPOCET
43 | K | 612465114 | Príprava vnútorného podkladu stien, regulátor nasiakavosti | m2 | 32.63 |  | 0 |  |  |  | znížená |  | 0 | 0.00027 | 0.0088101 | 0 | 0 | 4 | K | 2 |  |  |  | ROZPOCET | [5 empty] | 0 | 0 | 0 | 0 | 0 | 2 | 0 | 4 | -1013155364
| VV |  | vnut_omiet_stien |  | 32.63 | [13 empty] | VV | 2 | 2 | True | 1 | ROZPOCET
44 | K | 612465136 | Vnútorná omietka stien, vápennocementová, strojné miešanie, ručné nanášanie, hr. 10 mm | m2 | 32.63 |  | 0 |  |  |  | znížená |  | 0 | 0.0147 | 0.47966 | 0 | 0 | 4 | K | 2 |  |  |  | ROZPOCET | [5 empty] | 0 | 0 | 0 | 0 | 0 | 2 | 0 | 4 | 407791839
| VV |  | "ostenie obklad" V_osten_obkl |  | 26.53 | [13 empty] | VV | 2 | 2 | True | 0 | ROZPOCET
| VV |  | Medzisúčet |  | 26.53 | [13 empty] | VV | 2 | 3 | True | 0 | ROZPOCET
| VV |  | "zamurované otvory a nové preklady" | [15 empty] | VV | 2 | 1 | True | 0 | ROZPOCET
| VV |  | "1.PP" 0,3*3 |  | 0.9 | [13 empty] | VV | 2 | 2 | True | 0 | ROZPOCET
| VV |  | "1.NP" 0,3*3 |  | 0.9 | [13 empty] | VV | 2 | 2 | True | 0 | ROZPOCET
| VV |  | "2.NP" 0,3*3+2,5*1 |  | 3.4 | [13 empty] | VV | 2 | 2 | True | 0 | ROZPOCET
| VV |  | "3.NP" 0,3*3 |  | 0.9 | [13 empty] | VV | 2 | 2 | True | 0 | ROZPOCET
| VV |  | Medzisúčet |  | 6.1 | [13 empty] | VV | 2 | 3 | True | 0 | ROZPOCET
| VV | vnut_omiet_stien | Súčet |  | 32.63 | [13 empty] | VV | 2 | 4 | True | 1 | ROZPOCET
45 | K | 612465182 | Vnútorná omietka stien štuková, strojné miešanie, ručné nanášanie, hr. 3 mm | m2 | 32.63 |  | 0 |  |  |  | znížená |  | 0 | 0.00472 | 0.15401 | 0 | 0 | 4 | K | 2 |  |  |  | ROZPOCET | [5 empty] | 0 | 0 | 0 | 0 | 0 | 2 | 0 | 4 | -1919447868
| VV |  | vnut_omiet_stien |  | 32.63 | [13 empty] | VV | 2 | 2 | True | 1 | ROZPOCET
46 | K | 612473185 | Príplatok za zabudované omietniky v ploche stien (meria sa v m2 plochy) | m2 | 32.63 |  | 0 |  |  |  | znížená |  | 0 | 0.00416 | 0.13574 | 0 | 0 | 4 | K | 2 |  |  |  | ROZPOCET | [5 empty] | 0 | 0 | 0 | 0 | 0 | 2 | 0 | 4 | -2090576451
| VV |  | vnut_omiet_stien |  | 32.63 | [13 empty] | VV | 2 | 2 | True | 1 | ROZPOCET
47 | K | 612481121 | Potiahnutie vnútorných stien sklotextílnou mriežkou s vložením bez lepidla | m2 | 32.63 |  | 0 |  |  |  | znížená |  | 0 | 0.00015 | 0.0048945 | 0 | 0 | 4 | K | 2 |  |  |  | ROZPOCET | [5 empty] | 0 | 0 | 0 | 0 | 0 | 2 | 0 | 4 | -1760938800
| VV |  | vnut_omiet_stien |  | 32.63 | [13 empty] | VV | 2 | 2 | True | 1 | ROZPOCET
48 | K | 621462114 | Príprava vonkajšieho podkladu podhľadov, regulátor nasiakavosti | m2 | 7.622 |  | 0 |  |  |  | znížená |  | 0 | 0.00027 | 0.0020579 | 0 | 0 | 4 | K | 2 |  |  |  | ROZPOCET | [5 empty] | 0 | 0 | 0 | 0 | 0 | 2 | 0 | 4 | -1854067981
| VV |  | S_podhlad |  | 7.622 | [13 empty] | VV | 2 | 2 | True | 1 | ROZPOCET
49 | K | 621466025 | Príprava vonkajšieho podkladu podhľadov, podkladný náter | m2 | 7.622 |  | 0 |  |  |  | znížená |  | 0 | 0.00018 | 0.001372 | 0 | 0 | 4 | K | 2 |  |  |  | ROZPOCET | [5 empty] | 0 | 0 | 0 | 0 | 0 | 2 | 0 | 4 | 1266461859
| VV |  | S_podhlad |  | 7.622 | [13 empty] | VV | 2 | 2 | True | 1 | ROZPOCET
50 | K | 621466142 | Vonkajšia omietka podhľadov tenkovrstvová, silikónová, roztieraná jemnozrnná hr. 1,0 mm | m2 | 7.622 |  | 0 |  |  |  | znížená |  | 0 | 0.00268 | 0.020427 | 0 | 0 | 4 | K | 2 |  |  |  | ROZPOCET | [5 empty] | 0 | 0 | 0 | 0 | 0 | 2 | 0 | 4 | 373822550
| VV |  | "podhľad markízy" 6,2+(4,11+1,5*2)*0,2 |  | 7.622 | [13 empty] | VV | 2 | 2 | True | 0 | ROZPOCET
| VV | S_podhlad | Medzisúčet |  | 7.622 | [13 empty] | VV | 2 | 3 | True | 0 | ROZPOCET
| VV |  | Súčet |  | 7.622 | [13 empty] | VV | 2 | 4 | True | 1 | ROZPOCET
51 | K | 61248101a | Fasádne dekoračné profily, profil pre vytvorenie nárožnych bosáži | m | 90 |  | 0 |  |  |  | znížená |  | 0 | 0.00177 | 0.1593 | 0 | 0 | 4 | K | 2 |  |  |  | ROZPOCET | [5 empty] | 0 | 0 | 0 | 0 | 0 | 2 | 0 | 4 | -1875233232
| VV |  | "BO" 15*6 |  | 90 | [13 empty] | VV | 2 | 2 | True | 1 | ROZPOCET
52 | K | 61248102a | Fasádne dekoračné profily, reliéf pod korunnou rímsou | m | 7.71 |  | 0 |  |  |  | znížená |  | 0 | 0.00174 | 0.013415 | 0 | 0 | 4 | K | 2 |  |  |  | ROZPOCET | [5 empty] | 0 | 0 | 0 | 0 | 0 | 2 | 0 | 4 | -1273092948
| VV |  | "RE" 2,62*2+2,47 |  | 7.71 | [13 empty] | VV | 2 | 2 | True | 1 | ROZPOCET
53 | K | 622421312 | Oprava vonkajších omietok stien zo suchých zmesí, hladkých, členitosť I, opravovaná plocha nad 20% do 30% | m2 | 18.563 |  | 0 |  |  |  | znížená |  | 0 | 0.01146 | 0.21273 | 0 | 0 | 4 | K | 2 |  |  |  | ROZPOCET | [5 empty] | 0 | 0 | 0 | 0 | 0 | 2 | 0 | 4 | 1564921505
| VV |  | Sx_stena |  | 18.563 | [13 empty] | VV | 2 | 2 | True | 1 | ROZPOCET
54 | K | 622463255 | Transparentný hydrofóbny náter | m2 | 7.68 |  | 0 |  |  |  | znížená |  | 0 | 0.00032 | 0.0024576 | 0 | 0 | 4 | K | 2 |  |  |  | ROZPOCET | [5 empty] | 0 | 0 | 0 | 0 | 0 | 2 | 0 | 4 | 498602490
| VV |  | "S2 - sokel" 12*0,5-(2,1*0,5) |  | 4.95 | [13 empty] | VV | 2 | 2 | True | 0 | ROZPOCET
| VV |  | "S2 ostenie" 0,25*0,5*2 |  | 0.25 | [13 empty] | VV | 2 | 2 | True | 0 | ROZPOCET
| VV |  | "oprava omietky po schodisku" 6,2*0,5-1,24*0,5 |  | 2.48 | [13 empty] | VV | 2 | 2 | True | 0 | ROZPOCET
| VV |  | Súčet |  | 7.68 | [13 empty] | VV | 2 | 4 | True | 1 | ROZPOCET
55 | K | 622463257 | Ochrana, čistenie konštrukcií, saponát na čistenie fasády, odstránenie organických nečistôt roztokom | m2 | 18.563 |  | 0 |  |  |  | znížená |  | 0 | 0.00021 | 0.0038982 | 0 | 0 | 4 | K | 2 |  |  |  | ROZPOCET | [5 empty] | 0 | 0 | 0 | 0 | 0 | 2 | 0 | 4 | -937025856
| VV |  | Sx_stena |  | 18.563 | [13 empty] | VV | 2 | 2 | True | 1 | ROZPOCET
56 | K | 622463025 | Príprava vonkajšieho podkladu stien, podkladný náter | m2 | 212.281 |  | 0 |  |  |  | znížená |  | 0 | 0.00018 | 0.038211 | 0 | 0 | 4 | K | 2 |  |  |  | ROZPOCET | [5 empty] | 0 | 0 | 0 | 0 | 0 | 2 | 0 | 4 | -494753926
| VV |  | "v prípade členitosti podkladu koeficient 5%" | [15 empty] | VV | 2 | 1 | True | 0 | ROZPOCET
| VV |  | (S1_stena+S2_stena+S1_ostenie+S2_ostenie+BO_bosaz+R1_stena+R2_stena)*1,05 |  | 212.281 | [13 empty] | VV | 2 | 2 | True | 1 | ROZPOCET
57 | K | 622464142 | Vonkajšia omietka stien tenkovrstvová, silikónová, roztieraná jemnozrnná hr. 1,0 mm | m2 | 212.281 |  | 0 |  |  |  | znížená |  | 0 | 0.00268 | 0.56891 | 0 | 0 | 4 | K | 2 |  |  |  | ROZPOCET | [5 empty] | 0 | 0 | 0 | 0 | 0 | 2 | 0 | 4 | -990562391
| VV |  | "v prípade členitosti podkladu koeficient 5%" | [15 empty] | VV | 2 | 1 | True | 0 | ROZPOCET
| VV |  | (S1_stena+S2_stena+S1_ostenie+S2_ostenie+BO_bosaz+R1_stena+R2_stena)*1,05 |  | 212.281 | [13 empty] | VV | 2 | 2 | True | 1 | ROZPOCET
58 | K | 622466114 | Príprava vonkajšieho podkladu stien, regulátor nasiakavosti | m2 | 230.844 |  | 0 |  |  |  | znížená |  | 0 | 0.00027 | 0.062328 | 0 | 0 | 4 | K | 2 |  |  |  | ROZPOCET | [5 empty] | 0 | 0 | 0 | 0 | 0 | 2 | 0 | 4 | 1703242215
| VV |  | "v prípade členitosti podkladu koeficient 5%" | [15 empty] | VV | 2 | 1 | True | 0 | ROZPOCET
| VV |  | (S1_stena+S2_stena+S1_ostenie+S2_ostenie+BO_bosaz+R1_stena+R2_stena)*1,05+Sx_stena |  | 230.844 | [13 empty] | VV | 2 | 2 | True | 1 | ROZPOCET
59 | K | 622466135 | Vonkajšia omietka stien, vápennocementová, strojné miešanie, ručné nanášanie, Jadrová omietka, hr. 20 mm | m2 | 18.563 |  | 0 |  |  |  | znížená |  | 0 | 0.0336 | 0.62372 | 0 | 0 | 4 | K | 2 |  |  |  | ROZPOCET | [5 empty] | 0 | 0 | 0 | 0 | 0 | 2 | 0 | 4 | -679333323
| VV |  | Sx_stena |  | 18.563 | [13 empty] | VV | 2 | 2 | True | 1 | ROZPOCET
60 | K | 622466146 | Vonkajšia omietka stien tenkovrstvová, ručne nanášanie, hr. 8 mm | m2 | 18.563 |  | 0 |  |  |  | znížená |  | 0 | 0.0119 | 0.2209 | 0 | 0 | 4 | K | 2 |  |  |  | ROZPOCET | [5 empty] | 0 | 0 | 0 | 0 | 0 | 2 | 0 | 4 | 167590769
| VV |  | Sx_stena |  | 18.563 | [13 empty] | VV | 2 | 2 | True | 1 | ROZPOCET
61 | K | 622491305 | Náter fasádny tekutý, silikónový podkladný, penetrácia hlbkový základ | m2 | 18.563 |  | 0 |  |  |  | znížená |  | 0 | 0.00015 | 0.0027844 | 0 | 0 | 4 | K | 2 |  |  |  | ROZPOCET | [5 empty] | 0 | 0 | 0 | 0 | 0 | 2 | 0 | 4 | 429549686
| VV |  | Sx_stena |  | 18.563 | [13 empty] | VV | 2 | 2 | True | 1 | ROZPOCET
62 | K | 622491306 | Náter fasádny tekutý, silikónový, dvojnásobný | m2 | 18.563 |  | 0 |  |  |  | znížená |  | 0 | 0.00046 | 0.008539 | 0 | 0 | 4 | K | 2 |  |  |  | ROZPOCET | [5 empty] | 0 | 0 | 0 | 0 | 0 | 2 | 0 | 4 | 618647871
| VV |  | "v prípade členitosti podkladu koeficient 15%" | [15 empty] | VV | 2 | 1 | True | 0 | ROZPOCET
| VV |  | "oprava omietky po schodisku" (6,2*2,84)*1,15-1,24*1,36 |  | 18.563 | [13 empty] | VV | 2 | 2 | True | 0 | ROZPOCET
| VV | Sx_stena | Medzisúčet |  | 18.563 | [13 empty] | VV | 2 | 3 | True | 0 | ROZPOCET
| VV |  | Súčet |  | 18.563 | [13 empty] | VV | 2 | 4 | True | 1 | ROZPOCET
63 | K | 624601121b | Pretmelenie polyuretanovym tmelom styk okolo otvorov a parapiet | m | 8.7 |  | 0 |  |  |  | znížená |  | 0 | 0 | 0 | 0 | 0 | 4 | K | 2 |  |  |  | ROZPOCET | [5 empty] | 0 | 0 | 0 | 0 | 0 | 2 | 0 | 4 | -199772192
64 | K | 624601121c | Pretmelenie polyuretanovym tmelom | m | 113.44 |  | 0 |  |  |  | znížená |  | 0 | 0 | 0 | 0 | 0 | 4 | K | 2 |  |  |  | ROZPOCET | [5 empty] | 0 | 0 | 0 | 0 | 0 | 2 | 0 | 4 | -1534582831
| VV |  | "klampiarina" (4,8+4+8,4+5+0,8+11,22+22,5)*2 |  | 113.44 | [13 empty] | VV | 2 | 2 | True | 1 | ROZPOCET
65 | K | 624601151b | Tmelenie parapetov okien PUR penou | m2 | 0.1 |  | 0 |  |  |  | znížená |  | 0 | 0 | 0 | 0 | 0 | 4 | K | 2 |  |  |  | ROZPOCET | [5 empty] | 0 | 0 | 0 | 0 | 0 | 2 | 0 | 4 | 1693012526
66 | K | 625259375 | Kontaktný zatepľovací systém stien hr. 100 mm, (XPS), výstužná vrstva s armovacou tkaninou, kotvy | m2 | 11.25 |  | 0 |  |  |  | znížená |  | 0 | 0.01299 | 0.14614 | 0 | 0 | 4 | K | 2 |  |  |  | ROZPOCET | [5 empty] | 0 | 0 | 0 | 0 | 0 | 2 | 0 | 4 | -187152447
| VV |  | "S2 - sokel" 12*1-(2,1*1) |  | 9.9 | [13 empty] | VV | 2 | 2 | True | 0 | ROZPOCET
| VV |  | "S2 - sokel strecha" 4,5*0,3 |  | 1.35 | [13 empty] | VV | 2 | 2 | True | 0 | ROZPOCET
| VV | S2_stena | Medzisúčet |  | 11.25 | [13 empty] | VV | 2 | 3 | True | 0 | ROZPOCET
| VV |  | Súčet |  | 11.25 | [13 empty] | VV | 2 | 4 | True | 1 | ROZPOCET
67 | K | 625259381 | Kontaktný zatepľovací systém stien hr. 220 mm, (XPS), výstužná vrstva s armovacou tkaninou, kotvy | m2 | 1.8 |  | 0 |  |  |  | znížená |  | 0 | 0.01701 | 0.030618 | 0 | 0 | 4 | K | 2 |  |  |  | ROZPOCET | [5 empty] | 0 | 0 | 0 | 0 | 0 | 2 | 0 | 4 | 317997944
| VV |  | "R1" 12*0,15 |  | 1.8 | [13 empty] | VV | 2 | 2 | True | 0 | ROZPOCET
| VV | R1_stena | Medzisúčet |  | 1.8 | [13 empty] | VV | 2 | 3 | True | 0 | ROZPOCET
| VV |  | Súčet |  | 1.8 | [13 empty] | VV | 2 | 4 | True | 1 | ROZPOCET
68 | K | 625259382 | Kontaktný zatepľovací systém stien hr. 250 mm, (XPS), výstužná vrstva s armovacou tkaninou, kotvy | m2 | 6 |  | 0 |  |  |  | znížená |  | 0 | 0.01764 | 0.10584 | 0 | 0 | 4 | K | 2 |  |  |  | ROZPOCET | [5 empty] | 0 | 0 | 0 | 0 | 0 | 2 | 0 | 4 | 923522019
| VV |  | "R2" 12*0,5 |  | 6 | [13 empty] | VV | 2 | 2 | True | 0 | ROZPOCET
| VV | R2_stena | Medzisúčet |  | 6 | [13 empty] | VV | 2 | 3 | True | 0 | ROZPOCET
| VV |  | Súčet |  | 6 | [13 empty] | VV | 2 | 4 | True | 1 | ROZPOCET
69 | K | 625259392 | Kontaktný zatepľovací systém ostenia hr. 30 mm, (XPS), výstužná vrstva s armovacou tkaninou | m2 | 0.5 |  | 0 |  |  |  | znížená |  | 0 | 0.01054 | 0.00527 | 0 | 0 | 4 | K | 2 |  |  |  | ROZPOCET | [5 empty] | 0 | 0 | 0 | 0 | 0 | 2 | 0 | 4 | -472096721
| VV |  | "S2 ostenie" 0,25*1*2 |  | 0.5 | [13 empty] | VV | 2 | 2 | True | 0 | ROZPOCET
| VV | S2_ostenie | Medzisúčet |  | 0.5 | [13 empty] | VV | 2 | 3 | True | 0 | ROZPOCET
| VV |  | Súčet |  | 0.5 | [13 empty] | VV | 2 | 4 | True | 1 | ROZPOCET
70 | K | 625259436 | Kontaktný zatepľovací systém stien hr. 100 mm, (MW), výstužná vrstva s armovacou tkaninou, kotvy | m2 | 149.606 |  | 0 |  |  |  | znížená |  | 0 | 0.02759 | 4.1276 | 0 | 0 | 4 | K | 2 |  |  |  | ROZPOCET | [5 empty] | 0 | 0 | 0 | 0 | 0 | 2 | 0 | 4 | -204222420
| VV |  | "S1" (12*15,7+4,5*0,8)-(2,1*1,28+0,7*0,4+BO_bosaz+R1_stena+R2_stena) |  | 149.606 | [13 empty] | VV | 2 | 2 | True | 0 | ROZPOCET
| VV | S1_stena | Medzisúčet |  | 149.606 | [13 empty] | VV | 2 | 3 | True | 0 | ROZPOCET
| VV |  | "Pozn.: v soklovej časti použiť XPS do vyšky 1000 mm | [15 empty] | VV | 2 | 1 | True | 0 | ROZPOCET
| VV |  | Súčet |  | 149.606 | [13 empty] | VV | 2 | 4 | True | 1 | ROZPOCET
71 | K | 625259438 | Kontaktný zatepľovací systém stien hr. 140 mm, (MW), výstužná vrstva s armovacou tkaninou, kotvy | m2 | 31.626 |  | 0 |  |  |  | znížená |  | 0 | 0.03247 | 1.0269 | 0 | 0 | 4 | K | 2 |  |  |  | ROZPOCET | [5 empty] | 0 | 0 | 0 | 0 | 0 | 2 | 0 | 4 | 2089333409
| VV |  | "S1 - bošáž" 7,53*0,7*6 |  | 31.626 | [13 empty] | VV | 2 | 2 | True | 0 | ROZPOCET
| VV | BO_bosaz | Medzisúčet |  | 31.626 | [13 empty] | VV | 2 | 3 | True | 0 | ROZPOCET
| VV |  | "Pozn.: v soklovej časti použiť XPS do vyšky 300 mm | [15 empty] | VV | 2 | 1 | True | 0 | ROZPOCET
| VV |  | Súčet |  | 31.626 | [13 empty] | VV | 2 | 4 | True | 1 | ROZPOCET
72 | K | 625259462 | Kontaktný zatepľovací systém ostenia hr. 30 mm, (MW), výstužná vrstva s armovacou tkaninou | m2 | 1.39 |  | 0 |  |  |  | znížená |  | 0 | 0.01868 | 0.025965 | 0 | 0 | 4 | K | 2 |  |  |  | ROZPOCET | [5 empty] | 0 | 0 | 0 | 0 | 0 | 2 | 0 | 4 | -1174917717
| VV |  | "S1 ostenie" 0,25*1,28*2+0,25*2,1+(0,7+0,4*2)*0,15 |  | 1.39 | [13 empty] | VV | 2 | 2 | True | 0 | ROZPOCET
| VV | S1_ostenie | Medzisúčet |  | 1.39 | [13 empty] | VV | 2 | 3 | True | 0 | ROZPOCET
| VV |  | "Pozn.: v soklovej časti použiť XPS do vyšky 1000 mm | [15 empty] | VV | 2 | 1 | True | 0 | ROZPOCET
| VV |  | Súčet |  | 1.39 | [13 empty] | VV | 2 | 4 | True | 1 | ROZPOCET
73 | K | 631313731 | Mazanina z betónu prostého (m2) hladená dreveným hladidlom, min. pevnosť v tlakku 30 MPa, hr. 100 mm | m2 | 8.13 |  | 0 |  |  |  | znížená |  | 0 | 0.24157 | 1.964 | 0 | 0 | 4 | K | 2 |  |  |  | ROZPOCET | [5 empty] | 0 | 0 | 0 | 0 | 0 | 2 | 0 | 4 | 363419571
| VV |  | "podlaha P4" 8,13 |  | 8.13 | [13 empty] | VV | 2 | 2 | True | 0 | ROZPOCET
| VV | P4_podl | Medzisúčet |  | 8.13 | [13 empty] | VV | 2 | 3 | True | 0 | ROZPOCET
| VV |  | Súčet |  | 8.13 | [13 empty] | VV | 2 | 4 | True | 1 | ROZPOCET
74 | K | 63131912a | Príplatok za metličkovú protišmykovú úpravu maazaniny, s drážkami kolmo na spád | m2 | 8.13 |  | 0 |  |  |  | znížená |  | 0 | 0 | 0 | 0 | 0 | 4 | K | 2 |  |  |  | ROZPOCET | [5 empty] | 0 | 0 | 0 | 0 | 0 | 2 | 0 | 4 | 1768485767
| VV |  | P4_podl |  | 8.13 | [13 empty] | VV | 2 | 2 | True | 1 | ROZPOCET
75 | K | 632001011 | Zhotovenie separačnej fólie v podlahových vrstvách z PE | m2 | 5.79 |  | 0 |  |  |  | znížená |  | 0 | 0 | 0 | 0 | 0 | 4 | K | 2 |  |  |  | ROZPOCET | [5 empty] | 0 | 0 | 0 | 0 | 0 | 2 | 0 | 4 | 732264041
| VV |  | P3_podl |  | 5.79 | [13 empty] | VV | 2 | 2 | True | 1 | ROZPOCET
76 | M | 283290003600 | Separačná fólia PE, šxl 1,3x100 m, na oddelenie poterov | m2 | 6.659 |  | 0 |  |  |  | znížená |  | 0 | 0.0001 | 0.0006659 | 0 | 0 | 8 | M | 2 |  |  |  | ROZPOCET | [5 empty] | 0 | 0 | 0 | 0 | 0 | 2 | 0 | 4 | 178323110
77 | K | 632450291 | Cementová samonivelizačná stierka, triedy CT-C25-F5, hr. do 2 mm | m2 | 50.84 |  | 0 |  |  |  | znížená |  | 0 | 0.00347 | 0.17641 | 0 | 0 | 4 | K | 2 |  |  |  | ROZPOCET | [5 empty] | 0 | 0 | 0 | 0 | 0 | 2 | 0 | 4 | 191558989
| VV |  | P2_podl+P3_podl |  | 50.84 | [13 empty] | VV | 2 | 2 | True | 1 | ROZPOCET
78 | K | 632455615 | Cementový poter, triedy CT-C20-F4, hr. 65 mm | m2 | 5.79 |  | 0 |  |  |  | znížená |  | 0 | 0.1339 | 0.77528 | 0 | 0 | 4 | K | 2 |  |  |  | ROZPOCET | [5 empty] | 0 | 0 | 0 | 0 | 0 | 2 | 0 | 4 | 1532295441
| VV |  | P3_podl |  | 5.79 | [13 empty] | VV | 2 | 2 | True | 1 | ROZPOCET
79 | K | 776990110a | Penetracia, adhézny mostík | m2 | 50.84 |  | 0 |  |  |  | znížená |  | 0 | 8e-05 | 0.0040672 | 0 | 0 | 16 | K | 2 |  |  |  | ROZPOCET | [5 empty] | 0 | 0 | 0 | 0 | 0 | 2 | 0 | 16 | -797291457
| VV |  | P2_podl+P3_podl |  | 50.84 | [13 empty] | VV | 2 | 2 | True | 1 | ROZPOCET
80 | K | 776992121 | Tmelenie podkladu, úpravy prasklín a nerovností hr. 3 mm | m2 | 50.84 |  | 0 |  |  |  | znížená |  | 0 | 0.0045 | 0.22878 | 0 | 0 | 16 | K | 2 |  |  |  | ROZPOCET | [5 empty] | 0 | 0 | 0 | 0 | 0 | 2 | 0 | 16 | 1213768789
| VV |  | P2_podl+P3_podl |  | 50.84 | [13 empty] | VV | 2 | 2 | True | 1 | ROZPOCET
| D | 9 | Ostatné konštrukcie a práce-búranie |  |  |  | 0 | [5 empty] | 0 |  | 5.2661 |  | 0 | 1 | D | 1 |  |  |  | ROZPOCET | [11 empty] | 0
81 | K | 941942012 | Montáž lešenia rámového systémového s podlahami šírky nad 0,75 do 1,10 m, výšky nad 10 do 20 m | m2 | 251.52 |  | 0 |  |  |  | znížená |  | 0 | 0.02058 | 5.1763 | 0 | 0 | 4 | K | 2 |  |  |  | ROZPOCET | [5 empty] | 0 | 0 | 0 | 0 | 0 | 2 | 0 | 4 | 957442370
| VV |  | "výťahová sachta" 15,2*15,7 |  | 238.64 | [13 empty] | VV | 2 | 2 | True | 0 | ROZPOCET
| VV |  | "oprava omietky po schodisku" 4,6*2,8 |  | 12.88 | [13 empty] | VV | 2 | 2 | True | 0 | ROZPOCET
| VV |  | Súčet |  | 251.52 | [13 empty] | VV | 2 | 4 | True | 1 | ROZPOCET
82 | K | 941942812 | Demontáž lešenia rámového systémového s podlahami šírky nad 0,75 do 1,10 m, výšky nad 10 do 20 m | m2 | 251.52 |  | 0 |  |  |  | znížená |  | 0 | 0 | 0 | 0 | 0 | 4 | K | 2 |  |  |  | ROZPOCET | [5 empty] | 0 | 0 | 0 | 0 | 0 | 2 | 0 | 4 | -1556671415
83 | K | 941942912 | Príplatok za prvý a každý ďalší i začatý mesiac použitia lešenia rámového systémového šírky nad 0,75 do 1,10 m, výšky nad 10 do 20 m | m2 | 503.04 |  | 0 |  |  |  | znížená |  | 0 | 0 | 0 | 0 | 0 | 4 | K | 2 |  |  |  | ROZPOCET | [5 empty] | 0 | 0 | 0 | 0 | 0 | 2 | 0 | 4 | -1330815330
| P |  | Poznámka k položke: Uvažované s prenájmom lešenia na 2 mesiace | [15 empty] | P | 2
| VV |  | 251,52*2 'Přepočítané koeficientom množstva |  | 503.04 | [13 empty] | VV | 2 | 2 | False | 1 | ROZPOCET
84 | K | 941955001 | Lešenie ľahké pracovné pomocné, s výškou lešeňovej podlahy do 1,20 m | m2 | 7.622 |  | 0 |  |  |  | znížená |  | 0 | 0.00153 | 0.011662 | 0 | 0 | 4 | K | 2 |  |  |  | ROZPOCET | [5 empty] | 0 | 0 | 0 | 0 | 0 | 2 | 0 | 4 | -686344731
| VV |  | S_podhlad |  | 7.622 | [13 empty] | VV | 2 | 2 | True | 1 | ROZPOCET
85 | K | 944944103 | Ochranná sieť na boku lešenia zo siete | m2 | 251.52 |  | 0 |  |  |  | znížená |  | 0 | 5e-05 | 0.012576 | 0 | 0 | 4 | K | 2 |  |  |  | ROZPOCET | [5 empty] | 0 | 0 | 0 | 0 | 0 | 2 | 0 | 4 | 35950774
| VV |  | "výťahová sachta" 15,2*15,7 |  | 238.64 | [13 empty] | VV | 2 | 2 | True | 0 | ROZPOCET
| VV |  | "oprava omietky po schodisku" 4,6*2,8 |  | 12.88 | [13 empty] | VV | 2 | 2 | True | 0 | ROZPOCET
| VV |  | Súčet |  | 251.52 | [13 empty] | VV | 2 | 4 | True | 1 | ROZPOCET
86 | K | 944944803 | Demontáž ochrannej siete na boku lešenia zo siete | m2 | 251.52 |  | 0 |  |  |  | znížená |  | 0 | 0 | 0 | 0 | 0 | 4 | K | 2 |  |  |  | ROZPOCET | [5 empty] | 0 | 0 | 0 | 0 | 0 | 2 | 0 | 4 | 816816539
87 | K | 952902110 | Čistenie budov zametaním v miestnostiach | m2 | 90.774 |  | 0 |  |  |  | znížená |  | 0 | 0 | 0 | 0 | 0 | 4 | K | 2 |  |  |  | ROZPOCET | [5 empty] | 0 | 0 | 0 | 0 | 0 | 2 | 0 | 4 | 2061246343
| VV |  | P1_podl+P2_podl+P3_podl+P4_podl |  | 90.774 | [13 empty] | VV | 2 | 2 | True | 1 | ROZPOCET
88 | K | 953995117 | Dilatačný profil V - rohový | m | 29.6 |  | 0 |  |  |  | znížená |  | 0 | 0.00026 | 0.007696 | 0 | 0 | 4 | K | 2 |  |  |  | ROZPOCET | [5 empty] | 0 | 0 | 0 | 0 | 0 | 2 | 0 | 4 | 195565201
| VV |  | "fasáda" 14,8*2 |  | 29.6 | [13 empty] | VV | 2 | 2 | True | 1 | ROZPOCET
89 | K | 953995183 | Okenný a dverový dilatačný profil APU (plastový) | m | 8.16 |  | 0 |  |  |  | znížená |  | 0 | 0.00023 | 0.0018768 | 0 | 0 | 4 | K | 2 |  |  |  | ROZPOCET | [5 empty] | 0 | 0 | 0 | 0 | 0 | 2 | 0 | 4 | -796247752
90 | K | 953995201 | Rohová lišta flexibilná (plastová) | m | 64.66 |  | 0 |  |  |  | znížená |  | 0 | 3e-05 | 0.0019398 | 0 | 0 | 4 | K | 2 |  |  |  | ROZPOCET | [5 empty] | 0 | 0 | 0 | 0 | 0 | 2 | 0 | 4 | -987298687
| VV |  | "otvory" 5,36 |  | 5.36 | [13 empty] | VV | 2 | 2 | True | 0 | ROZPOCET
| VV |  | "fasáda" 15,7*2+0,9*2+0,2*4 |  | 34 | [13 empty] | VV | 2 | 2 | True | 0 | ROZPOCET
| VV |  | "dekoračné profily" 12*2+0,65*2 |  | 25.3 | [13 empty] | VV | 2 | 2 | True | 0 | ROZPOCET
| VV |  | Súčet |  | 64.66 | [13 empty] | VV | 2 | 4 | True | 1 | ROZPOCET
91 | K | 953995221 | Ukončovací profil v rovine (PVC) | m | 36.4 |  | 0 |  |  |  | znížená |  | 0 | 5e-05 | 0.00182 | 0 | 0 | 4 | K | 2 |  |  |  | ROZPOCET | [5 empty] | 0 | 0 | 0 | 0 | 0 | 2 | 0 | 4 | 837712513
| VV |  | "fasáda" 8,4+4 |  | 12.4 | [13 empty] | VV | 2 | 2 | True | 0 | ROZPOCET
| VV |  | "dekoračné profily" 12*2 |  | 24 | [13 empty] | VV | 2 | 2 | True | 0 | ROZPOCET
| VV |  | Súčet |  | 36.4 | [13 empty] | VV | 2 | 4 | True | 1 | ROZPOCET
92 | K | 953996151 | Prídavná výstužná vrstva s armovacou tkaninou | m2 | 11.967 |  | 0 |  |  |  | znížená |  | 0 | 0.00417 | 0.049902 | 0 | 0 | 4 | K | 2 |  |  |  | ROZPOCET | [5 empty] | 0 | 0 | 0 | 0 | 0 | 2 | 0 | 4 | -1254479291
| VV |  | "ostenie obklad - exteriér" (0,25+0,3)*(2,6*2+2,7) |  | 4.345 | [13 empty] | VV | 2 | 2 | True | 0 | ROZPOCET
| VV |  | S_podhlad |  | 7.622 | [13 empty] | VV | 2 | 2 | True | 0 | ROZPOCET
| VV |  | Súčet |  | 11.967 | [13 empty] | VV | 2 | 4 | True | 1 | ROZPOCET
93 | K | 953996621 | Nadokenný profil s priznanou okapničkou (plastový) | m | 33.91 |  | 0 |  |  |  | znížená |  | 0 | 7e-05 | 0.0023737 | 0 | 0 | 4 | K | 2 |  |  |  | ROZPOCET | [5 empty] | 0 | 0 | 0 | 0 | 0 | 2 | 0 | 4 | 1308859671
| VV |  | "otvory" 2,8 |  | 2.8 | [13 empty] | VV | 2 | 2 | True | 0 | ROZPOCET
| VV |  | "striešky" 7,11 |  | 7.11 | [13 empty] | VV | 2 | 2 | True | 0 | ROZPOCET
| VV |  | "dekoračné profily" 12*2 |  | 24 | [13 empty] | VV | 2 | 2 | True | 0 | ROZPOCET
| VV |  | Súčet |  | 33.91 | [13 empty] | VV | 2 | 4 | True | 1 | ROZPOCET
| D | 99 | Presun hmôt HSV |  |  |  | 0 | [5 empty] | 0 |  | 0 |  | 0 | 1 | D | 1 |  |  |  | ROZPOCET | [11 empty] | 0
94 | K | 999281111 | Presun hmôt pre opravy a údržbu objektov vrátane vonkajších plášťov výšky do 25 m | t | 254.039 |  | 0 |  |  |  | znížená |  | 0 | 0 | 0 | 0 | 0 | 4 | K | 2 |  |  |  | ROZPOCET | [5 empty] | 0 | 0 | 0 | 0 | 0 | 2 | 0 | 4 | 887923065
| D | PSV | Práce a dodávky PSV |  |  |  | 0 | [5 empty] | 0 |  | 3.2946 |  | 0 | 2 | D | 0 |  |  |  | ROZPOCET | [11 empty] | 0
| D | 711 | Izolácie proti vode a vlhkosti |  |  |  | 0 | [5 empty] | 0 |  | 0.71857 |  | 0 | 2 | D | 1 |  |  |  | ROZPOCET | [11 empty] | 0
95 | K | 711111001 | Zhotovenie izolácie proti zemnej vlhkosti vodorovná náterom penetračným za studena | m2 | 14.4 |  | 0 |  |  |  | znížená |  | 0 | 0 | 0 | 0 | 0 | 16 | K | 2 |  |  |  | ROZPOCET | [5 empty] | 0 | 0 | 0 | 0 | 0 | 2 | 0 | 16 | -2056479513
| VV |  | "vodorovná HI" 14,4 |  | 14.4 | [13 empty] | VV | 2 | 2 | True | 1 | ROZPOCET
96 | M | 246170000900 | Lak asfaltový, penetračný náter | t | 0.004 |  | 0 |  |  |  | znížená |  | 0 | 1 | 0.004 | 0 | 0 | 32 | M | 2 |  |  |  | ROZPOCET | [5 empty] | 0 | 0 | 0 | 0 | 0 | 2 | 0 | 16 | -1638876785
| VV |  | 14,4*0,0003 'Přepočítané koeficientom množstva |  | 0.004 | [13 empty] | VV | 2 | 2 | False | 1 | ROZPOCET
97 | K | 711112001 | Zhotovenie izolácie proti zemnej vlhkosti zvislá penetračným náterom za studena | m2 | 44.39 |  | 0 |  |  |  | znížená |  | 0 | 0 | 0 | 0 | 0 | 16 | K | 2 |  |  |  | ROZPOCET | [5 empty] | 0 | 0 | 0 | 0 | 0 | 2 | 0 | 16 | -1401061505
| VV |  | "zvislá HI" 15,2*3,1-2,1*1,3 |  | 44.39 | [13 empty] | VV | 2 | 2 | True | 1 | ROZPOCET
98 | M | 246170000900 | Lak asfaltový, penetračný náter | t | 0.016 |  | 0 |  |  |  | znížená |  | 0 | 1 | 0.016 | 0 | 0 | 32 | M | 2 |  |  |  | ROZPOCET | [5 empty] | 0 | 0 | 0 | 0 | 0 | 2 | 0 | 16 | -1892178528
| VV |  | 44,39*0,00035 'Přepočítané koeficientom množstva |  | 0.016 | [13 empty] | VV | 2 | 2 | False | 1 | ROZPOCET
99 | K | 711131102 | Zhotovenie geotextílie alebo tkaniny na plochu vodorovnú | m2 | 14.4 |  | 0 |  |  |  | znížená |  | 0 | 0 | 0 | 0 | 0 | 16 | K | 2 |  |  |  | ROZPOCET | [5 empty] | 0 | 0 | 0 | 0 | 0 | 2 | 0 | 16 | 1346389635
| VV |  | "vodorovná HI" 14,4 |  | 14.4 | [13 empty] | VV | 2 | 2 | True | 1 | ROZPOCET
100 | M | 693110001200 | Geotextília polypropylénová 300, netkaná | m2 | 16.56 |  | 0 |  |  |  | znížená |  | 0 | 0.0004 | 0.006624 | 0 | 0 | 32 | M | 2 |  |  |  | ROZPOCET | [5 empty] | 0 | 0 | 0 | 0 | 0 | 2 | 0 | 16 | 1923157815
| VV |  | 14,4*1,15 'Přepočítané koeficientom množstva |  | 16.56 | [13 empty] | VV | 2 | 2 | False | 1 | ROZPOCET
101 | K | 711141559 | Zhotovenie izolácie proti zemnej vlhkosti a tlakovej vode vodorovná NAIP pritavením | m2 | 28.8 |  | 0 |  |  |  | znížená |  | 0 | 0.00054 | 0.015552 | 0 | 0 | 16 | K | 2 |  |  |  | ROZPOCET | [5 empty] | 0 | 0 | 0 | 0 | 0 | 2 | 0 | 16 | -1289519008
| VV |  | "vodorovná HI" 14,4*2 |  | 28.8 | [13 empty] | VV | 2 | 2 | True | 1 | ROZPOCET
102 | M | 628320000100 | Asfaltovaný pás pre spodné vrstvy hydroizolačných systémov, s protiradónovou ochranou | m2 | 33.12 |  | 0 |  |  |  | znížená |  | 0 | 0.0045 | 0.14904 | 0 | 0 | 32 | M | 2 |  |  |  | ROZPOCET | [5 empty] | 0 | 0 | 0 | 0 | 0 | 2 | 0 | 16 | -1250799541
| VV |  | 28,8*1,15 'Přepočítané koeficientom množstva |  | 33.12 | [13 empty] | VV | 2 | 2 | False | 1 | ROZPOCET
103 | K | 711142559 | Zhotovenie izolácie proti zemnej vlhkosti a tlakovej vode zvislá NAIP pritavením | m2 | 88.78 |  | 0 |  |  |  | znížená |  | 0 | 0.00054 | 0.047941 | 0 | 0 | 16 | K | 2 |  |  |  | ROZPOCET | [5 empty] | 0 | 0 | 0 | 0 | 0 | 2 | 0 | 16 | -1415714525
| VV |  | "zvislá HI" (15,2*3,1-2,1*1,3)*2 |  | 88.78 | [13 empty] | VV | 2 | 2 | True | 1 | ROZPOCET
104 | M | 628320000100 | Asfaltovaný pás pre spodné vrstvy hydroizolačných systémov, s protiradónovou ochranou | m2 | 106.536 |  | 0 |  |  |  | znížená |  | 0 | 0.0045 | 0.47941 | 0 | 0 | 32 | M | 2 |  |  |  | ROZPOCET | [5 empty] | 0 | 0 | 0 | 0 | 0 | 2 | 0 | 16 | 1770989330
| VV |  | 88,78*1,2 'Přepočítané koeficientom množstva |  | 106.536 | [13 empty] | VV | 2 | 2 | False | 1 | ROZPOCET
105 | K | 998711202 | Presun hmôt pre izoláciu proti vode v objektoch výšky nad 6 do 12 m | % |  |  | 0 |  |  |  | znížená |  | 0 | 0 | 0 | 0 | 0 | 16 | K | 2 |  |  |  | ROZPOCET | [5 empty] | 0 | 0 | 0 | 0 | 0 | 2 | 0 | 16 | 2084881993
| D | 712 | Izolácie striech |  |  |  | 0 | [5 empty] | 0 |  | 0.54019 |  | 0 | 2 | D | 1 |  |  |  | ROZPOCET | [11 empty] | 0
106 | K | 712311101 | Zhotovenie povlakovej krytiny striech plochých do 10° za studena náterom penetračným | m2 | 24.56 |  | 0 |  |  |  | znížená |  | 0 | 0 | 0 | 0 | 0 | 16 | K | 2 |  |  |  | ROZPOCET | [5 empty] | 0 | 0 | 0 | 0 | 0 | 2 | 0 | 16 | 2066079256
| VV |  | "strecha S3" 14,6+15,3*0,3 |  | 19.19 | [13 empty] | VV | 2 | 2 | True | 0 | ROZPOCET
| VV |  | "stecha S4" 2,1+10,9*0,3 |  | 5.37 | [13 empty] | VV | 2 | 2 | True | 0 | ROZPOCET
| VV |  | Súčet |  | 24.56 | [13 empty] | VV | 2 | 4 | True | 1 | ROZPOCET
107 | M | 111630002800 | Penetračný náter | l | 6.14 |  | 0 |  |  |  | znížená |  | 0 | 0.001 | 0.00614 | 0 | 0 | 32 | M | 2 |  |  |  | ROZPOCET | [5 empty] | 0 | 0 | 0 | 0 | 0 | 2 | 0 | 16 | 156294111
| P |  | Poznámka k položke: Špeciálne určené pre samolepiace hydroizolačné pásy. Overená kvalita podľa DIN 18195. Ihneď vhodný na nanášanie, rychloschnúci. Uzatvára póry v podklade a fixuje prachové častice. | [15 empty] | P | 2
| VV |  | 24,56*0,25 'Přepočítané koeficientom množstva |  | 6.14 | [13 empty] | VV | 2 | 2 | False | 1 | ROZPOCET
108 | K | 712331115 | Zhotovenie parozábrany striech plochých do 10° bodovým prilepením AIP, NAIP alebo tkaniny, so zvareným spojom | m2 | 24.56 |  | 0 |  |  |  | znížená |  | 0 | 0.0003 | 0.007368 | 0 | 0 | 16 | K | 2 |  |  |  | ROZPOCET | [5 empty] | 0 | 0 | 0 | 0 | 0 | 2 | 0 | 16 | 464039604
| VV |  | "strecha S3" 14,6+15,3*0,3 |  | 19.19 | [13 empty] | VV | 2 | 2 | True | 0 | ROZPOCET
| VV |  | "stecha S4" 2,1+10,9*0,3 |  | 5.37 | [13 empty] | VV | 2 | 2 | True | 0 | ROZPOCET
| VV |  | Súčet |  | 24.56 | [13 empty] | VV | 2 | 4 | True | 1 | ROZPOCET
109 | M | 628310001200 | Pás asfaltový FOALBIT AL S 40 pre spodné vrstvy hydroizolačných systémov (parotesná zábrana a protiradónová izolácia) | m2 | 28.244 |  | 0 |  |  |  | znížená |  | 0 | 0.00513 | 0.14489 | 0 | 0 | 32 | M | 2 |  |  |  | ROZPOCET | [5 empty] | 0 | 0 | 0 | 0 | 0 | 2 | 0 | 16 | 682382090
| VV |  | 24,56*1,15 'Přepočítané koeficientom množstva |  | 28.244 | [13 empty] | VV | 2 | 2 | False | 1 | ROZPOCET
110 | K | 712341759 | Zhotovenie povlakovej krytiny striech plochých do 10° pásmi pritavením NAIP na celej ploche, modifikované pásy v dvoch vrstvách | m2 | 23.03 |  | 0 |  |  |  | znížená |  | 0 | 0.00099 | 0.0228 | 0 | 0 | 16 | K | 2 |  |  |  | ROZPOCET | [5 empty] | 0 | 0 | 0 | 0 | 0 | 2 | 0 | 16 | 2025501645
| VV |  | "strecha S3" 14,6+15,3*0,2 |  | 17.66 | [13 empty] | VV | 2 | 2 | True | 0 | ROZPOCET
| VV |  | "stecha S4" 2,1+10,9*0,3 |  | 5.37 | [13 empty] | VV | 2 | 2 | True | 0 | ROZPOCET
| VV |  | Súčet |  | 23.03 | [13 empty] | VV | 2 | 4 | True | 1 | ROZPOCET
111 | M | 628310000700 | Pás asfaltový podkladový natavovací mineral, hr. 4,0 mm vystužený sklenou nosnou vložkou | m2 | 26.485 |  | 0 |  |  |  | znížená |  | 0 | 0.0045 | 0.11918 | 0 | 0 | 32 | M | 2 |  |  |  | ROZPOCET | [5 empty] | 0 | 0 | 0 | 0 | 0 | 2 | 0 | 16 | 1896592805
112 | M | 628310000900 | Pás asfaltový podkladový natavovací mineral, hr. 4,0 mm vystužený sklenou nosnou vložkou | m2 | 26.485 |  | 0 |  |  |  | znížená |  | 0 | 0.0045 | 0.11918 | 0 | 0 | 32 | M | 2 |  |  |  | ROZPOCET | [5 empty] | 0 | 0 | 0 | 0 | 0 | 2 | 0 | 16 | -996430151
113 | K | 712973340 | Osadenie a zaizolovanie kruhového prestupu, vetracích komínkov na povlakovú krytinu | ks | 1 |  | 0 |  |  |  | znížená |  | 0 | 0.00036 | 0.00036 | 0 | 0 | 16 | K | 2 |  |  |  | ROZPOCET | [5 empty] | 0 | 0 | 0 | 0 | 0 | 2 | 0 | 16 | -2134228331
114 | M | 283770004000 | Odvetrávací komín, výška 400 mm, priemer 80 mm | ks | 1 |  | 0 |  |  |  | znížená |  | 0 | 0.00038 | 0.00038 | 0 | 0 | 32 | M | 2 |  |  |  | ROZPOCET | [5 empty] | 0 | 0 | 0 | 0 | 0 | 2 | 0 | 16 | 883251414
115 | K | 712991040 | Montáž podkladnej konštrukcie z OSB dosiek atike šírky 411 - 620 mm pod klampiarske konštrukcie | m | 15.3 |  | 0 |  |  |  | znížená |  | 0 | 3e-05 | 0.000459 | 0 | 0 | 16 | K | 2 |  |  |  | ROZPOCET | [5 empty] | 0 | 0 | 0 | 0 | 0 | 2 | 0 | 16 | 293274612
| VV |  | "stecha S3" 15,3 |  | 15.3 | [13 empty] | VV | 2 | 2 | True | 1 | ROZPOCET
116 | M | 311970001100 | Kotviaci prvok do betónu d 6,1 mm, oceľový | ks | 122.4 |  | 0 |  |  |  | znížená |  | 0 | 0.0002 | 0.02448 | 0 | 0 | 32 | M | 2 |  |  |  | ROZPOCET | [5 empty] | 0 | 0 | 0 | 0 | 0 | 2 | 0 | 16 | 450019492
117 | M | 607260000400 | Doska OSB nebrúsené hrxlxš 22x2500x1250 mm | m2 | 9.486 |  | 0 |  |  |  | znížená |  | 0 | 0.00968 | 0.091824 | 0 | 0 | 32 | M | 2 |  |  |  | ROZPOCET | [5 empty] | 0 | 0 | 0 | 0 | 0 | 2 | 0 | 16 | -1624778738
118 | K | 712997003 | Montáž spádových atikových klinov z minerálnej vlny | m | 15.3 |  | 0 |  |  |  | znížená |  | 0 | 0 | 0 | 0 | 0 | 16 | K | 2 |  |  |  | ROZPOCET | [5 empty] | 0 | 0 | 0 | 0 | 0 | 2 | 0 | 16 | -172111808
| VV |  | "stecha S3 a S4" 15,3 |  | 15.3 | [13 empty] | VV | 2 | 2 | True | 1 | ROZPOCET
119 | M | 631490000100 | Atikový klin 50x50x1000 mm, minerálna izolácia pre ploché strechy | m | 15.606 |  | 0 |  |  |  | znížená |  | 0 | 0.0002 | 0.0031212 | 0 | 0 | 32 | M | 2 |  |  |  | ROZPOCET | [5 empty] | 0 | 0 | 0 | 0 | 0 | 2 | 0 | 16 | -576604060
| VV |  | 15,3*1,02 'Přepočítané koeficientom množstva |  | 15.606 | [13 empty] | VV | 2 | 2 | False | 1 | ROZPOCET
120 | K | 998712203 | Presun hmôt pre izoláciu povlakovej krytiny v objektoch výšky nad 12 do 24 m | % |  |  | 0 |  |  |  | znížená |  | 0 | 0 | 0 | 0 | 0 | 16 | K | 2 |  |  |  | ROZPOCET | [5 empty] | 0 | 0 | 0 | 0 | 0 | 2 | 0 | 16 | 1535818501
| D | 713 | Izolácie tepelné |  |  |  | 0 | [5 empty] | 0 |  | 0.60715 |  | 0 | 2 | D | 1 |  |  |  | ROZPOCET | [11 empty] | 0
121 | K | 713122111 | Montáž tepelnej izolácie podláh polystyrénom, kladeným voľne v jednej vrstve | m2 | 5.79 |  | 0 |  |  |  | znížená |  | 0 | 0 | 0 | 0 | 0 | 16 | K | 2 |  |  |  | ROZPOCET | [5 empty] | 0 | 0 | 0 | 0 | 0 | 2 | 0 | 16 | -1448236773
| VV |  | P3_podl |  | 5.79 | [13 empty] | VV | 2 | 2 | True | 1 | ROZPOCET
122 | M | 283720002700 | Doska EPS FLOOR 4000 hr. 30 mm, pre podlahy | m2 | 5.906 |  | 0 |  |  |  | znížená |  | 0 | 0.0003 | 0.0017718 | 0 | 0 | 32 | M | 2 |  |  |  | ROZPOCET | [5 empty] | 0 | 0 | 0 | 0 | 0 | 2 | 0 | 16 | 730816885
| P |  | Poznámka k položke: Minimálna objemová hmotnosť: 10 kg/m3. | [15 empty] | P | 2
| VV |  | 5,79*1,02 'Přepočítané koeficientom množstva |  | 5.906 | [13 empty] | VV | 2 | 2 | False | 1 | ROZPOCET
123 | K | 713132132 | Montáž tepelnej izolácie stien polystyrénom, celoplošným prilepením | m2 | 37.109 |  | 0 |  |  |  | znížená |  | 0 | 0.005 | 0.18555 | 0 | 0 | 16 | K | 2 |  |  |  | ROZPOCET | [5 empty] | 0 | 0 | 0 | 0 | 0 | 2 | 0 | 16 | -1211693613
| VV |  | "dilatácia šachty od pôvodného objektu" 3,67*12,1+3,67*3,23-(2,1*2,28*4) |  | 37.109 | [13 empty] | VV | 2 | 2 | True | 1 | ROZPOCET
124 | M | 283720002600 | Doska EPS FLOOR 4000 hr. 20 mm, pre podlahy | m2 | 30.644 |  | 0 |  |  |  | znížená |  | 0 | 0.0002 | 0.0061288 | 0 | 0 | 32 | M | 2 |  |  |  | ROZPOCET | [5 empty] | 0 | 0 | 0 | 0 | 0 | 2 | 0 | 16 | -953743350
| P |  | Poznámka k položke: Minimálna objemová hmotnosť: 10 kg/m3. | [15 empty] | P | 2
| VV |  | "dilatácia šachty od pôvodného objektu" 3,67*12,1-(2,1*2,28*3) |  | 30.043 | [13 empty] | VV | 2 | 2 | True | 1 | ROZPOCET
| VV |  | 30,043*1,02 'Přepočítané koeficientom množstva |  | 30.644 | [13 empty] | VV | 2 | 2 | False | 1 | ROZPOCET
125 | M | 283720002800 | Doska EPS FLOOR 4000 hr. 70 mm, pre podlahy | m2 | 7.207 |  | 0 |  |  |  | znížená |  | 0 | 0.0004 | 0.0028828 | 0 | 0 | 32 | M | 2 |  |  |  | ROZPOCET | [5 empty] | 0 | 0 | 0 | 0 | 0 | 2 | 0 | 16 | -848130412
| P |  | Poznámka k položke: Minimálna objemová hmotnosť: 10 kg/m3. | [15 empty] | P | 2
| VV |  | "dilatácia šachty od pôvodného objektu" 3,67*3,23-(2,1*2,28) |  | 7.066 | [13 empty] | VV | 2 | 2 | True | 1 | ROZPOCET
| VV |  | 7,066*1,02 'Přepočítané koeficientom množstva |  | 7.207 | [13 empty] | VV | 2 | 2 | False | 1 | ROZPOCET
126 | K | 713141151 | Montáž tepelnej izolácie striech plochých do 10° minerálnou vlnou, jednovrstvová kladenými voľne | m2 | 16.7 |  | 0 |  |  |  | znížená |  | 0 | 0 | 0 | 0 | 0 | 16 | K | 2 |  |  |  | ROZPOCET | [5 empty] | 0 | 0 | 0 | 0 | 0 | 2 | 0 | 16 | 871968386
| VV |  | "strecha S3" 14,6 |  | 14.6 | [13 empty] | VV | 2 | 2 | True | 0 | ROZPOCET
| VV |  | "stecha S4" 2,1 |  | 2.1 | [13 empty] | VV | 2 | 2 | True | 0 | ROZPOCET
| VV |  | Súčet |  | 16.7 | [13 empty] | VV | 2 | 4 | True | 1 | ROZPOCET
127 | M | 631440025200 | Doska z minerálnej vaty, spádová vrstva 0-120x1200x2000 mm izolácia vhodná pre zateplenie plochých striech | m2 | 17.034 |  | 0 |  |  |  | znížená |  | 0 | 0.009 | 0.15331 | 0 | 0 | 32 | M | 2 |  |  |  | ROZPOCET | [5 empty] | 0 | 0 | 0 | 0 | 0 | 2 | 0 | 16 | 53204277
| VV |  | 16,7*1,02 'Přepočítané koeficientom množstva |  | 17.034 | [13 empty] | VV | 2 | 2 | False | 1 | ROZPOCET
128 | K | 713141255 | Montáž TI striech plochých do 10° minerálnou vlnou, rozloženej v dvoch vrstvách, prikotvením | m2 | 16.7 |  | 0 |  |  |  | znížená |  | 0 | 0.00012 | 0.002004 | 0 | 0 | 16 | K | 2 |  |  |  | ROZPOCET | [5 empty] | 0 | 0 | 0 | 0 | 0 | 2 | 0 | 16 | -1507409709
| VV |  | "strecha S3" 14,6 |  | 14.6 | [13 empty] | VV | 2 | 2 | True | 0 | ROZPOCET
| VV |  | "stecha S4" 2,1 |  | 2.1 | [13 empty] | VV | 2 | 2 | True | 0 | ROZPOCET
| VV |  | Súčet |  | 16.7 | [13 empty] | VV | 2 | 4 | True | 1 | ROZPOCET
129 | M | 631440025100 | Doska z minerálnej vaty, 50x1200x2000 mm izolácia vhodná pre zateplenie plochých striech | m2 | 34.068 |  | 0 |  |  |  | znížená |  | 0 | 0.0075 | 0.25551 | 0 | 0 | 32 | M | 2 |  |  |  | ROZPOCET | [5 empty] | 0 | 0 | 0 | 0 | 0 | 2 | 0 | 16 | 769418111
130 | K | 998713203 | Presun hmôt pre izolácie tepelné v objektoch výšky nad 12 m do 24 m | % |  |  | 0 |  |  |  | znížená |  | 0 | 0 | 0 | 0 | 0 | 16 | K | 2 |  |  |  | ROZPOCET | [5 empty] | 0 | 0 | 0 | 0 | 0 | 2 | 0 | 16 | 642344143
| D | 762 | Konštrukcie tesárske |  |  |  | 0 | [5 empty] | 0 |  | 0 |  | 0 | 2 | D | 1 |  |  |  | ROZPOCET | [11 empty] | 0
131 | K | 76243121a | D+M ukončenie pôvodného obkladu drevenou lištou | m | 4 |  | 0 |  |  |  | znížená |  | 0 | 0 | 0 | 0 | 0 | 16 | K | 2 |  |  |  | ROZPOCET | [5 empty] | 0 | 0 | 0 | 0 | 0 | 2 | 0 | 16 | 616321139
| VV |  | "1.PP obklad do výšky 2,0 m" 2*2 |  | 4 | [13 empty] | VV | 2 | 2 | True | 1 | ROZPOCET
132 | K | 998762202 | Presun hmôt pre konštrukcie tesárske v objektoch výšky do 12 m | % |  |  | 0 |  |  |  | znížená |  | 0 | 0 | 0 | 0 | 0 | 16 | K | 2 |  |  |  | ROZPOCET | [5 empty] | 0 | 0 | 0 | 0 | 0 | 2 | 0 | 16 | -1968483999
| D | 764 | Konštrukcie klampiarske |  |  |  | 0 | [5 empty] | 0 |  | 0.25345 |  | 0 | 2 | D | 1 |  |  |  | ROZPOCET | [11 empty] | 0
133 | K | 764313001 | Oddeľovacia štruktúrovaná rohož s integrovanou poistnou hydroizoláciou pre krytiny z pozinkovaného farbeného plechu | m2 | 6.5 |  | 0 |  |  |  | znížená |  | 0 | 0.00047 | 0.003055 | 0 | 0 | 16 | K | 2 |  |  |  | ROZPOCET | [5 empty] | 0 | 0 | 0 | 0 | 0 | 2 | 0 | 16 | -1033673940
| VV |  | "K6 - výkaz" 6,5 |  | 6.5 | [13 empty] | VV | 2 | 2 | True | 1 | ROZPOCET
134 | K | 764317210 | Krytiny hladké z pozinkovaného farbeného PZf plechu, železobetónových dosiek | m2 | 6.5 |  | 0 |  |  |  | znížená |  | 0 | 0.0092 | 0.0598 | 0 | 0 | 16 | K | 2 |  |  |  | ROZPOCET | [5 empty] | 0 | 0 | 0 | 0 | 0 | 2 | 0 | 16 | -2009463363
| VV |  | "K6 - výkaz" 6,5 |  | 6.5 | [13 empty] | VV | 2 | 2 | True | 1 | ROZPOCET
135 | K | 764323430 | Oplechovanie z pozinkovaného farbeného PZf plechu, odkvapov na strechách s lepenkovou krytinou r.š. 330 mm | m | 4.8 |  | 0 |  |  |  | znížená |  | 0 | 0.00276 | 0.013248 | 0 | 0 | 16 | K | 2 |  |  |  | ROZPOCET | [5 empty] | 0 | 0 | 0 | 0 | 0 | 2 | 0 | 16 | 659945821
| VV |  | "K1 - výkaz" 4,8 |  | 4.8 | [13 empty] | VV | 2 | 2 | True | 1 | ROZPOCET
136 | K | 764359511 | Montáž príslušenstva k žľabom z pozinkovaného farbeného PZf plechu, čelo k pododkvapovým žľabom r.š. 200 - 400 mm | ks | 2 |  | 0 |  |  |  | znížená |  | 0 | 2e-05 | 4e-05 | 0 | 0 | 16 | K | 2 |  |  |  | ROZPOCET | [5 empty] | 0 | 0 | 0 | 0 | 0 | 2 | 0 | 16 | 1941989509
| VV |  | "K8 - výkaz" 2 |  | 2 | [13 empty] | VV | 2 | 2 | True | 1 | ROZPOCET
137 | M | 553440044900 | Čelo štvorhranného tvaru 130x130 mm | ks | 2 |  | 0 |  |  |  | znížená |  | 0 | 7e-05 | 0.00014 | 0 | 0 | 32 | M | 2 |  |  |  | ROZPOCET | [5 empty] | 0 | 0 | 0 | 0 | 0 | 2 | 0 | 16 | 1929411997
138 | K | 764410430 | Oplechovanie parapetov z pozinkovaného farbeného PZf plechu, vrátane rohov r.š. 200 mm | m | 0.8 |  | 0 |  |  |  | znížená |  | 0 | 0.00181 | 0.001448 | 0 | 0 | 16 | K | 2 |  |  |  | ROZPOCET | [5 empty] | 0 | 0 | 0 | 0 | 0 | 2 | 0 | 16 | -1020404370
| VV |  | "K5 - výkaz" 0,8 |  | 0.8 | [13 empty] | VV | 2 | 2 | True | 1 | ROZPOCET
139 | K | 764421450 | Oplechovanie ríms v priečelí z pozinkovaného farbeného PZf plechu, r.š. 330 mm | m | 22.5 |  | 0 |  |  |  | znížená |  | 0 | 0.00284 | 0.0639 | 0 | 0 | 16 | K | 2 |  |  |  | ROZPOCET | [5 empty] | 0 | 0 | 0 | 0 | 0 | 2 | 0 | 16 | 935966980
| VV |  | "K7 - výkaz" 22,5 |  | 22.5 | [13 empty] | VV | 2 | 2 | True | 1 | ROZPOCET
140 | K | 764421470 | Oplechovanie ukončenia krytiny na streche z pozinkovaného farbeného PZf plechu, r.š. 500 mm | m | 5 |  | 0 |  |  |  | znížená |  | 0 | 0.00427 | 0.02135 | 0 | 0 | 16 | K | 2 |  |  |  | ROZPOCET | [5 empty] | 0 | 0 | 0 | 0 | 0 | 2 | 0 | 16 | 2019055785
| VV |  | "K3 - výkaz" 5 |  | 5 | [13 empty] | VV | 2 | 2 | True | 1 | ROZPOCET
141 | K | 764430440 | Oplechovanie atík z pozinkovaného farbeného PZf plechu, vrátane rohov r.š. 500 mm | m | 4 |  | 0 |  |  |  | znížená |  | 0 | 0.00429 | 0.01716 | 0 | 0 | 16 | K | 2 |  |  |  | ROZPOCET | [5 empty] | 0 | 0 | 0 | 0 | 0 | 2 | 0 | 16 | -2076647666
| VV |  | "K2 - výkaz" 4 |  | 4 | [13 empty] | VV | 2 | 2 | True | 1 | ROZPOCET
142 | K | 764430450 | Oplechovanie atík z pozinkovaného farbeného PZf plechu, vrátane rohov r.š. 500 - 700 mm | m | 8.4 |  | 0 |  |  |  | znížená |  | 0 | 0.00512 | 0.043008 | 0 | 0 | 16 | K | 2 |  |  |  | ROZPOCET | [5 empty] | 0 | 0 | 0 | 0 | 0 | 2 | 0 | 16 | -1003457753
| VV |  | "K2 - výkaz" 8,4 |  | 8.4 | [13 empty] | VV | 2 | 2 | True | 1 | ROZPOCET
143 | K | 764454453 | Zvodové rúry z pozinkovaného farbeného PZf plechu, kruhové priemer 100 mm | m | 15 |  | 0 |  |  |  | znížená |  | 0 | 0.00202 | 0.0303 | 0 | 0 | 16 | K | 2 |  |  |  | ROZPOCET | [5 empty] | 0 | 0 | 0 | 0 | 0 | 2 | 0 | 16 | -2060541862
| VV |  | "K4 - výkaz" 15 |  | 15 | [13 empty] | VV | 2 | 2 | True | 1 | ROZPOCET
144 | K | 998764203 | Presun hmôt pre konštrukcie klampiarske v objektoch výšky nad 12 do 24 m | % |  |  | 0 |  |  |  | znížená |  | 0 | 0 | 0 | 0 | 0 | 16 | K | 2 |  |  |  | ROZPOCET | [5 empty] | 0 | 0 | 0 | 0 | 0 | 2 | 0 | 16 | -1479463337
| D | 767 | Konštrukcie doplnkové kovové |  |  |  | 0 | [5 empty] | 0 |  | 0.000333 |  | 0 | 2 | D | 1 |  |  |  | ROZPOCET | [11 empty] | 0
145 | K | 76713221b | D+M nerezové rohové profili, vrátane kotvenia | m | 33.3 |  | 0 |  |  |  | znížená |  | 0 | 1e-05 | 0.000333 | 0 | 0 | 16 | K | 2 |  |  |  | ROZPOCET | [5 empty] | 0 | 0 | 0 | 0 | 0 | 2 | 0 | 16 | -1713465749
| VV |  | "v okolí nového otvoru výťahu" (2,28*2+2,1)*5 |  | 33.3 | [13 empty] | VV | 2 | 2 | True | 1 | ROZPOCET
146 | K | 998767203 | Presun hmôt pre kovové stavebné doplnkové konštrukcie v objektoch výšky nad 12 do 24 m | % |  |  | 0 |  |  |  | znížená |  | 0 | 0 | 0 | 0 | 0 | 16 | K | 2 |  |  |  | ROZPOCET | [5 empty] | 0 | 0 | 0 | 0 | 0 | 2 | 0 | 16 | 2138716640
| D | 769 | Montáže vzduchotechnických zariadení |  |  |  | 0 | [5 empty] | 0 |  | 0.00705 |  | 0 | 2 | D | 1 |  |  |  | ROZPOCET | [11 empty] | 0
147 | K | 769021529 | Montáž kanalizačnej hlavice do priemeru 140 mm | ks | 1 |  | 0 |  |  |  | znížená |  | 0 | 0 | 0 | 0 | 0 | 16 | K | 2 |  |  |  | ROZPOCET | [5 empty] | 0 | 0 | 0 | 0 | 0 | 2 | 0 | 16 | -432183558
| VV |  | "odvetrávací komínik" 1 |  | 1 | [13 empty] | VV | 2 | 2 | True | 1 | ROZPOCET
148 | M | 42972002230a | Odvetrávací komínik s integrovanou manžetou pre napojenie na asfaltové pásy, priemer do 80 mm | ks | 1 |  | 0 |  |  |  | znížená |  | 0 | 0.00315 | 0.00315 | 0 | 0 | 32 | M | 2 |  |  |  | ROZPOCET | [5 empty] | 0 | 0 | 0 | 0 | 0 | 2 | 0 | 16 | -474405425
149 | K | 769036021 | Montáž protidažďovej žalúzie prierezu 0.360-0.400 m2 | ks | 1 |  | 0 |  |  |  | znížená |  | 0 | 0 | 0 | 0 | 0 | 16 | K | 2 |  |  |  | ROZPOCET | [5 empty] | 0 | 0 | 0 | 0 | 0 | 2 | 0 | 16 | 1193550392
| VV |  | "Z1 - výkaz" 1 |  | 1 | [13 empty] | VV | 2 | 2 | True | 1 | ROZPOCET
150 | M | 429720059700 | Žalúzia protidažďová so sieťkou proti hlodavcom s rámom, rozmery šxv 700x400 mm, vrátane povrchovej úpravy | ks | 1 |  | 0 |  |  |  | znížená |  | 0 | 0.0039 | 0.0039 | 0 | 0 | 32 | M | 2 |  |  |  | ROZPOCET | [5 empty] | 0 | 0 | 0 | 0 | 0 | 2 | 0 | 16 | -2101476732
151 | K | 998769203 | Presun hmôt pre montáž vzduchotechnických zariadení v stavbe (objekte) výšky nad 7 do 24 m | % |  |  | 0 |  |  |  | znížená |  | 0 | 0 | 0 | 0 | 0 | 16 | K | 2 |  |  |  | ROZPOCET | [5 empty] | 0 | 0 | 0 | 0 | 0 | 2 | 0 | 16 | 83289386
| D | 776 | Podlahy povlakové |  |  |  | 0 | [5 empty] | 0 |  | 0.18872 |  | 0 | 2 | D | 1 |  |  |  | ROZPOCET | [11 empty] | 0
152 | K | 77641100a | Lepenie podlahových líšt prahová | ks | 6 |  | 0 |  |  |  | znížená |  | 0 | 4e-05 | 0.00024 | 0 | 0 | 16 | K | 2 |  |  |  | ROZPOCET | [5 empty] | 0 | 0 | 0 | 0 | 0 | 2 | 0 | 16 | -1875723694
| VV |  | "prahová akustická lišta" 6 |  | 6 | [13 empty] | VV | 2 | 2 | True | 1 | ROZPOCET
153 | M | 2834100179a | Prahová akustická lišta | ks | 6 |  | 0 |  |  |  | znížená |  | 0 | 0.00163 | 0.00978 | 0 | 0 | 32 | M | 2 |  |  |  | ROZPOCET | [5 empty] | 0 | 0 | 0 | 0 | 0 | 2 | 0 | 16 | -1909895766
154 | K | 776420010 | Lepenie podlahových soklov z PVC | m | 37.08 |  | 0 |  |  |  | znížená |  | 0 | 4e-05 | 0.0014832 | 0 | 0 | 16 | K | 2 |  |  |  | ROZPOCET | [5 empty] | 0 | 0 | 0 | 0 | 0 | 2 | 0 | 16 | -883722830
| VV |  | "1.PP - podlaha P2" 5,5+5,2 |  | 10.7 | [13 empty] | VV | 2 | 2 | True | 0 | ROZPOCET
| VV |  | "1.NP - podlaha P2" 4,88+4,06 |  | 8.94 | [13 empty] | VV | 2 | 2 | True | 0 | ROZPOCET
| VV |  | "2.NP - podlaha P2" 4,88+4,06 |  | 8.94 | [13 empty] | VV | 2 | 2 | True | 0 | ROZPOCET
| VV |  | "3.NP - podlaha P2" 4,7+3,8 |  | 8.5 | [13 empty] | VV | 2 | 2 | True | 0 | ROZPOCET
| VV |  | Súčet |  | 37.08 | [13 empty] | VV | 2 | 4 | True | 1 | ROZPOCET
155 | M | 284110002000 | PVC lišta podlahy 2mm, trieda záťaže 34/43, najvyššia trieda, nízka abrazívnosť | m2 | 3.856 |  | 0 |  |  |  | znížená |  | 0 | 0.0033 | 0.012725 | 0 | 0 | 32 | M | 2 |  |  |  | ROZPOCET | [5 empty] | 0 | 0 | 0 | 0 | 0 | 2 | 0 | 16 | 1760570102
| P |  | Poznámka k položke: PUR úprava | [15 empty] | P | 2
| VV |  | 37,08*0,104 'Přepočítané koeficientom množstva |  | 3.856 | [13 empty] | VV | 2 | 2 | False | 1 | ROZPOCET
156 | K | 776521200 | Lepenie povlakových podláh PVC homogénnych, zo štvorcov, dielcov | m2 | 50.84 |  | 0 |  |  |  | znížená |  | 0 | 0.0003 | 0.015252 | 0 | 0 | 16 | K | 2 |  |  |  | ROZPOCET | [5 empty] | 0 | 0 | 0 | 0 | 0 | 2 | 0 | 16 | -1810282558
| VV |  | "1.PP - podlaha P2" 11,27 |  | 11.27 | [13 empty] | VV | 2 | 2 | True | 0 | ROZPOCET
| VV |  | "1.NP - podlaha P2" 11,22 |  | 11.22 | [13 empty] | VV | 2 | 2 | True | 0 | ROZPOCET
| VV |  | "2.NP - podlaha P2" 11,56 |  | 11.56 | [13 empty] | VV | 2 | 2 | True | 0 | ROZPOCET
| VV |  | "3.NP - podlaha P2" 11,0 |  | 11 | [13 empty] | VV | 2 | 2 | True | 0 | ROZPOCET
| VV | P2_podl | Medzisúčet |  | 45.05 | [13 empty] | VV | 2 | 3 | True | 0 | ROZPOCET
| VV |  | "1.PP - podlaha P3" 1,83 |  | 1.83 | [13 empty] | VV | 2 | 2 | True | 0 | ROZPOCET
| VV |  | "1.NP - podlaha P3" 1,35 |  | 1.35 | [13 empty] | VV | 2 | 2 | True | 0 | ROZPOCET
| VV |  | "2.NP - podlaha P3" 1,35 |  | 1.35 | [13 empty] | VV | 2 | 2 | True | 0 | ROZPOCET
| VV |  | "3.NP - podlaha P3" 1,26 |  | 1.26 | [13 empty] | VV | 2 | 2 | True | 0 | ROZPOCET
| VV | P3_podl | Medzisúčet |  | 5.79 | [13 empty] | VV | 2 | 3 | True | 0 | ROZPOCET
| VV |  | Súčet |  | 50.84 | [13 empty] | VV | 2 | 4 | True | 1 | ROZPOCET
157 | M | 2841305058 | PVC podlaha 2mm, trieda záťaže 34/43, najvyššia trieda, nízka abrazívnosť | m2 | 52.365 |  | 0 |  |  |  | znížená |  | 0 | 0.00285 | 0.14924 | 0 | 0 | 32 | M | 2 |  |  |  | ROZPOCET | [5 empty] | 0 | 0 | 0 | 0 | 0 | 2 | 0 | 16 | 997017723
| P |  | Poznámka k položke: iQ PUR. | [15 empty] | P | 2
| VV |  | 50,84*1,03 'Přepočítané koeficientom množstva |  | 52.365 | [13 empty] | VV | 2 | 2 | False | 1 | ROZPOCET
158 | K | 998776203 | Presun hmôt pre podlahy povlakové v objektoch výšky nad 12 do 24 m | % |  |  | 0 |  |  |  | znížená |  | 0 | 0 | 0 | 0 | 0 | 16 | K | 2 |  |  |  | ROZPOCET | [5 empty] | 0 | 0 | 0 | 0 | 0 | 2 | 0 | 16 | 1543022059
| D | 777 | Podlahy syntetické |  |  |  | 0 | [5 empty] | 0 |  | 0.0069969 |  | 0 | 2 | D | 1 |  |  |  | ROZPOCET | [11 empty] | 0
159 | K | 776990110 | Penetrovanie podkladu podláh | m2 | 31.804 |  | 0 |  |  |  | znížená |  | 0 | 8e-05 | 0.0025443 | 0 | 0 | 16 | K | 2 |  |  |  | ROZPOCET | [5 empty] | 0 | 0 | 0 | 0 | 0 | 2 | 0 | 16 | -27808767
| VV |  | P1_podl |  | 31.804 | [13 empty] | VV | 2 | 2 | True | 1 | ROZPOCET
160 | K | 777630030 | Uzatvárací matný protiprašný dvojzložkový náter podlahy na hladké povrchy, 2x náter | m2 | 31.804 |  | 0 |  |  |  | znížená |  | 0 | 0.00014 | 0.0044526 | 0 | 0 | 16 | K | 2 |  |  |  | ROZPOCET | [5 empty] | 0 | 0 | 0 | 0 | 0 | 2 | 0 | 16 | 1584124262
| VV |  | "P1 podlaha a steny šachty do 1,6m" 10,78+13,14*1,6 |  | 31.804 | [13 empty] | VV | 2 | 2 | True | 0 | ROZPOCET
| VV | P1_podl | Medzisúčet |  | 31.804 | [13 empty] | VV | 2 | 3 | True | 0 | ROZPOCET
| VV |  | Súčet |  | 31.804 | [13 empty] | VV | 2 | 4 | True | 1 | ROZPOCET
161 | K | 998777203 | Presun hmôt pre podlahy syntetické v objektoch výšky nad 12 do 24 m | % |  |  | 0 |  |  |  | znížená |  | 0 | 0 | 0 | 0 | 0 | 16 | K | 2 |  |  |  | ROZPOCET | [5 empty] | 0 | 0 | 0 | 0 | 0 | 2 | 0 | 16 | -79770587
| D | 781 | Obklady |  |  |  | 0 | [5 empty] | 0 |  | 0.76348 |  | 0 | 2 | D | 1 |  |  |  | ROZPOCET | [11 empty] | 0
162 | K | 781445020 | Montáž obkladov vnútor. stien z obkladačiek kladených do tmelu veľ. 300x300 mm | m2 | 26.53 |  | 0 |  |  |  | znížená |  | 0 | 0.00335 | 0.088876 | 0 | 0 | 16 | K | 2 |  |  |  | ROZPOCET | [5 empty] | 0 | 0 | 0 | 0 | 0 | 2 | 0 | 16 | -964693498
| VV |  | "ostenie obklad" | [15 empty] | VV | 2 | 1 | True | 0 | ROZPOCET
| VV |  | "1.PP" (0,87+0,3)*(2*2) |  | 4.68 | [13 empty] | VV | 2 | 2 | True | 0 | ROZPOCET
| VV |  | "1.NP" (0,64+0,3)*(2,58*2+2,7) |  | 7.388 | [13 empty] | VV | 2 | 2 | True | 0 | ROZPOCET
| VV |  | "2.NP" (0,64+0,3)*(2,58*2+2,7) |  | 7.388 | [13 empty] | VV | 2 | 2 | True | 0 | ROZPOCET
| VV |  | "3.NP" (0,6+0,3)*(2,58*2+2,7) |  | 7.074 | [13 empty] | VV | 2 | 2 | True | 0 | ROZPOCET
| VV |  | Medzisúčet |  | 26.53 | [13 empty] | VV | 2 | 3 | True | 0 | ROZPOCET
| VV |  | Súčet |  | 26.53 | [13 empty] | VV | 2 | 4 | True | 1 | ROZPOCET
163 | M | 597640000400 | Obkladačky keramické gresové, (resp. podľa výberu investora) | m2 | 27.061 |  | 0 |  |  |  | znížená |  | 0 | 0.021 | 0.56828 | 0 | 0 | 32 | M | 2 |  |  |  | ROZPOCET | [5 empty] | 0 | 0 | 0 | 0 | 0 | 2 | 0 | 16 | -1137366359
| VV |  | 26,53*1,02 'Přepočítané koeficientom množstva |  | 27.061 | [13 empty] | VV | 2 | 2 | False | 1 | ROZPOCET
164 | K | 781785300 | Montáž obkladov vonkajších stien z obkladačiek kladenej do flexibilného, mrazuvzdorného tmelu | m2 | 4.345 |  | 0 |  |  |  | znížená |  | 0 | 0.00305 | 0.013252 | 0 | 0 | 16 | K | 2 |  |  |  | ROZPOCET | [5 empty] | 0 | 0 | 0 | 0 | 0 | 2 | 0 | 16 | -62573099
| VV |  | "ostenie obklad - exteriér" (0,25+0,3)*(2,6*2+2,7) |  | 4.345 | [13 empty] | VV | 2 | 2 | True | 1 | ROZPOCET
165 | M | 597640000700 | Obkladačky keramické gresové, mrazuvzdorné, (resp. podľa výberu investora) | m2 | 4.432 |  | 0 |  |  |  | znížená |  | 0 | 0.021 | 0.093072 | 0 | 0 | 32 | M | 2 |  |  |  | ROZPOCET | [5 empty] | 0 | 0 | 0 | 0 | 0 | 2 | 0 | 16 | 1879387317
| VV |  | 4,345*1,02 'Přepočítané koeficientom množstva |  | 4.432 | [13 empty] | VV | 2 | 2 | False | 1 | ROZPOCET
166 | K | 998781203 | Presun hmôt pre obklady keramické v objektoch výšky nad 12 do 24 m | % |  |  | 0 |  |  |  | znížená |  | 0 | 0 | 0 | 0 | 0 | 16 | K | 2 |  |  |  | ROZPOCET | [5 empty] | 0 | 0 | 0 | 0 | 0 | 2 | 0 | 16 | 1014420223
| D | 784 | Dokončovacie práce - maľby |  |  |  | 0 | [5 empty] | 0 |  | 0.2087 |  | 0 | 2 | D | 1 |  |  |  | ROZPOCET | [11 empty] | 0
167 | K | 784402801 | Odstránenie malieb oškrabaním, výšky do 3,80 m | m2 | 116.625 |  | 0 |  |  |  | znížená |  | 0 | 0 | 0 | 0 | 0 | 16 | K | 2 |  |  |  | ROZPOCET | [5 empty] | 0 | 0 | 0 | 0 | 0 | 2 | 0 | 16 | 528389108
| VV |  | V_stena+V_strop |  | 116.625 | [13 empty] | VV | 2 | 2 | True | 1 | ROZPOCET
168 | K | 784410100 | Penetrovanie jednonásobné jemnozrnných podkladov výšky do 3,80 m | m2 | 116.625 |  | 0 |  |  |  | znížená |  | 0 | 0.00018 | 0.020993 | 0 | 0 | 16 | K | 2 |  |  |  | ROZPOCET | [5 empty] | 0 | 0 | 0 | 0 | 0 | 2 | 0 | 16 | -203824563
| VV |  | V_stena+V_strop |  | 116.625 | [13 empty] | VV | 2 | 2 | True | 1 | ROZPOCET
169 | K | 784410500 | Prebrúsenie a oprášenie jemnozrnných povrchov výšky do 3,80 m | m2 | 143.155 |  | 0 |  |  |  | znížená |  | 0 | 0 | 0 | 0 | 0 | 16 | K | 2 |  |  |  | ROZPOCET | [5 empty] | 0 | 0 | 0 | 0 | 0 | 2 | 0 | 16 | -1303980246
| VV |  | V_stena+V_osten_obkl+V_strop |  | 143.155 | [13 empty] | VV | 2 | 2 | True | 1 | ROZPOCET
170 | K | 784410600 | Vyrovnanie trhlín a nerovností na jemnozrnných povrchoch výšky do 3,80 m | m2 | 178.581 |  | 0 |  |  |  | znížená |  | 0 | 8e-05 | 0.014286 | 0 | 0 | 16 | K | 2 |  |  |  | ROZPOCET | [5 empty] | 0 | 0 | 0 | 0 | 0 | 2 | 0 | 16 | 235455184
| VV |  | "malba steny obklad" | [15 empty] | VV | 2 | 1 | True | 0 | ROZPOCET
| VV |  | "1.PP" (5,5*2*2-(2,1*2+0,9*2*2)) |  | 14.2 | [13 empty] | VV | 2 | 2 | True | 0 | ROZPOCET
| VV |  | "1.NP" (4,88*1,57*2-(2,1*1,57+0,9*1,57)) |  | 10.613 | [13 empty] | VV | 2 | 2 | True | 0 | ROZPOCET
| VV |  | "2.NP" (4,88*1,57*2-(2,1*1,57+0,9*1,57)) |  | 10.613 | [13 empty] | VV | 2 | 2 | True | 0 | ROZPOCET
| VV | V_stena_obkl | Medzisúčet |  | 35.426 | [13 empty] | VV | 2 | 3 | True | 0 | ROZPOCET
| VV |  | "malba steny" | [15 empty] | VV | 2 | 1 | True | 0 | ROZPOCET
| VV |  | "1.PP" (5,5*0,63*2-(2,1*0,28)) |  | 6.342 | [13 empty] | VV | 2 | 2 | True | 0 | ROZPOCET
| VV |  | "1.NP" (4,88*2,41*2-(2,1*0,71+0,9*0,43)) |  | 21.644 | [13 empty] | VV | 2 | 2 | True | 0 | ROZPOCET
| VV |  | "2.NP" (4,88*2,49*2-(2,1*0,71+0,9*0,43)) |  | 22.424 | [13 empty] | VV | 2 | 2 | True | 0 | ROZPOCET
| VV |  | "3.NP" (4,7*3,03*2-(2,1*2,28+1,1*2)) |  | 21.494 | [13 empty] | VV | 2 | 2 | True | 0 | ROZPOCET
| VV | V_stena | Medzisúčet |  | 71.904 | [13 empty] | VV | 2 | 3 | True | 0 | ROZPOCET
| VV |  | "ostenie obklad" | [15 empty] | VV | 2 | 1 | True | 0 | ROZPOCET
| VV |  | "1.PP" (0,87+0,3)*(2*2) |  | 4.68 | [13 empty] | VV | 2 | 2 | True | 0 | ROZPOCET
| VV |  | "1.NP" (0,64+0,3)*(2,58*2+2,7) |  | 7.388 | [13 empty] | VV | 2 | 2 | True | 0 | ROZPOCET
| VV |  | "2.NP" (0,64+0,3)*(2,58*2+2,7) |  | 7.388 | [13 empty] | VV | 2 | 2 | True | 0 | ROZPOCET
| VV |  | "3.NP" (0,6+0,3)*(2,58*2+2,7) |  | 7.074 | [13 empty] | VV | 2 | 2 | True | 0 | ROZPOCET
| VV | V_osten_obkl | Medzisúčet |  | 26.53 | [13 empty] | VV | 2 | 3 | True | 0 | ROZPOCET
| VV |  | "malba strop | [15 empty] | VV | 2 | 1 | True | 0 | ROZPOCET
| VV |  | "1.PP" 5,5*2,05 |  | 11.275 | [13 empty] | VV | 2 | 2 | True | 0 | ROZPOCET
| VV |  | "1.NP" 4,88*2,3 |  | 11.224 | [13 empty] | VV | 2 | 2 | True | 0 | ROZPOCET
| VV |  | "2.NP" 4,88*2,3 |  | 11.224 | [13 empty] | VV | 2 | 2 | True | 0 | ROZPOCET
| VV |  | "3.NP" 4,7*2,34 |  | 10.998 | [13 empty] | VV | 2 | 2 | True | 0 | ROZPOCET
| VV | V_strop | Medzisúčet |  | 44.721 | [13 empty] | VV | 2 | 3 | True | 0 | ROZPOCET
| VV |  | Súčet |  | 178.581 | [13 empty] | VV | 2 | 4 | True | 1 | ROZPOCET
171 | K | 784418011 | Zakrývanie otvorov, podláh a zariadení fóliou v miestnostiach alebo na schodisku | m2 | 33.34 |  | 0 |  |  |  | znížená |  | 0 | 0.00015 | 0.005001 | 0 | 0 | 16 | K | 2 |  |  |  | ROZPOCET | [5 empty] | 0 | 0 | 0 | 0 | 0 | 2 | 0 | 16 | 1313861949
| VV |  | "1.PP" (0,9*2*2+2,1*2,28*2) |  | 13.176 | [13 empty] | VV | 2 | 2 | True | 0 | ROZPOCET
| VV |  | "1.NP" (0,9*2+2,1*2,28) |  | 6.588 | [13 empty] | VV | 2 | 2 | True | 0 | ROZPOCET
| VV |  | "2.NP" (0,9*2+2,1*2,28) |  | 6.588 | [13 empty] | VV | 2 | 2 | True | 0 | ROZPOCET
| VV |  | "3.NP" (1,1*2+2,1*2,28) |  | 6.988 | [13 empty] | VV | 2 | 2 | True | 0 | ROZPOCET
| VV |  | Súčet |  | 33.34 | [13 empty] | VV | 2 | 4 | True | 1 | ROZPOCET
172 | K | 784418012 | Zakrývanie podláh a zariadení papierom v miestnostiach alebo na schodisku | m2 | 50.84 |  | 0 |  |  |  | znížená |  | 0 | 0 | 0 | 0 | 0 | 16 | K | 2 |  |  |  | ROZPOCET | [5 empty] | 0 | 0 | 0 | 0 | 0 | 2 | 0 | 16 | 790582584
| VV |  | P2_podl+P3_podl |  | 50.84 | [13 empty] | VV | 2 | 2 | True | 1 | ROZPOCET
173 | K | 784423273 | Maľby dvojnásobné, ručne nanášané na hrubozrnný podklad výšky do 3,80 m | m2 | 336.845 |  | 0 |  |  |  | znížená |  | 0 | 0.0005 | 0.16842 | 0 | 0 | 16 | K | 2 |  |  |  | ROZPOCET | [5 empty] | 0 | 0 | 0 | 0 | 0 | 2 | 0 | 16 | 1484237031
| VV |  | V_stena+V_strop |  | 116.625 | [13 empty] | VV | 2 | 2 | True | 0 | ROZPOCET
| VV |  | "malba šachty" 13,2*17,7+10,8-(2,1*2,28*5+0,7*0,4) |  | 220.22 | [13 empty] | VV | 2 | 2 | True | 0 | ROZPOCET
| VV |  | Súčet |  | 336.845 | [13 empty] | VV | 2 | 4 | True | 1 | ROZPOCET
| D | VRN | Vedľajšie rozpočtové náklady |  |  |  | 0 | [5 empty] | 0 |  | 0 |  | 0 | 5 | D | 0 |  |  |  | ROZPOCET | [11 empty] | 0
174 | K | 000100041 | Zmluvné požiadavky - finančná rezerva bez rozlíšenia 5% | eur | 1 |  | 0 |  |  |  | znížená |  | 0 | 0 | 0 | 0 | 0 | 1024 | K | 1 |  |  |  | ROZPOCET | [5 empty] | 0 | 0 | 0 | 0 | 0 | 2 | 0 | 1024 | 1660249866
175 | K | 000600013 | Zariadenie staveniska - prevádzkové sklady | eur | 0 |  | 0 |  |  |  | znížená |  | 0 | 0 | 0 | 0 | 0 | 1024 | K | 1 |  |  |  | ROZPOCET | [5 empty] | 0 | 0 | 0 | 0 | 0 | 2 | 0 | 1024 | 364459113
176 | K | 000600021 | Zariadenie staveniska - prevádzkové oplotenie staveniska | eur | 0 |  | 0 |  |  |  | znížená |  | 0 | 0 | 0 | 0 | 0 | 1024 | K | 1 |  |  |  | ROZPOCET | [5 empty] | 0 | 0 | 0 | 0 | 0 | 2 | 0 | 1024 | -1406809168
177 | K | 000600042 | Zariadenie staveniska - sociálne zariadenia | eur | 0 |  | 0 |  |  |  | znížená |  | 0 | 0 | 0 | 0 | 0 | 1024 | K | 1 |  |  |  | ROZPOCET | [5 empty] | 0 | 0 | 0 | 0 | 0 | 2 | 0 | 1024 | -2077505669
|  | VP | Práce naviac |  |  |  | 0 | [11 empty] | D | 0 |  |  |  | PN | [11 empty] | 0
| K | [5 empty] | 0 |  |  |  | znížená | [7 empty] | PN | 1 |  |  |  | PN | [5 empty] | 0 | 0 | 0 | 0 | 0 | 2 | 0
| K | [5 empty] | 0 |  |  |  | znížená | [7 empty] | PN | 1 |  |  |  | PN | [5 empty] | 0 | 0 | 0 | 0 | 0 | 2 | 0
| K | [5 empty] | 0 |  |  |  | znížená | [7 empty] | PN | 1 |  |  |  | PN | [5 empty] | 0 | 0 | 0 | 0 | 0 | 2 | 0
| K | [5 empty] | 0 |  |  |  | znížená | [7 empty] | PN | 1 |  |  |  | PN | [5 empty] | 0 | 0 | 0 | 0 | 0 | 2 | 0
| K | [5 empty] | 0 |  |  |  | znížená | [7 empty] | PN | 1 |  |  |  | PN | [5 empty] | 0 | 0 | 0 | 0 | 0 | 2 | 0

## 03 - Zdravotechnika
[9 empty] | >> skryté stĺpce << | [9 empty] | {a8cc2473-b6b9-45ce-a3c1-dd979230e841}
0
| KRYCÍ LIST ROZPOČTU | [8 empty] | v --- nižšie sa nachádzajú doplnkové a pomocné údaje k zostavám --- v | [8 empty] | False
Stavba:
Fakultná nemocnica Trenčín, Prístavba výťahu k budove geriatrie
Objekt:
03 - Zdravotechnika
| JKSO: |  |  |  |  | KS:
| Miesto: |  |  |  |  | Dátum: | 25. 11. 2019
| Objednávateľ: |  |  |  |  | IČO:
|  | Fakultná nemocnica Trenčín |  |  |  | IČ DPH:
| Zhotoviteľ: |  |  |  |  | IČO: | Vyplň údaj
|  | Vyplň údaj |  |  |  | IČ DPH: | Vyplň údaj
| Projektant: |  |  |  |  | IČO:
|  | PF7 s.r.o. |  |  |  | IČ DPH:
| Spracovateľ: |  |  |  |  | IČO:
|  | Ing. Žarnovický |  |  |  | IČ DPH:
Poznámka:
| Cena bez DPH | [5 empty] | 0
|  |  | Základ dane |  |  | Sadzba dane | Výška dane
| DPH | základná | 0 |  |  | 20% | 0
|  | znížená | 0 |  |  | 20% | 0
|  | zákl. prenesená | 0 |  |  | 20% | 0
|  | zníž. prenesená | 0 |  |  | 20% | 0
|  | nulová | 0 |  |  | 0% | 0
| Cena s DPH |  |  | v | EUR |  | 0
| Projektant |  |  | Spracovateľ
| Dátum a podpis: |  | Pečiatka | Dátum a podpis: |  |  | Pečiatka
| Objednávateľ |  |  | Zhotoviteľ
| Dátum a podpis: |  | Pečiatka | Dátum a podpis: |  |  | Pečiatka
REKAPITULÁCIA ROZPOČTU
Stavba:
Fakultná nemocnica Trenčín, Prístavba výťahu k budove geriatrie
Objekt:
03 - Zdravotechnika
Miesto: | [5 empty] | Dátum: | 25. 11. 2019
Objednávateľ: |  |  | Fakultná nemocnica Trenčín |  |  | Projektant: | PF7 s.r.o.
Zhotoviteľ: |  |  | Vyplň údaj |  |  | Spracovateľ: | Ing. Žarnovický
Kód dielu - Popis | [6 empty] | Cena celkom [EUR]
Náklady z rozpočtu | [6 empty] | 0 | [12 empty] | -1
| D1 - Práce a dodávky HSV | [5 empty] | 0
| 1 - Zemné práce | [5 empty] | 0
| 4 - Vodorovné konštrukcie | [5 empty] | 0
| 8 - Rúrové vedenie | [5 empty] | 0
| 12 - Šachty - areálová kanalizácia | [5 empty] | 0
| D2 - Práce a dodávky PSV | [5 empty] | 0
| 721 - Zdravotech. vnútorná kanalizácia | [5 empty] | 0
| VP - Práce naviac | [5 empty] | 0
ROZPOČET
Stavba:
Fakultná nemocnica Trenčín, Prístavba výťahu k budove geriatrie
Objekt:
03 - Zdravotechnika
Miesto: | [5 empty] | Dátum: | 25. 11. 2019
Objednávateľ: |  |  | Fakultná nemocnica Trenčín |  |  | Projektant: | PF7 s.r.o.
Zhotoviteľ: |  |  | Vyplň údaj |  |  | Spracovateľ: | Ing. Žarnovický
PČ | Typ | Kód | Popis | MJ | Množstvo | J.cena [EUR] | Cena celkom [EUR] | Cenová sústava |  |  | DPH | J. Nh [h] | Nh celkom [h] | J. hmotnosť [t] | Hmotnosť celkom [t] | J. suť [t] | Suť Celkom [t]
Náklady z rozpočtu | [6 empty] | 0 | [5 empty] | 0 |  | 0 |  | 0 |  | D | -1 | [7 empty] | 0
| D | D1 | Práce a dodávky HSV |  |  |  | 0 | [5 empty] | 0 |  | 0 |  | 0 | 1 | D | 0 | ROZPOCET | [6 empty] | 0
| D | 1 | Zemné práce |  |  |  | 0 | [5 empty] | 0 |  | 0 |  | 0 | 1 | D | 1 | ROZPOCET | [6 empty] | 0
1 | K | 132201202 | Výkop ryhy šírky 600-2000mm horn.3 do 1000 m3 | m3 | 29.22 |  | 0 |  |  |  | znížená |  | 0 | 0 | 0 | 0 | 0 | 4 | K | 2 | ROZPOCET | 0 | 0 | 0 | 0 | 0 | 2 | 0 | 4 | 2
2 | K | 132201209 | Príplatok k cenám za lepivosť horniny 3 | m3 | 23.376 |  | 0 |  |  |  | znížená |  | 0 | 0 | 0 | 0 | 0 | 4 | K | 2 | ROZPOCET | 0 | 0 | 0 | 0 | 0 | 2 | 0 | 4 | 4
3 | K | 162701105 | Vodorovné premiestnenie výkopku za sucha, z horniny 1 až 4, na vzdialenosť nad 9000 do 10000 m | m3 | 3.506 |  | 0 |  |  |  | znížená |  | 0 | 0 | 0 | 0 | 0 | 4 | K | 2 | ROZPOCET | 0 | 0 | 0 | 0 | 0 | 2 | 0 | 4 | 6
4 | K | 167101101 | Nakladanie neuľahnutého výkopku z hornín tr.1-4 do 100 m3 | m3 | 9.35 |  | 0 |  |  |  | znížená |  | 0 | 0 | 0 | 0 | 0 | 4 | K | 2 | ROZPOCET | 0 | 0 | 0 | 0 | 0 | 2 | 0 | 4 | 8
5 | K | 171201201 | Uloženie sypaniny na skládky | m3 | 9.35 |  | 0 |  |  |  | znížená |  | 0 | 0 | 0 | 0 | 0 | 4 | K | 2 | ROZPOCET | 0 | 0 | 0 | 0 | 0 | 2 | 0 | 4 | 10
6 | K | 174101101 | Zásyp sypaninou so zhutnením jám, šachiet, rýh, zárezov alebo okolo objektov v týchto vykopávkach | m3 | 7.305 |  | 0 |  |  |  | znížená |  | 0 | 0 | 0 | 0 | 0 | 4 | K | 2 | ROZPOCET | 0 | 0 | 0 | 0 | 0 | 2 | 0 | 4 | 12
7 | K | 175101101 | Obsyp potrubia sypaninou z vhodných hornín 1 až 4 bez prehodenia sypaniny | m3 | 7.305 |  | 0 |  |  |  | znížená |  | 0 | 0 | 0 | 0 | 0 | 4 | K | 2 | ROZPOCET | 0 | 0 | 0 | 0 | 0 | 2 | 0 | 4 | 14
| D | 4 | Vodorovné konštrukcie |  |  |  | 0 | [5 empty] | 0 |  | 0 |  | 0 | 1 | D | 1 | ROZPOCET | [6 empty] | 0
8 | K | 451572111 | Lôžko pod potrubie, stoky a drobné objekty, v otvorenom výkope z kameniva drobného ťaženého 0-4 mm | m3 | 5.844 |  | 0 |  |  |  | znížená |  | 0 | 0 | 0 | 0 | 0 | 4 | K | 2 | ROZPOCET | 0 | 0 | 0 | 0 | 0 | 2 | 0 | 4 | 16
9 | M | 583314430 | Kamenivo ťažené drobné preddrvené 0-2 UB na obsyp a zásyp | m3 | 4.383 |  | 0 |  |  |  | znížená |  | 0 | 0 | 0 | 0 | 0 | 8 | M | 2 | ROZPOCET | 0 | 0 | 0 | 0 | 0 | 2 | 0 | 4 | 18
| D | 8 | Rúrové vedenie |  |  |  | 0 | [5 empty] | 0 |  | 0 |  | 0 | 1 | D | 1 | ROZPOCET | [6 empty] | 0
10 | K | 2861113700 | Potrubie kanalizačné hrdlové z PVC SN8 160x4,7 | m | 26 |  | 0 |  |  |  | znížená |  | 0 | 0 | 0 | 0 | 0 | 4 | K | 2 | ROZPOCET | 0 | 0 | 0 | 0 | 0 | 2 | 0 | 4 | 20
11 | K | 892372111 | Zabezpečenie koncov potrubia pri tlakových skúškach DN do 300 | ks | 6 |  | 0 |  |  |  | znížená |  | 0 | 0 | 0 | 0 | 0 | 4 | K | 2 | ROZPOCET | 0 | 0 | 0 | 0 | 0 | 2 | 0 | 4 | 22
12 | K | 892351000 | Skúška tesnosti kanalizácie D 150 | m | 26 |  | 0 |  |  |  | znížená |  | 0 | 0 | 0 | 0 | 0 | 4 | K | 2 | ROZPOCET | 0 | 0 | 0 | 0 | 0 | 2 | 0 | 4 | 24
| D | 12 | Šachty - areálová kanalizácia |  |  |  | 0 | [5 empty] | 0 |  | 0 |  | 0 | 1 | D | 1 | ROZPOCET | [6 empty] | 0
13 | K | 894431111 | Zhotovenie šachiet kanalizačných betónových | ks | 1 |  | 0 |  |  |  | znížená |  | 0 | 0 | 0 | 0 | 0 | 4 | K | 2 | ROZPOCET | 0 | 0 | 0 | 0 | 0 | 2 | 0 | 4 | 26
14 | M | 5833116600 | Kamenivo ťažené drobné 0-4 B na obsyp a zásyp | m3 | 1.45 |  | 0 |  |  |  | znížená |  | 0 | 0 | 0 | 0 | 0 | 8 | M | 2 | ROZPOCET | 0 | 0 | 0 | 0 | 0 | 2 | 0 | 4 | 28
15 | M | klartec | Prefabrikát Klartec vyrovnávací prstenec 625/100/90/120 | ks | 1 |  | 0 |  |  |  | znížená |  | 0 | 0 | 0 | 0 | 0 | 8 | M | 2 | ROZPOCET | 0 | 0 | 0 | 0 | 0 | 2 | 0 | 4 | 30
16 | M | klartec.1 | Prefabrikát Klartec DN 1000 - skruž DN1000/250 mm | ks | 2 |  | 0 |  |  |  | znížená |  | 0 | 0 | 0 | 0 | 0 | 8 | M | 2 | ROZPOCET | 0 | 0 | 0 | 0 | 0 | 2 | 0 | 4 | 32
17 | M | klartec.2 | Prefabrikát Klartec kónus 1000-625/600/120 s PS | ks | 1 |  | 0 |  |  |  | znížená |  | 0 | 0 | 0 | 0 | 0 | 8 | M | 2 | ROZPOCET | 0 | 0 | 0 | 0 | 0 | 2 | 0 | 4 | 34
18 | M | klartec.3 | Prefabrikát Klartec - šachtové dno DN 1000 | ks | 1 |  | 0 |  |  |  | znížená |  | 0 | 0 | 0 | 0 | 0 | 8 | M | 2 | ROZPOCET | 0 | 0 | 0 | 0 | 0 | 2 | 0 | 4 | 36
19 | M | 552421510 | Poklop liatinový kanalizačný DN600, B125 | ks | 1 |  | 0 |  |  |  | znížená |  | 0 | 0 | 0 | 0 | 0 | 8 | M | 2 | ROZPOCET | 0 | 0 | 0 | 0 | 0 | 2 | 0 | 4 | 38
20 | K | 899104111 | Osadenie poklopov liatinových a oceľových vrátane rámov hmotn. nad 150 kg | ks | 1 |  | 0 |  |  |  | znížená |  | 0 | 0 | 0 | 0 | 0 | 4 | K | 2 | ROZPOCET | 0 | 0 | 0 | 0 | 0 | 2 | 0 | 4 | 40
| D | D2 | Práce a dodávky PSV |  |  |  | 0 | [5 empty] | 0 |  | 0 |  | 0 | 1 | D | 0 | ROZPOCET | [6 empty] | 0
| D | 721 | Zdravotech. vnútorná kanalizácia |  |  |  | 0 | [5 empty] | 0 |  | 0 |  | 0 | 2 | D | 1 | ROZPOCET | [6 empty] | 0
21 | K | hl01 | HL600 - lapač strešných splavenín | ks | 2 |  | 0 |  |  |  | znížená |  | 0 | 0 | 0 | 0 | 0 | 16 | K | 2 | ROZPOCET | 0 | 0 | 0 | 0 | 0 | 2 | 0 | 16 | 42
|  | VP | Práce naviac |  |  |  | 0 | [11 empty] | D | 0 | PN | [6 empty] | 0
| K | [5 empty] | 0 |  |  |  | znížená | [7 empty] | PN | 1 | PN | 0 | 0 | 0 | 0 | 0 | 2 | 0
| K | [5 empty] | 0 |  |  |  | znížená | [7 empty] | PN | 1 | PN | 0 | 0 | 0 | 0 | 0 | 2 | 0
| K | [5 empty] | 0 |  |  |  | znížená | [7 empty] | PN | 1 | PN | 0 | 0 | 0 | 0 | 0 | 2 | 0
| K | [5 empty] | 0 |  |  |  | znížená | [7 empty] | PN | 1 | PN | 0 | 0 | 0 | 0 | 0 | 2 | 0
| K | [5 empty] | 0 |  |  |  | znížená | [7 empty] | PN | 1 | PN | 0 | 0 | 0 | 0 | 0 | 2 | 0

## 04 - Vykurovanie
[9 empty] | >> skryté stĺpce << | [9 empty] | {6461b764-a912-4e24-89e5-bb0702c0cc58}
0
| KRYCÍ LIST ROZPOČTU | [8 empty] | v --- nižšie sa nachádzajú doplnkové a pomocné údaje k zostavám --- v | [8 empty] | False
Stavba:
Fakultná nemocnica Trenčín, Prístavba výťahu k budove geriatrie
Objekt:
04 - Vykurovanie
| JKSO: |  |  |  |  | KS:
| Miesto: |  |  |  |  | Dátum: | 25. 11. 2019
| Objednávateľ: |  |  |  |  | IČO:
|  | Fakultná nemocnica Trenčín |  |  |  | IČ DPH:
| Zhotoviteľ: |  |  |  |  | IČO: | Vyplň údaj
|  | Vyplň údaj |  |  |  | IČ DPH: | Vyplň údaj
| Projektant: |  |  |  |  | IČO:
|  | PF7 s.r.o. |  |  |  | IČ DPH:
| Spracovateľ: |  |  |  |  | IČO:
|  | Ing. Žarnovický |  |  |  | IČ DPH:
Poznámka:
| Cena bez DPH | [5 empty] | 0
|  |  | Základ dane |  |  | Sadzba dane | Výška dane
| DPH | základná | 0 |  |  | 20% | 0
|  | znížená | 0 |  |  | 20% | 0
|  | zákl. prenesená | 0 |  |  | 20% | 0
|  | zníž. prenesená | 0 |  |  | 20% | 0
|  | nulová | 0 |  |  | 0% | 0
| Cena s DPH |  |  | v | EUR |  | 0
| Projektant |  |  | Spracovateľ
| Dátum a podpis: |  | Pečiatka | Dátum a podpis: |  |  | Pečiatka
| Objednávateľ |  |  | Zhotoviteľ
| Dátum a podpis: |  | Pečiatka | Dátum a podpis: |  |  | Pečiatka
REKAPITULÁCIA ROZPOČTU
Stavba:
Fakultná nemocnica Trenčín, Prístavba výťahu k budove geriatrie
Objekt:
04 - Vykurovanie
Miesto: | [5 empty] | Dátum: | 25. 11. 2019
Objednávateľ: |  |  | Fakultná nemocnica Trenčín |  |  | Projektant: | PF7 s.r.o.
Zhotoviteľ: |  |  | Vyplň údaj |  |  | Spracovateľ: | Ing. Žarnovický
Kód dielu - Popis | [6 empty] | Cena celkom [EUR]
Náklady z rozpočtu | [6 empty] | 0 | [12 empty] | -1
| D1 - Vykurovanie | [5 empty] | 0
| D2 - Demontáž jestvujúceho zariadenia ÚK | [5 empty] | 0
| D3 - Rozvody potrubia | [5 empty] | 0
| D4 - Vykurovacie telesá | [5 empty] | 0
| D5 - Nátery | [5 empty] | 0
| D6 - Hodinové zúčtovacie sadby pre skúšky | [5 empty] | 0
| VP - Práce naviac | [5 empty] | 0
ROZPOČET
Stavba:
Fakultná nemocnica Trenčín, Prístavba výťahu k budove geriatrie
Objekt:
04 - Vykurovanie
Miesto: | [5 empty] | Dátum: | 25. 11. 2019
Objednávateľ: |  |  | Fakultná nemocnica Trenčín |  |  | Projektant: | PF7 s.r.o.
Zhotoviteľ: |  |  | Vyplň údaj |  |  | Spracovateľ: | Ing. Žarnovický
PČ | Typ | Kód | Popis | MJ | Množstvo | J.cena [EUR] | Cena celkom [EUR] | Cenová sústava |  |  | DPH | J. Nh [h] | Nh celkom [h] | J. hmotnosť [t] | Hmotnosť celkom [t] | J. suť [t] | Suť Celkom [t]
Náklady z rozpočtu | [6 empty] | 0 | [5 empty] | 0 |  | 0 |  | 0 |  | D | -1 | [7 empty] | 0
| D | D1 | Vykurovanie |  |  |  | 0 | [5 empty] | 0 |  | 0 |  | 0 | 1 | D | 0 | ROZPOCET | [6 empty] | 0
| D | D2 | Demontáž jestvujúceho zariadenia ÚK |  |  |  | 0 | [5 empty] | 0 |  | 0 |  | 0 | 1 | D | 1 | ROZPOCET | [6 empty] | 0
1 | K | UK-001 | Demontáž jestvujúcich častí rozvodov ÚK , vrátane jestvujúcich vykurovacích telies a armatúr / v mieste nového výťahu / - do odpadu | h | 10 |  | 0 |  |  |  | znížená |  | 0 | 0 | 0 | 0 | 0 | 4 | K | 2 | ROZPOCET | 0 | 0 | 0 | 0 | 0 | 2 | 0 | 4 | 4
2 | K | UK-002 | Odvoz a likvidácia odpadu na skládku - do odpadu | kpl. | 1 |  | 0 |  |  |  | znížená |  | 0 | 0 | 0 | 0 | 0 | 4 | K | 2 | ROZPOCET | 0 | 0 | 0 | 0 | 0 | 2 | 0 | 4 | 6
| D | D3 | Rozvody potrubia |  |  |  | 0 | [5 empty] | 0 |  | 0 |  | 0 | 1 | D | 1 | ROZPOCET | [6 empty] | 0
3 | K | UK-003 | Potrubie z rúr závitových oceľových bezošvých bežných STN 42 5710, materiál 11 353.0 |  | 0 |  | 0 |  |  |  | znížená |  | 0 | 0 | 0 | 0 | 0 | 4 | K | 2 | ROZPOCET | 0 | 0 | 0 | 0 | 0 | 2 | 0 | 4 | 8
4 | K | UK-004 | potrubie DN 15 - 1/2" | m | 12 |  | 0 |  |  |  | znížená |  | 0 | 0 | 0 | 0 | 0 | 4 | K | 2 | ROZPOCET | 0 | 0 | 0 | 0 | 0 | 2 | 0 | 4 | 10
5 | K | UK-005 | spojovací materiál a montáž | m | 12 |  | 0 |  |  |  | znížená |  | 0 | 0 | 0 | 0 | 0 | 4 | K | 2 | ROZPOCET | 0 | 0 | 0 | 0 | 0 | 2 | 0 | 4 | 12
6 | K | UK-006 | tlakové skúšky potrubia | m | 12 |  | 0 |  |  |  | znížená |  | 0 | 0 | 0 | 0 | 0 | 4 | K | 2 | ROZPOCET | 0 | 0 | 0 | 0 | 0 | 2 | 0 | 4 | 14
| D | D4 | Vykurovacie telesá |  |  |  | 0 | [5 empty] | 0 |  | 0 |  | 0 | 1 | D | 1 | ROZPOCET | [6 empty] | 0
7 | K | UK-007 | Napojenie jestvujúcich vykurovacích telies , liatinových článkových radiátorov |  | 0 |  | 0 |  |  |  | znížená |  | 0 | 0 | 0 | 0 | 0 | 4 | K | 2 | ROZPOCET | 0 | 0 | 0 | 0 | 0 | 2 | 0 | 4 | 16
8 | K | UK-008 | Dopojenie odpojeného vykurovacieho telesa | ks | 1 |  | 0 |  |  |  | znížená |  | 0 | 0 | 0 | 0 | 0 | 4 | K | 2 | ROZPOCET | 0 | 0 | 0 | 0 | 0 | 2 | 0 | 4 | 18
9 | K | UK-009 | Prekládka a napojenie jestvujúceho vykurovacieho telesa | ks | 1 |  | 0 |  |  |  | znížená |  | 0 | 0 | 0 | 0 | 0 | 4 | K | 2 | ROZPOCET | 0 | 0 | 0 | 0 | 0 | 2 | 0 | 4 | 20
| D | D5 | Nátery |  |  |  | 0 | [5 empty] | 0 |  | 0 |  | 0 | 1 | D | 1 | ROZPOCET | [6 empty] | 0
10 | K | UK-010 | Dvojnásobný základný syntetický náter potrubí DN15 | m | 12 |  | 0 |  |  |  | znížená |  | 0 | 0 | 0 | 0 | 0 | 4 | K | 2 | ROZPOCET | 0 | 0 | 0 | 0 | 0 | 2 | 0 | 4 | 22
| D | D6 | Hodinové zúčtovacie sadby pre skúšky |  |  |  | 0 | [5 empty] | 0 |  | 0 |  | 0 | 1 | D | 1 | ROZPOCET | [6 empty] | 0
11 | K | UK-011 | Tlakové skúšky a skúšobná prevádzka | h | 12 |  | 0 |  |  |  | znížená |  | 0 | 0 | 0 | 0 | 0 | 4 | K | 2 | ROZPOCET | 0 | 0 | 0 | 0 | 0 | 2 | 0 | 4 | 24
|  | VP | Práce naviac |  |  |  | 0 | [11 empty] | D | 0 | PN | [6 empty] | 0
| K | [5 empty] | 0 |  |  |  | znížená | [7 empty] | PN | 1 | PN | 0 | 0 | 0 | 0 | 0 | 2 | 0
| K | [5 empty] | 0 |  |  |  | znížená | [7 empty] | PN | 1 | PN | 0 | 0 | 0 | 0 | 0 | 2 | 0
| K | [5 empty] | 0 |  |  |  | znížená | [7 empty] | PN | 1 | PN | 0 | 0 | 0 | 0 | 0 | 2 | 0
| K | [5 empty] | 0 |  |  |  | znížená | [7 empty] | PN | 1 | PN | 0 | 0 | 0 | 0 | 0 | 2 | 0
| K | [5 empty] | 0 |  |  |  | znížená | [7 empty] | PN | 1 | PN | 0 | 0 | 0 | 0 | 0 | 2 | 0

## 05 - Elektroinštalácia a ...
[9 empty] | >> skryté stĺpce << | [9 empty] | {fa57cf30-5cce-4de6-8ffd-40451abf20ef}
0
| KRYCÍ LIST ROZPOČTU | [8 empty] | v --- nižšie sa nachádzajú doplnkové a pomocné údaje k zostavám --- v | [8 empty] | False
Stavba:
Fakultná nemocnica Trenčín, Prístavba výťahu k budove geriatrie
Objekt:
05 - Elektroinštalácia a bleskozvod
| JKSO: |  |  |  |  | KS:
| Miesto: |  |  |  |  | Dátum: | 25. 11. 2019
| Objednávateľ: |  |  |  |  | IČO:
|  | Fakultná nemocnica Trenčín |  |  |  | IČ DPH:
| Zhotoviteľ: |  |  |  |  | IČO: | Vyplň údaj
|  | Vyplň údaj |  |  |  | IČ DPH: | Vyplň údaj
| Projektant: |  |  |  |  | IČO:
|  | PF7 s.r.o. |  |  |  | IČ DPH:
| Spracovateľ: |  |  |  |  | IČO:
|  | Ing. Žarnovický |  |  |  | IČ DPH:
Poznámka:
| Cena bez DPH | [5 empty] | 0
|  |  | Základ dane |  |  | Sadzba dane | Výška dane
| DPH | základná | 0 |  |  | 20% | 0
|  | znížená | 0 |  |  | 20% | 0
|  | zákl. prenesená | 0 |  |  | 20% | 0
|  | zníž. prenesená | 0 |  |  | 20% | 0
|  | nulová | 0 |  |  | 0% | 0
| Cena s DPH |  |  | v | EUR |  | 0
| Projektant |  |  | Spracovateľ
| Dátum a podpis: |  | Pečiatka | Dátum a podpis: |  |  | Pečiatka
| Objednávateľ |  |  | Zhotoviteľ
| Dátum a podpis: |  | Pečiatka | Dátum a podpis: |  |  | Pečiatka
REKAPITULÁCIA ROZPOČTU
Stavba:
Fakultná nemocnica Trenčín, Prístavba výťahu k budove geriatrie
Objekt:
05 - Elektroinštalácia a bleskozvod
Miesto: | [5 empty] | Dátum: | 25. 11. 2019
Objednávateľ: |  |  | Fakultná nemocnica Trenčín |  |  | Projektant: | PF7 s.r.o.
Zhotoviteľ: |  |  | Vyplň údaj |  |  | Spracovateľ: | Ing. Žarnovický
Kód dielu - Popis | [6 empty] | Cena celkom [EUR]
Náklady z rozpočtu | [6 empty] | 0 | [12 empty] | -1
| 210 - Elektroinštalácia | [5 empty] | 0
| 210.1 - Dodávky | [5 empty] | 0
| 210.2 - Bleskozvod | [5 empty] | 0
| VP - Práce naviac | [5 empty] | 0
ROZPOČET
Stavba:
Fakultná nemocnica Trenčín, Prístavba výťahu k budove geriatrie
Objekt:
05 - Elektroinštalácia a bleskozvod
Miesto: | [5 empty] | Dátum: | 25. 11. 2019
Objednávateľ: |  |  | Fakultná nemocnica Trenčín |  |  | Projektant: | PF7 s.r.o.
Zhotoviteľ: |  |  | Vyplň údaj |  |  | Spracovateľ: | Ing. Žarnovický
PČ | Typ | Kód | Popis | MJ | Množstvo | J.cena [EUR] | Cena celkom [EUR] | Cenová sústava |  |  | DPH | J. Nh [h] | Nh celkom [h] | J. hmotnosť [t] | Hmotnosť celkom [t] | J. suť [t] | Suť Celkom [t]
Náklady z rozpočtu | [6 empty] | 0 | [5 empty] | 0 |  | 0 |  | 0 |  | D | -1 | [7 empty] | 0
| D | 210 | Elektroinštalácia |  |  |  | 0 | [5 empty] | 0 |  | 0 |  | 0 | 1 | D | 0 | ROZPOCET | [6 empty] | 0
1 | K | EL-020001 | Hmoždinka HM8 | ks | 696 |  | 0 |  |  |  | znížená |  | 0 | 0 | 0 | 0 | 0 | 4 | K | 1 | ROZPOCET | 0 | 0 | 0 | 0 | 0 | 2 | 0 | 4 | 2
2 | K | EL-020002 | C lišta 1108123 | m | 36 |  | 0 |  |  |  | znížená |  | 0 | 0 | 0 | 0 | 0 | 4 | K | 1 | ROZPOCET | 0 | 0 | 0 | 0 | 0 | 2 | 0 | 4 | 4
3 | K | EL-020003 | stremeňová príchytka BBS 2056/N | ks | 346 |  | 0 |  |  |  | znížená |  | 0 | 0 | 0 | 0 | 0 | 4 | K | 1 | ROZPOCET | 0 | 0 | 0 | 0 | 0 | 2 | 0 | 4 | 6
4 | K | EL-020651 | Pomocná nosná konštrukcia do 5 kg | ks | 30 |  | 0 |  |  |  | znížená |  | 0 | 0 | 0 | 0 | 0 | 4 | K | 1 | ROZPOCET | 0 | 0 | 0 | 0 | 0 | 2 | 0 | 4 | 8
5 | K | EL-040711 | Kapsa, prieraz | ks | 6 |  | 0 |  |  |  | znížená |  | 0 | 0 | 0 | 0 | 0 | 4 | K | 1 | ROZPOCET | 0 | 0 | 0 | 0 | 0 | 2 | 0 | 4 | 10
6 | K | EL-040712 | Kapsa, prieraz | ks | 10 |  | 0 |  |  |  | znížená |  | 0 | 0 | 0 | 0 | 0 | 4 | K | 1 | ROZPOCET | 0 | 0 | 0 | 0 | 0 | 2 | 0 | 4 | 12
7 | K | EL-040701 | Drážka do fí 29 | m | 15 |  | 0 |  |  |  | znížená |  | 0 | 0 | 0 | 0 | 0 | 4 | K | 1 | ROZPOCET | 0 | 0 | 0 | 0 | 0 | 2 | 0 | 4 | 14
8 | K | EL-040702 | Drážka do fí 48 | m | 23 |  | 0 |  |  |  | znížená |  | 0 | 0 | 0 | 0 | 0 | 4 | K | 1 | ROZPOCET | 0 | 0 | 0 | 0 | 0 | 2 | 0 | 4 | 16
9 | K | EL-810045 | Vodič NHXH-J 3x1,5 FE180/E90 | m | 12 |  | 0 |  |  |  | znížená |  | 0 | 0 | 0 | 0 | 0 | 4 | K | 1 | ROZPOCET | 0 | 0 | 0 | 0 | 0 | 2 | 0 | 4 | 18
10 | K | EL-810060 | Vodič NHXH-J 5x16 FE180/E90 | m | 30 |  | 0 |  |  |  | znížená |  | 0 | 0 | 0 | 0 | 0 | 4 | K | 1 | ROZPOCET | 0 | 0 | 0 | 0 | 0 | 2 | 0 | 4 | 20
11 | K | EL-810314 | Vodič NHXH-J 4x95 FE180/E90 | m | 195 |  | 0 |  |  |  | znížená |  | 0 | 0 | 0 | 0 | 0 | 4 | K | 1 | ROZPOCET | 0 | 0 | 0 | 0 | 0 | 2 | 0 | 4 | 22
12 | K | EL-950203 | Príplatok za zaťahovanie kábla do tvárnic | m | 190 |  | 0 |  |  |  | znížená |  | 0 | 0 | 0 | 0 | 0 | 4 | K | 1 | ROZPOCET | 0 | 0 | 0 | 0 | 0 | 2 | 0 | 4 | 24
13 | K | EL-020004 | Lubrikant pre zaťahovanie kábla | ks | 4 |  | 0 |  |  |  | znížená |  | 0 | 0 | 0 | 0 | 0 | 4 | K | 1 | ROZPOCET | 0 | 0 | 0 | 0 | 0 | 2 | 0 | 4 | 26
14 | K | EL-100251 | Ukončenie vodiča do 4x10 | ks | 1 |  | 0 |  |  |  | znížená |  | 0 | 0 | 0 | 0 | 0 | 4 | K | 1 | ROZPOCET | 0 | 0 | 0 | 0 | 0 | 2 | 0 | 4 | 28
15 | K | EL-100254 | Ukončenie vodiča do 4x95 | ks | 2 |  | 0 |  |  |  | znížená |  | 0 | 0 | 0 | 0 | 0 | 4 | K | 1 | ROZPOCET | 0 | 0 | 0 | 0 | 0 | 2 | 0 | 4 | 30
16 | K | EL-100259 | Ukončenie vodiča do 5x16 | ks | 1 |  | 0 |  |  |  | znížená |  | 0 | 0 | 0 | 0 | 0 | 4 | K | 1 | ROZPOCET | 0 | 0 | 0 | 0 | 0 | 2 | 0 | 4 | 32
17 | K | EL-200107 | LED sviet. so senzorom pohybu 24W IP44 | ks | 1 |  | 0 |  |  |  | znížená |  | 0 | 0 | 0 | 0 | 0 | 4 | K | 1 | ROZPOCET | 0 | 0 | 0 | 0 | 0 | 2 | 0 | 4 | 34
18 | K | EL-120024 | Poistky PN2/ 160A | ks | 3 |  | 0 |  |  |  | znížená |  | 0 | 0 | 0 | 0 | 0 | 4 | K | 1 | ROZPOCET | 0 | 0 | 0 | 0 | 0 | 2 | 0 | 4 | 36
19 | K | EL-190003 | Rozvádzač R-NZ montáž | ks | 1 |  | 0 |  |  |  | znížená |  | 0 | 0 | 0 | 0 | 0 | 4 | K | 1 | ROZPOCET | 0 | 0 | 0 | 0 | 0 | 2 | 0 | 4 | 38
20 | K | EL-HZS001 | Podružný materiál 3% | % |  |  | 0 |  |  |  | znížená |  | 0 | 0 | 0 | 0 | 0 | 4 | K | 1 | ROZPOCET | 0 | 0 | 0 | 0 | 0 | 2 | 0 | 4 | 40
21 | K | EL-HZS002 | PPV 6% | % |  |  | 0 |  |  |  | znížená |  | 0 | 0 | 0 | 0 | 0 | 4 | K | 1 | ROZPOCET | 0 | 0 | 0 | 0 | 0 | 2 | 0 | 4 | 42
22 | K | EL-HZS003 | Prečistenie tvárnicovej trasy | hod | 20 |  | 0 |  |  |  | znížená |  | 0 | 0 | 0 | 0 | 0 | 4 | K | 1 | ROZPOCET | 0 | 0 | 0 | 0 | 0 | 2 | 0 | 4 | 44
23 | K | EL-HZS004 | Provizórne osvetlenie kanála | hod | 10 |  | 0 |  |  |  | znížená |  | 0 | 0 | 0 | 0 | 0 | 4 | K | 1 | ROZPOCET | 0 | 0 | 0 | 0 | 0 | 2 | 0 | 4 | 46
24 | K | EL-HZS005 | Zaťahovanie kábla cez šachty | hod | 100 |  | 0 |  |  |  | znížená |  | 0 | 0 | 0 | 0 | 0 | 4 | K | 1 | ROZPOCET | 0 | 0 | 0 | 0 | 0 | 2 | 0 | 4 | 48
25 | K | EL-HZS006 | Odborná prehliadka a vyhotovenie správy - elektroinštalácia | hod | 20 |  | 0 |  |  |  | znížená |  | 0 | 0 | 0 | 0 | 0 | 4 | K | 1 | ROZPOCET | 0 | 0 | 0 | 0 | 0 | 2 | 0 | 4 | 50
| D | 210.1 | Dodávky |  |  |  | 0 | [5 empty] | 0 |  | 0 |  | 0 | 1 | D | 0 | ROZPOCET | [6 empty] | 0
26 | K | EL-021001 | Rozvádzač R-NZ | ks | 1 |  | 0 |  |  |  | znížená |  | 0 | 0 | 0 | 0 | 0 | 4 | K | 1 | ROZPOCET | 0 | 0 | 0 | 0 | 0 | 2 | 0 | 4 | 52
27 | K | EL-HZS101 | Mimostaveništná doprava 3,6% | % |  |  | 0 |  |  |  | znížená |  | 0 | 0 | 0 | 0 | 0 | 4 | K | 1 | ROZPOCET | 0 | 0 | 0 | 0 | 0 | 2 | 0 | 4 | 54
28 | K | EL-HZS102 | Presun 1% | % |  |  | 0 |  |  |  | znížená |  | 0 | 0 | 0 | 0 | 0 | 4 | K | 1 | ROZPOCET | 0 | 0 | 0 | 0 | 0 | 2 | 0 | 4 | 56
| D | 210.2 | Bleskozvod |  |  |  | 0 | [5 empty] | 0 |  | 0 |  | 0 | 1 | D | 0 | ROZPOCET | [6 empty] | 0
29 | K | BL-220022 | Vodič FeZn 10 mm v zemi | m | 22 |  | 0 |  |  |  | znížená |  | 0 | 0 | 0 | 0 | 0 | 4 | K | 1 | ROZPOCET | 0 | 0 | 0 | 0 | 0 | 2 | 0 | 4 | 58
30 | K | BL-220101 | Vodič AlMgSi 8 mm na podperách | m | 24 |  | 0 |  |  |  | znížená |  | 0 | 0 | 0 | 0 | 0 | 4 | K | 1 | ROZPOCET | 0 | 0 | 0 | 0 | 0 | 2 | 0 | 4 | 60
31 | K | BL-220302 | Svorka SK | ks | 7 |  | 0 |  |  |  | znížená |  | 0 | 0 | 0 | 0 | 0 | 4 | K | 1 | ROZPOCET | 0 | 0 | 0 | 0 | 0 | 2 | 0 | 4 | 62
32 | K | BL-220302.1 | Svorka SJ 01 | ks | 1 |  | 0 |  |  |  | znížená |  | 0 | 0 | 0 | 0 | 0 | 4 | K | 1 | ROZPOCET | 0 | 0 | 0 | 0 | 0 | 2 | 0 | 4 | 64
33 | K | BL-220212 | Zberná tyč JP 15 bez osadenia | ks | 1 |  | 0 |  |  |  | znížená |  | 0 | 0 | 0 | 0 | 0 | 4 | K | 1 | ROZPOCET | 0 | 0 | 0 | 0 | 0 | 2 | 0 | 4 | 66
34 | K | BL-220212.1 | Trojnožka skladacia ZIN | ks | 1 |  | 0 |  |  |  | znížená |  | 0 | 0 | 0 | 0 | 0 | 4 | K | 1 | ROZPOCET | 0 | 0 | 0 | 0 | 0 | 2 | 0 | 4 | 68
35 | K | BL-220001 | Podpera PV21 plastbetón | ks | 22 |  | 0 |  |  |  | znížená |  | 0 | 0 | 0 | 0 | 0 | 4 | K | 1 | ROZPOCET | 0 | 0 | 0 | 0 | 0 | 2 | 0 | 4 | 70
36 | K | BL-HZS001 | Izolácia svorky SK v ryhe | hod | 4 |  | 0 |  |  |  | znížená |  | 0 | 0 | 0 | 0 | 0 | 4 | K | 1 | ROZPOCET | 0 | 0 | 0 | 0 | 0 | 2 | 0 | 4 | 72
37 | K | BL-HZS002 | Podružný materiál 3% | % |  |  | 0 |  |  |  | znížená |  | 0 | 0 | 0 | 0 | 0 | 4 | K | 1 | ROZPOCET | 0 | 0 | 0 | 0 | 0 | 2 | 0 | 4 | 74
38 | K | BL-HZS003 | PPV 6% | % |  |  | 0 |  |  |  | znížená |  | 0 | 0 | 0 | 0 | 0 | 4 | K | 1 | ROZPOCET | 0 | 0 | 0 | 0 | 0 | 2 | 0 | 4 | 76
39 | K | BL-HZS004 | Odborná prehliadka a vyhotovenie správy - bleskozvod | hod | 40 |  | 0 |  |  |  | znížená |  | 0 | 0 | 0 | 0 | 0 | 4 | K | 1 | ROZPOCET | 0 | 0 | 0 | 0 | 0 | 2 | 0 | 4 | 78
|  | VP | Práce naviac |  |  |  | 0 | [11 empty] | D | 0 | PN | [6 empty] | 0
| K | [5 empty] | 0 |  |  |  | znížená | [7 empty] | PN | 1 | PN | 0 | 0 | 0 | 0 | 0 | 2 | 0
| K | [5 empty] | 0 |  |  |  | znížená | [7 empty] | PN | 1 | PN | 0 | 0 | 0 | 0 | 0 | 2 | 0
| K | [5 empty] | 0 |  |  |  | znížená | [7 empty] | PN | 1 | PN | 0 | 0 | 0 | 0 | 0 | 2 | 0
| K | [5 empty] | 0 |  |  |  | znížená | [7 empty] | PN | 1 | PN | 0 | 0 | 0 | 0 | 0 | 2 | 0
| K | [5 empty] | 0 |  |  |  | znížená | [7 empty] | PN | 1 | PN | 0 | 0 | 0 | 0 | 0 | 2 | 0

## 06 - Výťah
[9 empty] | >> skryté stĺpce << | [9 empty] | {560b36ab-6249-49cd-8413-caf7996d7340}
0
| KRYCÍ LIST ROZPOČTU | [8 empty] | v --- nižšie sa nachádzajú doplnkové a pomocné údaje k zostavám --- v | [8 empty] | False
Stavba:
Fakultná nemocnica Trenčín, Prístavba výťahu k budove geriatrie
Objekt:
06 - Výťah
| JKSO: |  |  |  |  | KS:
| Miesto: |  |  |  |  | Dátum: | 25. 11. 2019
| Objednávateľ: |  |  |  |  | IČO:
|  | Fakultná nemocnica Trenčín |  |  |  | IČ DPH:
| Zhotoviteľ: |  |  |  |  | IČO: | Vyplň údaj
|  | Vyplň údaj |  |  |  | IČ DPH: | Vyplň údaj
| Projektant: |  |  |  |  | IČO:
|  | PF7 s.r.o. |  |  |  | IČ DPH:
| Spracovateľ: |  |  |  |  | IČO:
|  | Ing. Žarnovický |  |  |  | IČ DPH:
Poznámka:
| Cena bez DPH | [5 empty] | 0
|  |  | Základ dane |  |  | Sadzba dane | Výška dane
| DPH | základná | 0 |  |  | 20% | 0
|  | znížená | 0 |  |  | 20% | 0
|  | zákl. prenesená | 0 |  |  | 20% | 0
|  | zníž. prenesená | 0 |  |  | 20% | 0
|  | nulová | 0 |  |  | 0% | 0
| Cena s DPH |  |  | v | EUR |  | 0
| Projektant |  |  | Spracovateľ
| Dátum a podpis: |  | Pečiatka | Dátum a podpis: |  |  | Pečiatka
| Objednávateľ |  |  | Zhotoviteľ
| Dátum a podpis: |  | Pečiatka | Dátum a podpis: |  |  | Pečiatka
REKAPITULÁCIA ROZPOČTU
Stavba:
Fakultná nemocnica Trenčín, Prístavba výťahu k budove geriatrie
Objekt:
06 - Výťah
Miesto: | [5 empty] | Dátum: | 25. 11. 2019
Objednávateľ: |  |  | Fakultná nemocnica Trenčín |  |  | Projektant: | PF7 s.r.o.
Zhotoviteľ: |  |  | Vyplň údaj |  |  | Spracovateľ: | Ing. Žarnovický
Kód dielu - Popis | [6 empty] | Cena celkom [EUR]
Náklady z rozpočtu | [6 empty] | 0 | [12 empty] | -1
| M - Práce a dodávky M | [5 empty] | 0
| 33-M - Montáže dopr.zariad.sklad.zar.a váh | [5 empty] | 0
| VP - Práce naviac | [5 empty] | 0
ROZPOČET
Stavba:
Fakultná nemocnica Trenčín, Prístavba výťahu k budove geriatrie
Objekt:
06 - Výťah
Miesto: | [5 empty] | Dátum: | 25. 11. 2019
Objednávateľ: |  |  | Fakultná nemocnica Trenčín |  |  | Projektant: | PF7 s.r.o.
Zhotoviteľ: |  |  | Vyplň údaj |  |  | Spracovateľ: | Ing. Žarnovický
PČ | Typ | Kód | Popis | MJ | Množstvo | J.cena [EUR] | Cena celkom [EUR] | Cenová sústava |  |  | DPH | J. Nh [h] | Nh celkom [h] | J. hmotnosť [t] | Hmotnosť celkom [t] | J. suť [t] | Suť Celkom [t]
Náklady z rozpočtu | [6 empty] | 0 | [5 empty] | 0 |  | 0 |  | 0 |  | D | -1 | [7 empty] | 0
| D | M | Práce a dodávky M |  |  |  | 0 | [5 empty] | 0 |  | 0 |  | 0 | 3 | D | 0 | ROZPOCET | [6 empty] | 0
| D | 33-M | Montáže dopr.zariad.sklad.zar.a váh |  |  |  | 0 | [5 empty] | 0 |  | 0 |  | 0 | 3 | D | 1 | ROZPOCET | [6 empty] | 0
1 | K | 330030.V1 | D+M Výťah - nákladný, rozmer kabíny 2300x2000x2700 mm, zdvih min. 11 970 mm, min. nosnosť 3000 kg, max. 40 osôb, rýchlosť 1,00 m/s, počet staníc 5, počet vstupov do kabíny 2 | súb. | 1 |  | 0 |  |  |  | znížená |  | 0 | 0 | 0 | 0 | 0 | 64 | K | 2 | ROZPOCET | 0 | 0 | 0 | 0 | 0 | 2 | 0 | 64 | 205642576
| P |  | Poznámka k položke: detailne viď. technické parametre výťahu v PD a výkaz | [15 empty] | P | 2
|  | VP | Práce naviac |  |  |  | 0 | [11 empty] | D | 0 | PN | [6 empty] | 0
| K | [5 empty] | 0 |  |  |  | znížená | [7 empty] | PN | 1 | PN | 0 | 0 | 0 | 0 | 0 | 2 | 0
| K | [5 empty] | 0 |  |  |  | znížená | [7 empty] | PN | 1 | PN | 0 | 0 | 0 | 0 | 0 | 2 | 0
| K | [5 empty] | 0 |  |  |  | znížená | [7 empty] | PN | 1 | PN | 0 | 0 | 0 | 0 | 0 | 2 | 0
| K | [5 empty] | 0 |  |  |  | znížená | [7 empty] | PN | 1 | PN | 0 | 0 | 0 | 0 | 0 | 2 | 0
| K | [5 empty] | 0 |  |  |  | znížená | [7 empty] | PN | 1 | PN | 0 | 0 | 0 | 0 | 0 | 2 | 0

## Zoznam figúr
ZOZNAM FIGÚR
Kód: | 19-100
Stavba: | Fakultná nemocnica Trenčín, Prístavba výťahu k budove geriatrie
Dátum: | 25. 11. 2019
Kód | Popis | MJ | Výmera
01 | Búracie práce
M04m | KZS MW hr. 40 mm + mozaika | m2 | 2.82
M04s | KZS MW hr. 40 mm + omietka | m2 | 94.055
M06m | KZS MW hr. 60 mm + mozaika | m2 | 7.013
M06s | KZS MW hr. 60 mm + omietka | m2 | 255
M12m | KZS MW hr. 120 mm + mozaika | m2 | 7.05
M12s | KZS MW hr. 120 mm + omietka | m2 | 1084.568
ostenie | Ostenie otvorov MW hr. 30 mm | m2 | 292.269
P_podl | P03 - Úprava podlahy podesty | m2 | 45.4
| "P - 1.PP pôvodné PVC" 11,3 |  | 11.3
| "P - 1.NP pôvodné PVC" 11,8 |  | 11.8
| "P - 2.NP pôvodné PVC" 11,3 |  | 11.3
| "P - 3.NP pôvodné PVC" 11,0 |  | 11
P_podl | Medzisúčet |  | 45.4
Použitie figúry:
776511820 | Odstránenie povlakových podláh z nášľapnej plochy lepených s podložkou, -0,00100t | m2 | 45.4
776992210 | Príprava podkladu prebrúsením betónu ručným elektrickým náradím | m2 | 45.4
952902110 | Čistenie budov zametaním v miestnostiach | m2 | 45.4
P01_podl | P02 - Úprava podlahy dlažba | m2 | 72.6
P03_podl | P03 - Úprava podlahy podesty | m2 | 62.4
P04_podl | P04 - Úprava podlahy schodisko | m2 | 133.76
P05_podl | P05 - Úprava podlahy vstup | m2 | 12.4
P06_podl | P06 - úprava podlahy ext. schodisko | m2 | 9.945
P07_podl | P07 - Úprava podlahy pivnica | m2 | 34.6
X04m | KZS XPS hr. 40 mm + mozaika | m2 | 0.36
X04s | KZS XPS hr. 40 mm + omietka | m2 | 11.52
X06m | KZS XPS hr. 60 mm + mozaika | m2 | 0.825
X06s | KZS XPS hr. 60 mm + omietka | m2 | 46.44
X12m | KZS XPS hr. 120 mm + mozaika | m2 | 30.2
02 | Navrhovaný stav
BO_bosaz | S1 fasáda bosáž | m2 | 31.626
| "S1 - bošáž" 7,53*0,7*6 |  | 31.626
BO_bosaz | Medzisúčet |  | 31.626
Použitie figúry:
625259438 | Kontaktný zatepľovací systém stien hr. 140 mm, (MW), výstužná vrstva s armovacou tkaninou, kotvy | m2 | 31.626
622463025 | Príprava vonkajšieho podkladu stien, podkladný náter | m2 | 212.281
622464142 | Vonkajšia omietka stien tenkovrstvová, silikónová, roztieraná jemnozrnná hr. 1,0 mm | m2 | 212.281
622466114 | Príprava vonkajšieho podkladu stien, regulátor nasiakavosti | m2 | 230.844
625259436 | Kontaktný zatepľovací systém stien hr. 100 mm, (MW), výstužná vrstva s armovacou tkaninou, kotvy | m2 | 149.606
F05_podhlad | F05 - podhlad MW hr. 50 mm | m2 | 65.44
| "F05 atika" 81,8*0,8 |  | 65.44
F05_podhlad | Medzisúčet |  | 65.44
F08_stena | Fasádny náter podhľad | m2 | 0
F10_kvet | F10 kvetináč | m2 | 0
M04m | KZS MW hr. 40 mm + mozaika | m2 | 2.82
M06m | KZS MW hr. 60 mm + mozaika | m2 | 7.013
M12m | KZS MW hr. 120 mm + mozaika | m2 | 7.05
P01_podl | P01 - Úprava podlahy | m2 | 85.34
P01_podl_1 | P02 - Úprava podlahy dlažba | m2 | 72.6
P02_podl | P02 - ÚPrava podlahy | m2 | 525.22
P03_podl | P03 - Úprava podlahy | m2 | 185.92
P03_podl_1 | P03 - Úprava podlahy podesty | m2 | 62.4
P05_podl | P05 - Úprava podlahy vstup | m2 | 12.4
P06_podl | P06 - úprava podlahy ext. schodisko | m2 | 9.945
P07_podl | P07 - Úprava podlahy pivnica | m2 | 34.6
P1 | Skladba podlahy P1 | m2 | 93.73
P1_podl | P03 - Úprava podlahy | m2 | 31.804
| "P1 podlaha a steny šachty do 1,6m" 10,78+13,14*1,6 |  | 31.804
P1_podl | Medzisúčet |  | 31.804
Použitie figúry:
777630030 | Uzatvárací matný protiprašný dvojzložkový náter podlahy na hladké povrchy, 2x náter | m2 | 31.804
776990110 | Penetrovanie podkladu podláh | m2 | 31.804
952902110 | Čistenie budov zametaním v miestnostiach | m2 | 90.774
P2 | Skladba podlahy P2 | m2 | 14.63
P2_podl | Podlaha P3 | m2 | 45.05
| "1.PP - podlaha P2" 11,27 |  | 11.27
| "1.NP - podlaha P2" 11,22 |  | 11.22
| "2.NP - podlaha P2" 11,56 |  | 11.56
| "3.NP - podlaha P2" 11,0 |  | 11
P2_podl | Medzisúčet |  | 45.05
Použitie figúry:
776521200 | Lepenie povlakových podláh PVC homogénnych, zo štvorcov, dielcov | m2 | 50.84
632450291 | Cementová samonivelizačná stierka, triedy CT-C25-F5, hr. do 2 mm | m2 | 50.84
776990110a | Penetracia, adhézny mostík | m2 | 50.84
776992121 | Tmelenie podkladu, úpravy prasklín a nerovností hr. 3 mm | m2 | 50.84
784418012 | Zakrývanie podláh a zariadení papierom v miestnostiach alebo na schodisku | m2 | 50.84
952902110 | Čistenie budov zametaním v miestnostiach | m2 | 90.774
P3 | Skladba podlahy P3 | m2 | 16.3
P3_podl | Podlaha P3 | m2 | 5.79
| "1.PP - podlaha P3" 1,83 |  | 1.83
| "1.NP - podlaha P3" 1,35 |  | 1.35
| "2.NP - podlaha P3" 1,35 |  | 1.35
| "3.NP - podlaha P3" 1,26 |  | 1.26
P3_podl | Medzisúčet |  | 5.79
Použitie figúry:
776521200 | Lepenie povlakových podláh PVC homogénnych, zo štvorcov, dielcov | m2 | 50.84
632001011 | Zhotovenie separačnej fólie v podlahových vrstvách z PE | m2 | 5.79
632450291 | Cementová samonivelizačná stierka, triedy CT-C25-F5, hr. do 2 mm | m2 | 50.84
632455615 | Cementový poter, triedy CT-C20-F4, hr. 65 mm | m2 | 5.79
713122111 | Montáž tepelnej izolácie podláh polystyrénom, kladeným voľne v jednej vrstve | m2 | 5.79
776990110a | Penetracia, adhézny mostík | m2 | 50.84
776992121 | Tmelenie podkladu, úpravy prasklín a nerovností hr. 3 mm | m2 | 50.84
784418012 | Zakrývanie podláh a zariadení papierom v miestnostiach alebo na schodisku | m2 | 50.84
952902110 | Čistenie budov zametaním v miestnostiach | m2 | 90.774
P4 | Skladba podlahy P4 | m2 | 7.93
P4_podl | Podlaha P4 | m2 | 8.13
| "podlaha P4" 8,13 |  | 8.13
P4_podl | Medzisúčet |  | 8.13
Použitie figúry:
631313731 | Mazanina z betónu prostého (m2) hladená dreveným hladidlom, min. pevnosť v tlakku 30 MPa, hr. 100 mm | m2 | 8.13
215901101 | Zhutnenie podložia z rastlej horniny 1 až 4 pod násypy, z hornina súdržných do 92 % PS a nesúdržných | m2 | 72.86
564750111 | Podklad alebo kryt z kameniva hrubého drveného veľ. 8-16 mm s rozprestretím a zhutnením hr. 150 mm | m2 | 8.13
567124115 | Podklad z podkladového betónu PB I tr. C 25/30 hr. 150 mm | m2 | 72.86
63131912a | Príplatok za metličkovú protišmykovú úpravu maazaniny, s drážkami kolmo na spád | m2 | 8.13
631362442 | Výstuž podkladového betónu zo sietí KARI, priemer drôtu 8/8 mm, veľkosť oka 150x150 mm | m2 | 72.86
952902110 | Čistenie budov zametaním v miestnostiach | m2 | 90.774
P5 | Skladba podlahy P5 | m2 | 29.18
P5_podl | Podlaha P5 | m2 | 64.73
| "podlaha P5" 64,73 |  | 64.73
P5_podl | Medzisúčet |  | 64.73
Použitie figúry:
578142112 | Liaty asfalt z kameniva ťaženého alebo drveného strednozrnný fr. 4-6 mm, hr. 50 mm | m2 | 64.73
215901101 | Zhutnenie podložia z rastlej horniny 1 až 4 pod násypy, z hornina súdržných do 92 % PS a nesúdržných | m2 | 72.86
564760111 | Podklad alebo kryt z kameniva hrubého drveného veľ. 8-16 mm s rozprestretím a zhutnením hr. 200 mm | m2 | 64.73
567124115 | Podklad z podkladového betónu PB I tr. C 25/30 hr. 150 mm | m2 | 72.86
573211108 | Postrek asfaltový spojovací bez posypu kamenivom z asfaltu cestného v množstve 0,50 kg/m2 | m2 | 64.73
631362442 | Výstuž podkladového betónu zo sietí KARI, priemer drôtu 8/8 mm, veľkosť oka 150x150 mm | m2 | 72.86
P6 | Skladba podlahy P6 | m2 | 63.14
P7 | Skladba podlahy P7 | m2 | 6.44
P8 | Skladba podlahy P8 | m2 | 11.9
P9 | Skladba podlahy P9 | m2 | 10.14
R1_stena | Podokenná rimsa | m2 | 1.8
| "R1" 12*0,15 |  | 1.8
R1_stena | Medzisúčet |  | 1.8
Použitie figúry:
625259381 | Kontaktný zatepľovací systém stien hr. 220 mm, (XPS), výstužná vrstva s armovacou tkaninou, kotvy | m2 | 1.8
622463025 | Príprava vonkajšieho podkladu stien, podkladný náter | m2 | 212.281
622464142 | Vonkajšia omietka stien tenkovrstvová, silikónová, roztieraná jemnozrnná hr. 1,0 mm | m2 | 212.281
622466114 | Príprava vonkajšieho podkladu stien, regulátor nasiakavosti | m2 | 230.844
625259436 | Kontaktný zatepľovací systém stien hr. 100 mm, (MW), výstužná vrstva s armovacou tkaninou, kotvy | m2 | 149.606
R2_stena | Korunná rímsa | m2 | 6
| "R2" 12*0,5 |  | 6
R2_stena | Medzisúčet |  | 6
Použitie figúry:
625259382 | Kontaktný zatepľovací systém stien hr. 250 mm, (XPS), výstužná vrstva s armovacou tkaninou, kotvy | m2 | 6
622463025 | Príprava vonkajšieho podkladu stien, podkladný náter | m2 | 212.281
622464142 | Vonkajšia omietka stien tenkovrstvová, silikónová, roztieraná jemnozrnná hr. 1,0 mm | m2 | 212.281
622466114 | Príprava vonkajšieho podkladu stien, regulátor nasiakavosti | m2 | 230.844
625259436 | Kontaktný zatepľovací systém stien hr. 100 mm, (MW), výstužná vrstva s armovacou tkaninou, kotvy | m2 | 149.606
S_podhlad | Podhlad markízy omietka + sieťka | m2 | 7.622
| "podhľad markízy" 6,2+(4,11+1,5*2)*0,2 |  | 7.622
S_podhlad | Medzisúčet |  | 7.622
Použitie figúry:
621466142 | Vonkajšia omietka podhľadov tenkovrstvová, silikónová, roztieraná jemnozrnná hr. 1,0 mm | m2 | 7.622
621462114 | Príprava vonkajšieho podkladu podhľadov, regulátor nasiakavosti | m2 | 7.622
621466025 | Príprava vonkajšieho podkladu podhľadov, podkladný náter | m2 | 7.622
941955001 | Lešenie ľahké pracovné pomocné, s výškou lešeňovej podlahy do 1,20 m | m2 | 7.622
953996151 | Prídavná výstužná vrstva s armovacou tkaninou | m2 | 11.967
S1_ostenie | F03 ostenie MW hr. 30 mm | m2 | 1.39
| "S1 ostenie" 0,25*1,28*2+0,25*2,1+(0,7+0,4*2)*0,15 |  | 1.39
S1_ostenie | Medzisúčet |  | 1.39
Použitie figúry:
625259462 | Kontaktný zatepľovací systém ostenia hr. 30 mm, (MW), výstužná vrstva s armovacou tkaninou | m2 | 1.39
622463025 | Príprava vonkajšieho podkladu stien, podkladný náter | m2 | 212.281
622464142 | Vonkajšia omietka stien tenkovrstvová, silikónová, roztieraná jemnozrnná hr. 1,0 mm | m2 | 212.281
622466114 | Príprava vonkajšieho podkladu stien, regulátor nasiakavosti | m2 | 230.844
S1_stena | F01 KZS MW hr. 100 mm | m2 | 149.606
| "S1" (12*15,7+4,5*0,8)-(2,1*1,28+0,7*0,4+BO_bosaz+R1_stena+R2_stena) |  | 149.606
S1_stena | Medzisúčet |  | 149.606
Použitie figúry:
625259436 | Kontaktný zatepľovací systém stien hr. 100 mm, (MW), výstužná vrstva s armovacou tkaninou, kotvy | m2 | 149.606
622463025 | Príprava vonkajšieho podkladu stien, podkladný náter | m2 | 212.281
622464142 | Vonkajšia omietka stien tenkovrstvová, silikónová, roztieraná jemnozrnná hr. 1,0 mm | m2 | 212.281
622466114 | Príprava vonkajšieho podkladu stien, regulátor nasiakavosti | m2 | 230.844
S2_ostenie | F04 ostenie XPS hr. 30 mm | m2 | 0.5
| "S2 ostenie" 0,25*1*2 |  | 0.5
S2_ostenie | Medzisúčet |  | 0.5
Použitie figúry:
625259392 | Kontaktný zatepľovací systém ostenia hr. 30 mm, (XPS), výstužná vrstva s armovacou tkaninou | m2 | 0.5
622463025 | Príprava vonkajšieho podkladu stien, podkladný náter | m2 | 212.281
622464142 | Vonkajšia omietka stien tenkovrstvová, silikónová, roztieraná jemnozrnná hr. 1,0 mm | m2 | 212.281
622466114 | Príprava vonkajšieho podkladu stien, regulátor nasiakavosti | m2 | 230.844
S2_stena | F02 KZS XPS hr. 100 mm | m2 | 11.25
| "S2 - sokel" 12*1-(2,1*1) |  | 9.9
| "S2 - sokel strecha" 4,5*0,3 |  | 1.35
S2_stena | Medzisúčet |  | 11.25
Použitie figúry:
625259375 | Kontaktný zatepľovací systém stien hr. 100 mm, (XPS), výstužná vrstva s armovacou tkaninou, kotvy | m2 | 11.25
622463025 | Príprava vonkajšieho podkladu stien, podkladný náter | m2 | 212.281
622464142 | Vonkajšia omietka stien tenkovrstvová, silikónová, roztieraná jemnozrnná hr. 1,0 mm | m2 | 212.281
622466114 | Príprava vonkajšieho podkladu stien, regulátor nasiakavosti | m2 | 230.844
Sx_stena | Fasádny náter fasáda | m2 | 18.563
| "v prípade členitosti podkladu koeficient 15%" |  | 0
| "oprava omietky po schodisku" (6,2*2,84)*1,15-1,24*1,36 |  | 18.563
Sx_stena | Medzisúčet |  | 18.563
Použitie figúry:
622491306 | Náter fasádny tekutý, silikónový, dvojnásobný | m2 | 18.563
622421312 | Oprava vonkajších omietok stien zo suchých zmesí, hladkých, členitosť I, opravovaná plocha nad 20% do 30% | m2 | 18.563
622463257 | Ochrana, čistenie konštrukcií, saponát na čistenie fasády, odstránenie organických nečistôt roztokom | m2 | 18.563
622466114 | Príprava vonkajšieho podkladu stien, regulátor nasiakavosti | m2 | 230.844
622466135 | Vonkajšia omietka stien, vápennocementová, strojné miešanie, ručné nanášanie, Jadrová omietka, hr. 20 mm | m2 | 18.563
622466146 | Vonkajšia omietka stien tenkovrstvová, ručne nanášanie, hr. 8 mm | m2 | 18.563
622491305 | Náter fasádny tekutý, silikónový podkladný, penetrácia hlbkový základ | m2 | 18.563
Us_sokel | Us Olejový náter soklu | m2 | 1315.118
Us_stena | Us Maľba stien | m2 | 751.496
Us_strop | Us Malba stropov | m2 | 859.98
V_osten | Vysprávky ostení | m2 | 0
V_osten_obkl | Vysprávky ostení v rámci sokla | m2 | 26.53
| "ostenie obklad" |  | 0
| "1.PP" (0,87+0,3)*(2*2) |  | 4.68
| "1.NP" (0,64+0,3)*(2,58*2+2,7) |  | 7.388
| "2.NP" (0,64+0,3)*(2,58*2+2,7) |  | 7.388
| "3.NP" (0,6+0,3)*(2,58*2+2,7) |  | 7.074
V_osten_obkl | Medzisúčet |  | 26.53
Použitie figúry:
784410600 | Vyrovnanie trhlín a nerovností na jemnozrnných povrchoch výšky do 3,80 m | m2 | 178.581
612421321 | Oprava vnútorných vápenných omietok stien, v množstve opravenej plochy nad 10 do 30 % hladkých | m2 | 98.434
612465136 | Vnútorná omietka stien, vápennocementová, strojné miešanie, ručné nanášanie, hr. 10 mm | m2 | 32.63
784410500 | Prebrúsenie a oprášenie jemnozrnných povrchov výšky do 3,80 m | m2 | 143.155
V_stena | Vysprávky stien nad soklom | m2 | 71.904
| "malba steny" |  | 0
| "1.PP" (5,5*0,63*2-(2,1*0,28)) |  | 6.342
| "1.NP" (4,88*2,41*2-(2,1*0,71+0,9*0,43)) |  | 21.644
| "2.NP" (4,88*2,49*2-(2,1*0,71+0,9*0,43)) |  | 22.424
| "3.NP" (4,7*3,03*2-(2,1*2,28+1,1*2)) |  | 21.494
V_stena | Medzisúčet |  | 71.904
Použitie figúry:
784410600 | Vyrovnanie trhlín a nerovností na jemnozrnných povrchoch výšky do 3,80 m | m2 | 178.581
612421321 | Oprava vnútorných vápenných omietok stien, v množstve opravenej plochy nad 10 do 30 % hladkých | m2 | 98.434
784402801 | Odstránenie malieb oškrabaním, výšky do 3,80 m | m2 | 116.625
784410100 | Penetrovanie jednonásobné jemnozrnných podkladov výšky do 3,80 m | m2 | 116.625
784410500 | Prebrúsenie a oprášenie jemnozrnných povrchov výšky do 3,80 m | m2 | 143.155
784423273 | Maľby dvojnásobné, ručne nanášané na hrubozrnný podklad výšky do 3,80 m | m2 | 336.845
V_stena_obkl | Vysprávky stien v rámci sokla | m2 | 35.426
| "malba steny obklad" |  | 0
| "1.PP" (5,5*2*2-(2,1*2+0,9*2*2)) |  | 14.2
| "1.NP" (4,88*1,57*2-(2,1*1,57+0,9*1,57)) |  | 10.613
| "2.NP" (4,88*1,57*2-(2,1*1,57+0,9*1,57)) |  | 10.613
V_stena_obkl | Medzisúčet |  | 35.426
V_strop | Vysprávky stropov | m2 | 44.721
| "malba strop |  | 0
| "1.PP" 5,5*2,05 |  | 11.275
| "1.NP" 4,88*2,3 |  | 11.224
| "2.NP" 4,88*2,3 |  | 11.224
| "3.NP" 4,7*2,34 |  | 10.998
V_strop | Medzisúčet |  | 44.721
Použitie figúry:
784410600 | Vyrovnanie trhlín a nerovností na jemnozrnných povrchoch výšky do 3,80 m | m2 | 178.581
611421321 | Oprava vnútorných vápenných omietok stropov železobetónových rovných tvárnicových a klenieb, opravovaná plocha nad 10 do 30 % hladkých | m2 | 44.721
784402801 | Odstránenie malieb oškrabaním, výšky do 3,80 m | m2 | 116.625
784410100 | Penetrovanie jednonásobné jemnozrnných podkladov výšky do 3,80 m | m2 | 116.625
784410500 | Prebrúsenie a oprášenie jemnozrnných povrchov výšky do 3,80 m | m2 | 143.155
784423273 | Maľby dvojnásobné, ručne nanášané na hrubozrnný podklad výšky do 3,80 m | m2 | 336.845
vnut_omiet_stien | Vnútorná omietka stien vápenná | m2 | 32.63
| "ostenie obklad" V_osten_obkl |  | 26.53
| "zamurované otvory a nové preklady" |  | 0
| "1.PP" 0,3*3 |  | 0.9
| "1.NP" 0,3*3 |  | 0.9
| "2.NP" 0,3*3+2,5*1 |  | 3.4
| "3.NP" 0,3*3 |  | 0.9
vnut_omiet_stien | Súčet |  | 32.63
Použitie figúry:
612465136 | Vnútorná omietka stien, vápennocementová, strojné miešanie, ručné nanášanie, hr. 10 mm | m2 | 32.63
612465114 | Príprava vnútorného podkladu stien, regulátor nasiakavosti | m2 | 32.63
612465182 | Vnútorná omietka stien štuková, strojné miešanie, ručné nanášanie, hr. 3 mm | m2 | 32.63
612473185 | Príplatok za zabudované omietniky v ploche stien (meria sa v m2 plochy) | m2 | 32.63
612481121 | Potiahnutie vnútorných stien sklotextílnou mriežkou s vložením bez lepidla | m2 | 32.63
vnut_omiet_strop | Vnútorná omietka stropov vápenná | m2 | 40.9
X04m | KZS XPS hr. 40 mm + mozaika | m2 | 0.36
X06m | KZS XPS hr. 60 mm + mozaika | m2 | 0.825
X12m | KZS XPS hr. 120 mm + mozaika | m2 | 30.2