## Rekapitulácia stavby
Export Komplet | [28 empty] | 2.0 | [5 empty] | False | False | {0c92017a-7aeb-47ec-8758-bed0606f4b06}
[20 empty] | >> skryté stĺpce << | [13 empty] | 0,01 | 20
[34 empty] | 0,01 | 20
|  | REKAPITULÁCIA STAVBY | [18 empty] | v --- nižšie sa nachádzajú doplnkové a pomocné údaje k zostavám --- v | [11 empty] | Návod na vyplnenie | 0,001
|  | Kód: |  |  |  |  | A2003 | [25 empty] | Meniť je možné iba bunky so žltým podfarbením! 1) na prvom liste Rekapitulácie stavby vyplňte v zostave a) Rekapitulácia stavby - údaje o Zhotoviteľovi (prenesú sa do ostatných zostáv aj v iných listoch) b) Rekapitulácia objektov stavby - potrebné Ostatné náklady 2) na vybraných listoch vyplňte v zostave a) Krycí list - údaje o Zhotoviteľovi, pokiaľ sa líšia od údajov o Zhotoviteľovi na Rekapitulácii stavby (údaje se prenesú do ostatných zostav v danom liste) b) Rekapitulácia rozpočtu - potrebné Ostatné náklady c) Celkové náklady za stavbu - ceny na položkách - množstvo, pokiaľ má žlté podfarbenie - a v prípade potreby poznámku (tá je v skrytom stĺpci) | 0,01
|  | Stavba: |  |  |  |  | ZELENÁ STENA NA OBJEKTE MsKC | [26 empty] | 0,01
|  | JKSO: | [13 empty] | KS: | [17 empty] | 0,01
|  | Miesto: | [13 empty] | Dátum: |  | 30. 7. 2020 | [15 empty] | 0,01
0,01
|  | Objednávateľ: | [13 empty] | IČO: | [17 empty] | 0,01
|  |  | Mesto Žiar nad Hronom, Š. Moysesa 46, Žiar nad Hro | [12 empty] | IČ DPH: | [17 empty] | 0,01
0,01
|  | Zhotoviteľ: | [13 empty] | IČO: |  | Vyplň údaj | [15 empty] | 0,01
|  |  | Vyplň údaj | [12 empty] | IČ DPH: |  | Vyplň údaj | [15 empty] | 0,01
False
|  | Projektant: | [13 empty] | IČO: | [17 empty] | False
|  |  | ARCHITEKTI DE, s.r.o. | [12 empty] | IČ DPH: | [17 empty] | True
0,01
|  | Spracovateľ: | [13 empty] | IČO: | [17 empty] | 0,01
[16 empty] | IČ DPH: | [17 empty] | True
Poznámka:
|  | Cena bez DPH | [13 empty] | 0
[8 empty] | Sadzba dane |  |  | Základ dane |  |  |  |  | Výška dane
|  | DPH |  | základná |  |  |  | 20% |  |  | 0 |  |  |  |  | 0
|  |  |  | znížená |  |  |  | 20% |  |  | 0 |  |  |  |  | 0
|  |  |  | zákl. prenesená |  |  |  | 20% |  |  | 0 |  |  |  |  | 0
|  |  |  | zníž. prenesená |  |  |  | 20% |  |  | 0 |  |  |  |  | 0
|  |  |  | nulová |  |  |  | 0% |  |  | 0 |  |  |  |  | 0
|  | Cena s DPH | [6 empty] | v |  |  | EUR |  |  |  | 0
|  | Projektant | [11 empty] | Spracovateľ
|  | Dátum a podpis: | [7 empty] | Pečiatka |  |  |  | Dátum a podpis: |  |  | Pečiatka
|  | Objednávateľ | [11 empty] | Zhotoviteľ
|  | Dátum a podpis: | [7 empty] | Pečiatka |  |  |  | Dátum a podpis: |  |  | Pečiatka
REKAPITULÁCIA OBJEKTOV STAVBY
| Kód: | [6 empty] | A2003
| Stavba: | [6 empty] | ZELENÁ STENA NA OBJEKTE MsKC
| Miesto: | [13 empty] | Dátum: |  | 30. 7. 2020
| Objednávateľ: | [6 empty] | Mesto Žiar nad Hronom, Š. Moysesa 46, Žiar nad Hro | [6 empty] | Projektant: |  | ARCHITEKTI DE, s.r.o. |  |  |  | Informatívne údaje z listov zákaziek
| Zhotoviteľ: | [13 empty] | Spracovateľ:
| Kód |  |  |  | Popis | [7 empty] | Cena bez DPH [EUR] |  |  |  |  | Cena s DPH [EUR] | Typ |  | z toho Ostat. náklady [EUR] | DPH [EUR] | Normohodiny [h] | DPH základná [EUR] | DPH znížená [EUR] | DPH základná prenesená [EUR] | DPH znížená prenesená [EUR] | Základňa DPH základná | Základňa DPH znížená | Základňa DPH zákl. prenesená | Základňa DPH zníž. prenesená | Základňa DPH nulová
| Náklady z rozpočtov | [11 empty] | 0 |  |  |  |  | 0 |  |  | 0 | 0 | 0 | 0 | 0 | 0 | 0 | 0 | 0 | 0 | 0 | 0 |  | D | 0 | ###NOIMPORT### | IMPORT | {0c92017a-7aeb-47ec-8758-bed0606f4b06} | {00000000-0000-0000-0000-000000000000}
/ |  | A2003 |  |  |  | E1- Zelená stena na objekte MsKC | [6 empty] | 0 |  |  |  |  | 0 | STA |  | 0 | 0 | 0 | 0 | 0 | 0 | 0 | 0 | 0 | 0 | 0 | 0 |  |  | 1 |  | IMPORT | {36c42fae-b60d-4714-b560-85b97fdd427b} | {0c92017a-7aeb-47ec-8758-bed0606f4b06} | 0
/ |  | A2003E |  |  |  | E3) Elektroinštalácia | [6 empty] | 0 |  |  |  |  | 0 | STA |  | 0 | 0 | 0 | 0 | 0 | 0 | 0 | 0 | 0 | 0 | 0 | 0 |  |  | 1 |  | IMPORT | {5bf5143a-28eb-467e-869b-79610fbc9bc3} | {0c92017a-7aeb-47ec-8758-bed0606f4b06} | 0
/ |  | A2003Z |  |  |  | E2) Zavlažovanie | [6 empty] | 0 |  |  |  |  | 0 | STA |  | 0 | 0 | 0 | 0 | 0 | 0 | 0 | 0 | 0 | 0 | 0 | 0 |  |  | 1 |  | IMPORT | {bd37b900-1047-40b0-a49d-a504e9c285e9} | {0c92017a-7aeb-47ec-8758-bed0606f4b06} | 0

## A2003 - E1- Zelená stena ...
[9 empty] | >> skryté stĺpce << | [9 empty] | {36c42fae-b60d-4714-b560-85b97fdd427b}
0
| KRYCÍ LIST ROZPOČTU | [8 empty] | v --- nižšie sa nachádzajú doplnkové a pomocné údaje k zostavám --- v | [8 empty] | False
Stavba:
ZELENÁ STENA NA OBJEKTE MsKC
Objekt:
A2003 - E1- Zelená stena na objekte MsKC
| JKSO: |  |  |  |  | KS:
| Miesto: |  |  |  |  | Dátum: | 30. 7. 2020
| Objednávateľ: |  |  |  |  | IČO:
|  | Mesto Žiar nad Hronom, Š. Moysesa 46, Žiar nad Hro |  |  |  | IČ DPH:
| Zhotoviteľ: |  |  |  |  | IČO: | Vyplň údaj
|  | Vyplň údaj |  |  |  | IČ DPH: | Vyplň údaj
| Projektant: |  |  |  |  | IČO:
|  | ARCHITEKTI DE, s.r.o. |  |  |  | IČ DPH:
| Spracovateľ: |  |  |  |  | IČO:
IČ DPH:
Poznámka:
| Cena bez DPH | [5 empty] | 0
|  |  | Základ dane |  |  | Sadzba dane | Výška dane
| DPH | základná | 0 |  |  | 20% | 0
|  | znížená | 0 |  |  | 20% | 0
|  | zákl. prenesená | 0 |  |  | 20% | 0
|  | zníž. prenesená | 0 |  |  | 20% | 0
|  | nulová | 0 |  |  | 0% | 0
| Cena s DPH |  |  | v | EUR |  | 0
| Projektant |  |  | Spracovateľ
| Dátum a podpis: |  | Pečiatka | Dátum a podpis: |  |  | Pečiatka
| Objednávateľ |  |  | Zhotoviteľ
| Dátum a podpis: |  | Pečiatka | Dátum a podpis: |  |  | Pečiatka
REKAPITULÁCIA ROZPOČTU
Stavba:
ZELENÁ STENA NA OBJEKTE MsKC
Objekt:
A2003 - E1- Zelená stena na objekte MsKC
Miesto: | [5 empty] | Dátum: | 30. 7. 2020
Objednávateľ: |  |  | Mesto Žiar nad Hronom, Š. Moysesa 46, Žiar nad Hro |  |  | Projektant: | ARCHITEKTI DE, s.r.o.
Zhotoviteľ: |  |  | Vyplň údaj |  |  | Spracovateľ:
Kód dielu - Popis | [6 empty] | Cena celkom [EUR]
Náklady z rozpočtu | [6 empty] | 0 | [12 empty] | -1
| HSV - Práce a dodávky HSV | [5 empty] | 0
| 1 - Zemné práce | [5 empty] | 0
| 2 - Zakladanie | [5 empty] | 0
| 3 B4 - S1 - vegetačná stena | [5 empty] | 0
| 6 - Úpravy povrchov, podlahy, osadenie | [5 empty] | 0
| 9 - Ostatné konštrukcie a práce-búranie | [5 empty] | 0
| 99 - Presun hmôt HSV | [5 empty] | 0
| PSV - Práce a dodávky PSV | [5 empty] | 0
| 711 - Izolácie proti vode a vlhkosti | [5 empty] | 0
| 712 - Izolácie striech, povlakové krytiny | [5 empty] | 0
| 713 - Izolácie tepelné | [5 empty] | 0
| 763 - Konštrukcie - drevostavby | [5 empty] | 0
| 764 - Konštrukcie klampiarske | [5 empty] | 0
| 767 - Konštrukcie doplnkové kovové | [5 empty] | 0
| 783 - Nátery | [5 empty] | 0
| M - Práce a dodávky M | [5 empty] | 0
| 43-M - Montáž oceľových konštrukcií | [5 empty] | 0
| VRN - Vedľajšie rozpočtové náklady | [5 empty] | 0
ROZPOČET
Stavba:
ZELENÁ STENA NA OBJEKTE MsKC
Objekt:
A2003 - E1- Zelená stena na objekte MsKC
Miesto: | [5 empty] | Dátum: | 30. 7. 2020
Objednávateľ: |  |  | Mesto Žiar nad Hronom, Š. Moysesa 46, Žiar nad Hro |  |  | Projektant: | ARCHITEKTI DE, s.r.o.
Zhotoviteľ: |  |  | Vyplň údaj |  |  | Spracovateľ:
PČ | Typ | Kód | Popis | MJ | Množstvo | J.cena [EUR] | Cena celkom [EUR] | Cenová sústava |  |  | DPH | J. Nh [h] | Nh celkom [h] | J. hmotnosť [t] | Hmotnosť celkom [t] | J. suť [t] | Suť Celkom [t]
Náklady z rozpočtu | [6 empty] | 0 | [5 empty] | 0 |  | 73.9624 |  | 41.7576 |  | D | -1 | [7 empty] | 0
| D | HSV | Práce a dodávky HSV |  |  |  | 0 | [5 empty] | 0 |  | 71.3117 |  | 41.7576 | 1 | D | 0 | ROZPOCET | [6 empty] | 0
| D | 1 | Zemné práce |  |  |  | 0 | [5 empty] | 0 |  | 15.488 |  | 6.318 | 1 | D | 1 | ROZPOCET | [6 empty] | 0
1 | K | 113106612.S | Rozoberanie zámkovej dlažby všetkých druhov v ploche nad 20 m2, -0,26000t | m2 | 24.3 |  | 0 |  |  |  | znížená |  | 0 | 0 | 0 | 0.26 | 6.318 | 4 | K | 2 | ROZPOCET | 0 | 0 | 0 | 0 | 0 | 2 | 0 | 4 | 699369759
2 | K | 132201101 | Výkop ryhy do šírky 600 mm v horn.3 do 100 m3 | m3 | 3.95 |  | 0 |  |  |  | znížená |  | 0 | 0 | 0 | 0 | 0 | 4 | K | 2 | ROZPOCET | 0 | 0 | 0 | 0 | 0 | 2 | 0 | 4 | 2
3 | K | 132201109 | Príplatok k cene za lepivosť pri hĺbení rýh šírky do 600 mm zapažených i nezapažených s urovnaním dna v hornine 3 | m3 | 3.95 |  | 0 |  |  |  | znížená |  | 0 | 0 | 0 | 0 | 0 | 4 | K | 2 | ROZPOCET | 0 | 0 | 0 | 0 | 0 | 2 | 0 | 4 | 4
4 | K | 132201201.S | Výkop ryhy šírky 600-2000mm horn.3 do 100m3 | m3 | 17.9 |  | 0 |  |  |  | znížená |  | 0 | 0 | 0 | 0 | 0 | 4 | K | 2 | ROZPOCET | 0 | 0 | 0 | 0 | 0 | 2 | 0 | 4 | 82873625
5 | K | 132201209.S | Príplatok k cenám za lepivosť pri hĺbení rýh š. nad 600 do 2 000 mm zapaž. i nezapažených, s urovnaním dna v hornine 3 | m3 | 17.9 |  | 0 |  |  |  | znížená |  | 0 | 0 | 0 | 0 | 0 | 4 | K | 2 | ROZPOCET | 0 | 0 | 0 | 0 | 0 | 2 | 0 | 4 | -1751552792
6 | K | 162501102 | Vodorovné premiestnenie výkopku po spevnenej ceste z horniny tr.1-4, do 100 m3 na vzdialenosť do 3000 m | m3 | 21.85 |  | 0 |  |  |  | znížená |  | 0 | 0 | 0 | 0 | 0 | 4 | K | 2 | ROZPOCET | 0 | 0 | 0 | 0 | 0 | 2 | 0 | 4 | 6
7 | K | 162501105 | Vodorovné premiestnenie výkopku po spevnenej ceste z horniny tr.1-4, do 100 m3, príplatok k cene za každých ďalšich a začatých 1000 m | m3 | 480.7 |  | 0 |  |  |  | znížená |  | 0 | 0 | 0 | 0 | 0 | 4 | K | 2 | ROZPOCET | 0 | 0 | 0 | 0 | 0 | 2 | 0 | 4 | 8
8 | K | 171201201 | Uloženie sypaniny na skládky do 100 m3 | m3 | 21.85 |  | 0 |  |  |  | znížená |  | 0 | 0 | 0 | 0 | 0 | 4 | K | 2 | ROZPOCET | 0 | 0 | 0 | 0 | 0 | 2 | 0 | 4 | 10
9 | K | 171209002 | Poplatok za skladovanie - zemina a kamenivo (17 05) ostatné | t | 36.49 |  | 0 |  |  |  | znížená |  | 0 | 0 | 0 | 0 | 0 | 4 | K | 2 | ROZPOCET | 0 | 0 | 0 | 0 | 0 | 2 | 0 | 4 | 12
10 | K | 174101001.S | Zásyp sypaninou so zhutnením jám, šachiet, rýh, zárezov alebo okolo objektov do 100 m3 | m3 | 9.68 |  | 0 |  |  |  | znížená |  | 0 | 0 | 0 | 0 | 0 | 4 | K | 2 | ROZPOCET | 0 | 0 | 0 | 0 | 0 | 2 | 0 | 4 | -139621844
11 | M | 583310001500.S | Kamenivo ťažené hrubé frakcia 16-22 mm | t | 15.488 |  | 0 |  |  |  | znížená |  | 0 | 1 | 15.488 | 0 | 0 | 8 | M | 2 | ROZPOCET | 0 | 0 | 0 | 0 | 0 | 2 | 0 | 4 | -484755841
| D | 2 | Zakladanie |  |  |  | 0 | [5 empty] | 0 |  | 29.0562 |  | 0 | 1 | D | 1 | ROZPOCET | [6 empty] | 0
12 | K | 211511110 | Zásyp kameňom na zterén | m3 | 1.305 |  | 0 |  |  |  | znížená |  | 0 | 0 | 0 | 0 | 0 | 4 | K | 2 | ROZPOCET | 0 | 0 | 0 | 0 | 0 | 2 | 0 | 4 | 18
13 | K | 212752125 | Trativody z flexodrenážnych rúr DN 100 | m | 23.9 |  | 0 |  |  |  | znížená |  | 0 | 0.24683 | 5.8992 | 0 | 0 | 4 | K | 2 | ROZPOCET | 0 | 0 | 0 | 0 | 0 | 2 | 0 | 4 | -188055029
14 | K | 212752251 | Montáž tvaroviek PVC na potrubie z drenážných rúr DN 100 mm | ks | 3 |  | 0 |  |  |  | znížená |  | 0 | 0.181 | 0.543 | 0 | 0 | 4 | K | 2 | ROZPOCET | 0 | 0 | 0 | 0 | 0 | 2 | 0 | 4 | 1869731823
15 | M | 286520007500.S | Koleno obojstranné PVC, DN 100x15°, 30°, 45°, 90° pre drenážny systém | ks | 2 |  | 0 |  |  |  | znížená |  | 0 | 0.00052 | 0.00104 | 0 | 0 | 8 | M | 2 | ROZPOCET | 0 | 0 | 0 | 0 | 0 | 2 | 0 | 4 | 1173400245
16 | M | 286520009500.S | T-kus PVC pre drenážne rúry DN100 | ks | 1 |  | 0 |  |  |  | znížená |  | 0 | 0.0005 | 0.0005 | 0 | 0 | 8 | M | 2 | ROZPOCET | 0 | 0 | 0 | 0 | 0 | 2 | 0 | 4 | -1770382143
17 | K | 2299421 | Rúrkové mikropilóty tlakové i ťahové z ocele 11 523 | m | 70 |  | 0 |  |  |  | znížená |  | 0 | 0 | 0 | 0 | 0 | 4 | K | 2 | ROZPOCET | 0 | 0 | 0 | 0 | 0 | 2 | 0 | 4 | 20
18 | K | 274321411 | Betón základových pásov, železový (bez výstuže), tr. C 25/30 | m3 | 8.7 |  | 0 |  |  |  | znížená |  | 0 | 2.4157 | 21.0168 | 0 | 0 | 4 | K | 2 | ROZPOCET | 0 | 0 | 0 | 0 | 0 | 2 | 0 | 4 | 22
19 | K | 274361821 | Výstuž základových pásov z ocele B500 (10505) | t | 1.566 |  | 0 |  |  |  | znížená |  | 0 | 1.019 | 1.5957 | 0 | 0 | 4 | K | 2 | ROZPOCET | 0 | 0 | 0 | 0 | 0 | 2 | 0 | 4 | 24
| D | 3 B4 | S1 - vegetačná stena |  |  |  | 0 | [5 empty] | 0 |  | 0 |  | 0 | 1 | D | 1 | ROZPOCET | [6 empty] | 0
20 | K | 3 B4 -1 | Projektové práce - stavebná časť (stavebné objekty vrátane ich technického vybavenia). náklady na vypracovanie realizačnej dokumentácie | eur | 1 |  | 0 |  |  |  | znížená |  | 0 | 0 | 0 | 0 | 0 | 4 | K | 2 | ROZPOCET | 0 | 0 | 0 | 0 | 0 | 2 | 0 | 4 | 26
21 | K | 3 B4 -2 | Doprava , montážny materiál, montáže, režia | kpl | 1 |  | 0 |  |  |  | znížená |  | 0 | 0 | 0 | 0 | 0 | 4 | K | 2 | ROZPOCET | 0 | 0 | 0 | 0 | 0 | 2 | 0 | 4 | 28
22 | K | 3 B4 -3a | Dodávka nosného roštu pre vegetačnú stenu | t | 14.29 |  | 0 |  |  |  | znížená |  | 0 | 0 | 0 | 0 | 0 | 4 | K | 2 | ROZPOCET | 0 | 0 | 0 | 0 | 0 | 2 | 0 | 4 | 30
23 | K | 3 B4 -3b | Montáž nosného roštu vrátane ukotvení roštu do konštrukcie stropu a základovej konštrukcie | t | 15.433 |  | 0 |  |  |  | znížená |  | 0 | 0 | 0 | 0 | 0 | 4 | K | 2 | ROZPOCET | 0 | 0 | 0 | 0 | 0 | 2 | 0 | 4 | 32
24 | K | 3 B4 -4 | Dodávka a montáž konštrukčných dosiek | m2 | 192.5 |  | 0 |  |  |  | znížená |  | 0 | 0 | 0 | 0 | 0 | 4 | K | 2 | ROZPOCET | 0 | 0 | 0 | 0 | 0 | 2 | 0 | 4 | 34
25 | K | 3 B4 -5 | Lemy, žľaby- systémové oplechovanie lemov, žľabov a sokla | m2 | 192.5 |  | 0 |  |  |  | znížená |  | 0 | 0 | 0 | 0 | 0 | 4 | K | 2 | ROZPOCET | 0 | 0 | 0 | 0 | 0 | 2 | 0 | 4 | 36
26 | K | 3 B4 -6 | Systém predpestovaných vegetačných modulov | m2 | 192.5 |  | 0 |  |  |  | znížená |  | 0 | 0 | 0 | 0 | 0 | 4 | K | 2 | ROZPOCET | 0 | 0 | 0 | 0 | 0 | 2 | 0 | 4 | 38
| D | 6 | Úpravy povrchov, podlahy, osadenie |  |  |  | 0 | [5 empty] | 0 |  | 0 |  | 0 | 1 | D | 1 | ROZPOCET | [6 empty] | 0
27 | K | 622422310. | M+D: Plošne vyspravenie nerovnosti nosneho podkladu hr. 3-5mm, vyrovnanie tenko-vrstvou alebo hrubo-vrstvou stierkou , modif. Plastom, viazanu cementom urcenu pre sanacie beton. Plôch (referenčne: Sto Crete FM , Sto Crete GM-P) | m2 | 239.5 |  | 0 |  |  |  | znížená |  | 0 | 0 | 0 | 0 | 0 | 4 | K | 2 | ROZPOCET | 0 | 0 | 0 | 0 | 0 | 2 | 0 | 4 | 42
28 | K | 622464311 23 | M+D: systemove riešenie kontaktneho zateplenia pre omietkovu povrchovu upravu Soklovy perimeter hr. 180mm, vratane organickej pružnej armovacej hmoty ( pri natiahnuti o 2% - nepraskne ) s vloženou sklotextilnou sietkou 7x8 oko 210g/m2, v (dalej-poznámka) | m2 | 16.21 |  | 0 |  |  |  | znížená |  | 0 | 0 | 0 | 0 | 0 | 4 | K | 2 | ROZPOCET | 0 | 0 | 0 | 0 | 0 | 2 | 0 | 4 | 52
| P |  | Poznámka k položke: Poznámka k položke: M+D: systemove riešenie kontaktneho zateplenia pre omietkovu povrchovu upravu Soklovy perimeter hr. 180mm, vratane organickej pružnej armovacej hmoty ( pri natiahnuti o 2% - nepraskne ) s vloženou sklotextilnou sietkou 7x8 oko 210g/m2, vratane hydroizolačneho lepidla a pod omietkoveho náteru bez povrchovej upravy (referenčne: Sto therm Classic )-S2.2 | [15 empty] | P | 2
29 | K | 622464311 23.1 | M+D: systemove riešenie kontaktneho zateplenia pre omietkovu povrchovu upravu Soklovy perimeter hr. 180mm, vratane organickej pružnej armovacej hmoty ( pri natiahnuti o 2% - nepraskne ) s vloženou sklotextilnou sietkou 7x8 oko 210g/m2, v (dalej-poznámka) | m2 | 24.6 |  | 0 |  |  |  | znížená |  | 0 | 0 | 0 | 0 | 0 | 4 | K | 2 | ROZPOCET | 0 | 0 | 0 | 0 | 0 | 2 | 0 | 4 | -726302719
| P |  | Poznámka k položke: Poznámka k položke: M+D: systemove riešenie kontaktneho zateplenia pre omietkovu povrchovu upravu Soklovy perimeter hr. 180mm, vratane organickej pružnej armovacej hmoty ( pri natiahnuti o 2% - nepraskne ) s vloženou sklotextilnou sietkou 7x8 oko 210g/m2, vratane hydroizolačneho lepidla a pod omietkoveho náteru bez povrchovej upravy (referenčne: Sto therm mineral )-S2.1 | [15 empty] | P | 2
30 | K | 622464311 24 | M+D: systemove riešenie kontaktneho zateplenia pre omietkovu povrchovu upravu Soklovy perimeter hr. 160mm, vratane organickej pružnej armovacej hmoty ( pri natiahnuti o 2% - nepraskne ) s vloženou sklotextilnou sietkou 7x8 oko 210g/m2, v (dalej-poznámka) | m2 | 5.7 |  | 0 |  |  |  | znížená |  | 0 | 0 | 0 | 0 | 0 | 4 | K | 2 | ROZPOCET | 0 | 0 | 0 | 0 | 0 | 2 | 0 | 4 | 54
| P |  | Poznámka k položke: Poznámka k položke: M+D: systemove riešenie kontaktneho zateplenia pre omietkovu povrchovu upravu Soklovy perimeter hr. 160mm, vratane organickej pružnej armovacej hmoty ( pri natiahnuti o 2% - nepraskne ) s vloženou sklotextilnou sietkou 7x8 oko 210g/m2, vratane hydroizolačneho lepidla a pod omietkoveho náteru bez povrchovej upravy (referenčne: Sto therm Classic )- S2.3 | [15 empty] | P | 2
31 | K | 622464311 26 | M+D: systemove riešenie všetkych lišt a prislušenstva potrebneho pre realizaciu kontaktneho zateplenia (dalej-poznámka) | m | 25.4 |  | 0 |  |  |  | znížená |  | 0 | 0 | 0 | 0 | 0 | 4 | K | 2 | ROZPOCET | 0 | 0 | 0 | 0 | 0 | 2 | 0 | 4 | 58
| P |  | Poznámka k položke: Poznámka k položke: M+D: systemove riešenie všetkych lišt a prislušenstva potrebneho pre realizaciu kontaktneho zateplenia ( komprimačne, dilatačne pasky, systemovy polyuretanovy systemovy trvolo-pružny tmel, rohovniky, atd atd ) všetky lišty a prislušenstva musia mat doplnujucu sietovinu apretovanu proti zasaditemu prostrediu | [15 empty] | P | 2
| D | 9 | Ostatné konštrukcie a práce-búranie |  |  |  | 0 | [5 empty] | 0 |  | 26.7675 |  | 35.4396 | 1 | D | 1 | ROZPOCET | [6 empty] | 0
32 | K | 916531111.R | Osadenie plastového obrubníka, | m | 25 |  | 0 |  |  |  | znížená |  | 0 | 0.08267 | 2.0667 | 0 | 0 | 4 | K | 2 | ROZPOCET | 0 | 0 | 0 | 0 | 0 | 2 | 0 | 4 | -1790545214
33 | M | 592170001800.R | Obrubník plastový | ks | 25.25 |  | 0 |  |  |  | znížená |  | 0 | 0.023 | 0.58075 | 0 | 0 | 8 | M | 2 | ROZPOCET | 0 | 0 | 0 | 0 | 0 | 2 | 0 | 4 | 184596907
34 | K | 941941042 | Montáž lešenia ľahkého pracovného radového s podlahami šírky nad 1,00 do 1,20 m, výšky nad 10 do 30 m | m2 | 200 |  | 0 |  |  |  | znížená |  | 0 | 0.02399 | 4.798 | 0 | 0 | 4 | K | 2 | ROZPOCET | 0 | 0 | 0 | 0 | 0 | 2 | 0 | 4 | 64
35 | K | 941941296 | Príplatok za prvý a každý ďalší týždeň použitia lešenia ľahkého pracovného radového s podlahami šírky nad 1,00 do 1,20 m, výšky nad 10 m do 30 m | m2 | 600 |  | 0 |  |  |  | znížená |  | 0 | 0 | 0 | 0 | 0 | 4 | K | 2 | ROZPOCET | 0 | 0 | 0 | 0 | 0 | 2 | 0 | 4 | 66
36 | K | 941941842 | Demontáž lešenia ľahkého pracovného radového s podlahami šírky nad 1,00 do 1,20 m, výšky nad 10 do 30 m | m2 | 200 |  | 0 |  |  |  | znížená |  | 0 | 0.02399 | 4.798 | 0 | 0 | 4 | K | 2 | ROZPOCET | 0 | 0 | 0 | 0 | 0 | 2 | 0 | 4 | 68
37 | K | 941955001 | Lešenie ľahké pracovné pomocné, s výškou lešeňovej podlahy do 1,20 m | m2 | 65 |  | 0 |  |  |  | znížená |  | 0 | 0.042199 | 2.7429 | 0 | 0 | 4 | K | 2 | ROZPOCET | 0 | 0 | 0 | 0 | 0 | 2 | 0 | 4 | 70
38 | K | 941955002 | Lešenie ľahké pracovné pomocné s výškou lešeňovej podlahy nad 1,20 do 1,90 m | m2 | 100 |  | 0 |  |  |  | znížená |  | 0 | 0.051386 | 5.1386 | 0 | 0 | 4 | K | 2 | ROZPOCET | 0 | 0 | 0 | 0 | 0 | 2 | 0 | 4 | 72
39 | K | 944941103 | Ochranné dvojtyčové zábradlie na lešeňových rúrkových konštrukciách | m | 600 |  | 0 |  |  |  | znížená |  | 0 | 0.011002 | 6.6014 | 0 | 0 | 4 | K | 2 | ROZPOCET | 0 | 0 | 0 | 0 | 0 | 2 | 0 | 4 | 74
40 | K | 944944103 | Ochranná sieť na boku lešenia zo siete Baumit | m2 | 200 |  | 0 |  |  |  | znížená |  | 0 | 5.4945e-05 | 0.010989 | 0 | 0 | 4 | K | 2 | ROZPOCET | 0 | 0 | 0 | 0 | 0 | 2 | 0 | 4 | 76
41 | M | 709210000200 | Sieť stavebná ochranná na lešenie, 2,5x40 m, BAUMIT | m2 | 200.2 |  | 0 |  |  |  | znížená |  | 0 | 0.00015 | 0.03003 | 0 | 0 | 8 | M | 2 | ROZPOCET | 0 | 0 | 0 | 0 | 0 | 2 | 0 | 4 | 78
42 | K | 944944803 | Demontáž ochrannej siete na boku lešenia zo siete Baumit | m2 | 200 |  | 0 |  |  |  | znížená |  | 0 | 0 | 0 | 0 | 0 | 4 | K | 2 | ROZPOCET | 0 | 0 | 0 | 0 | 0 | 2 | 0 | 4 | 80
43 | K | 965043421.S | Búranie podkladov pod dlažby, liatych dlažieb a mazanín,betón s poterom,teracom hr.do 150 mm, plochy do 1 m2 -2,20000t | m3 | 0.05 |  | 0 |  |  |  | znížená |  | 0 | 0 | 0 | 2.2 | 0.11 | 4 | K | 2 | ROZPOCET | 0 | 0 | 0 | 0 | 0 | 2 | 0 | 4 | 1166293086
44 | K | 965081812.S | Búranie dlažieb, z kamen., cement., terazzových, čadičových alebo keramických, hr. nad 10 mm, -0,06500t | m2 | 3 |  | 0 |  |  |  | znížená |  | 0 | 0 | 0 | 0.065 | 0.195 | 4 | K | 2 | ROZPOCET | 0 | 0 | 0 | 0 | 0 | 2 | 0 | 4 | -2103821063
45 | K | 971033541.S | Vybúranie otvorov v murive tehl. plochy do 1 m2 hr. do 300 mm, -1,87500t | m3 | 0.111 |  | 0 |  |  |  | znížená |  | 0 | 0 | 0 | 1.875 | 0.20813 | 4 | K | 2 | ROZPOCET | 0 | 0 | 0 | 0 | 0 | 2 | 0 | 4 | -2000470774
46 | K | 971033561.S | Vybúranie otvorov v murive tehl. plochy do 1 m2 hr. do 600 mm, -1,87500t | m3 | 0.06 |  | 0 |  |  |  | znížená |  | 0 | 0 | 0 | 1.875 | 0.1125 | 4 | K | 2 | ROZPOCET | 0 | 0 | 0 | 0 | 0 | 2 | 0 | 4 | -787064919
47 | K | 978059231 | Odsekanie a odobratie obkladov zo stien z umelého kameňa vrátane podkladovej omietky nad 2 m2, -0,16900t | m2 | 206 |  | 0 |  |  |  | znížená |  | 0 | 0 | 0 | 0.169 | 34.814 | 4 | K | 2 | ROZPOCET | 0 | 0 | 0 | 0 | 0 | 2 | 0 | 4 | 84
48 | K | 979011111.S | Zvislá doprava sutiny a vybúraných hmôt za prvé podlažie nad alebo pod základným podlažím | t | 41.758 |  | 0 |  |  |  | znížená |  | 0 | 0 | 0 | 0 | 0 | 4 | K | 2 | ROZPOCET | 0 | 0 | 0 | 0 | 0 | 2 | 0 | 4 | -948188144
49 | K | 979011121.S | Zvislá doprava sutiny a vybúraných hmôt za každé ďalšie podlažie | t | 41.758 |  | 0 |  |  |  | znížená |  | 0 | 0 | 0 | 0 | 0 | 4 | K | 2 | ROZPOCET | 0 | 0 | 0 | 0 | 0 | 2 | 0 | 4 | -1374858634
50 | K | 979081111.S | Odvoz sutiny a vybúraných hmôt na skládku do 1 km | t | 1002.192 |  | 0 |  |  |  | znížená |  | 0 | 0 | 0 | 0 | 0 | 4 | K | 2 | ROZPOCET | 0 | 0 | 0 | 0 | 0 | 2 | 0 | 4 | -1143004731
51 | K | 979081121.S | Odvoz sutiny a vybúraných hmôt na skládku za každý ďalší 1 km | t | 41.758 |  | 0 |  |  |  | znížená |  | 0 | 0 | 0 | 0 | 0 | 4 | K | 2 | ROZPOCET | 0 | 0 | 0 | 0 | 0 | 2 | 0 | 4 | -707793399
52 | K | 979082111.S | Vnútrostavenisková doprava sutiny a vybúraných hmôt do 10 m | t | 41.758 |  | 0 |  |  |  | znížená |  | 0 | 0 | 0 | 0 | 0 | 4 | K | 2 | ROZPOCET | 0 | 0 | 0 | 0 | 0 | 2 | 0 | 4 | 558175499
53 | K | 979082121.S | Vnútrostavenisková doprava sutiny a vybúraných hmôt za každých ďalších 5 m | t | 375.822 |  | 0 |  |  |  | znížená |  | 0 | 0 | 0 | 0 | 0 | 4 | K | 2 | ROZPOCET | 0 | 0 | 0 | 0 | 0 | 2 | 0 | 4 | -1566297049
54 | K | 979089012.S | Poplatok za skladovanie - betón, tehly, dlaždice (17 01) ostatné | t | 41.758 |  | 0 |  |  |  | znížená |  | 0 | 0 | 0 | 0 | 0 | 4 | K | 2 | ROZPOCET | 0 | 0 | 0 | 0 | 0 | 2 | 0 | 4 | 1062141741
| D | 99 | Presun hmôt HSV |  |  |  | 0 | [5 empty] | 0 |  | 0 |  | 0 | 1 | D | 1 | ROZPOCET | [6 empty] | 0
55 | K | 999281111 | Presun hmôt pre opravy a údržbu objektov vrátane vonkajších plášťov výšky do 25 m | t | 73.962 |  | 0 |  |  |  | znížená |  | 0 | 0 | 0 | 0 | 0 | 4 | K | 2 | ROZPOCET | 0 | 0 | 0 | 0 | 0 | 2 | 0 | 4 | 100
| D | PSV | Práce a dodávky PSV |  |  |  | 0 | [5 empty] | 0 |  | 2.6367 |  | 0 | 2 | D | 0 | ROZPOCET | [6 empty] | 0
| D | 711 | Izolácie proti vode a vlhkosti |  |  |  | 0 | [5 empty] | 0 |  | 0.01666 |  | 0 | 2 | D | 1 | ROZPOCET | [6 empty] | 0
56 | K | 711131106.S | Zhotovenie izolácie proti zemnej vlhkosti nopovou fóloiu položenou voľne na ploche vodorovnej | m2 | 7 |  | 0 |  |  |  | znížená |  | 0 | 8e-05 | 0.00056 | 0 | 0 | 16 | K | 2 | ROZPOCET | 0 | 0 | 0 | 0 | 0 | 2 | 0 | 16 | 1001028063
57 | M | 283230002700 | Nopová HDPE fólia FONDALINE 500, výška nopu 8 mm, proti zemnej vlhkosti s radónovou ochranou, pre spodnú stavbu, ONDULINE | m2 | 8.05 |  | 0 |  |  |  | znížená |  | 0 | 0.002 | 0.0161 | 0 | 0 | 32 | M | 2 | ROZPOCET | 0 | 0 | 0 | 0 | 0 | 2 | 0 | 16 | -1305483372
58 | K | 998711203.S | Presun hmôt pre izoláciu proti vode v objektoch výšky nad 12 do 60 m | % |  |  | 0 |  |  |  | znížená |  | 0 | 0 | 0 | 0 | 0 | 16 | K | 2 | ROZPOCET | 0 | 0 | 0 | 0 | 0 | 2 | 0 | 16 | 150661809
| D | 712 | Izolácie striech, povlakové krytiny |  |  |  | 0 | [5 empty] | 0 |  | 0.15069 |  | 0 | 2 | D | 1 | ROZPOCET | [6 empty] | 0
59 | K | 712991060 | Montáž podkladnej konštrukcie z OSB dosiek na atike šírky 801 - 1000 mm pod klampiarske konštrukcie | m | 14 |  | 0 |  |  |  | znížená |  | 0 | 4.3785e-05 | 0.00061299 | 0 | 0 | 16 | K | 2 | ROZPOCET | 0 | 0 | 0 | 0 | 0 | 2 | 0 | 16 | 102
60 | M | 311690001000 | Rozperný nit FATRAFOL d 6x30 mm do betónu, hliníkový, FATRA IZOLFA | ks | 112 |  | 0 |  |  |  | znížená |  | 0 | 0.00035 | 0.0392 | 0 | 0 | 32 | M | 2 | ROZPOCET | 0 | 0 | 0 | 0 | 0 | 2 | 0 | 16 | 104
61 | M | 607260000300 | Doska OSB 3 Superfinish nebrúsené hrxlxš 18x2500x1250 mm | m2 | 14 |  | 0 |  |  |  | znížená |  | 0 | 0.00792 | 0.11088 | 0 | 0 | 32 | M | 2 | ROZPOCET | 0 | 0 | 0 | 0 | 0 | 2 | 0 | 16 | 106
62 | K | 998712203.S | Presun hmôt pre izoláciu povlakovej krytiny v objektoch výšky nad 12 do 24 m | % |  |  | 0 |  |  |  | znížená |  | 0 | 0 | 0 | 0 | 0 | 16 | K | 2 | ROZPOCET | 0 | 0 | 0 | 0 | 0 | 2 | 0 | 16 | 2024221831
| D | 713 | Izolácie tepelné |  |  |  | 0 | [5 empty] | 0 |  | 2.3548 |  | 0 | 2 | D | 1 | ROZPOCET | [6 empty] | 0
63 | K | 713130010 | Zakrývanie tepelnej izolácie stien fóliou | m2 | 192.5 |  | 0 |  |  |  | znížená |  | 0 | 0 | 0 | 0 | 0 | 16 | K | 2 | ROZPOCET | 0 | 0 | 0 | 0 | 0 | 2 | 0 | 16 | 110
64 | M | 283280002800R | Pružná difúzne otvorená izolácia DUPONT TYVEK Solid Silver | m2 | 231 |  | 0 |  |  |  | znížená |  | 0 | 0.00021 | 0.04851 | 0 | 0 | 32 | M | 2 | ROZPOCET | 0 | 0 | 0 | 0 | 0 | 2 | 0 | 16 | 112
| P |  | Poznámka k položke: štrukturovaná deliaca vrstva bez nosného pásu balenie 50 x 1m | [15 empty] | P | 2
65 | K | 713131131 | Montáž tepelnej izolácie stien minerálnou vlnou, pristrelením | m2 | 192.5 |  | 0 |  |  |  | znížená |  | 0 | 0.00014472 | 0.027859 | 0 | 0 | 16 | K | 2 | ROZPOCET | 0 | 0 | 0 | 0 | 0 | 2 | 0 | 16 | 114
66 | M | 631440004500 | Doska NOBASIL MPS 180x600x1000 mm, čadičová minerálna izolácia pre šikmé strechy, nezaťažené stropy, priečky, prevetrávané fasády, KNAUF | m2 | 196.35 |  | 0 |  |  |  | znížená |  | 0 | 0.0108 | 2.1206 | 0 | 0 | 32 | M | 2 | ROZPOCET | 0 | 0 | 0 | 0 | 0 | 2 | 0 | 16 | 116
67 | K | 713132133 | Montáž tepelnej izolácie stien polystyrénom, bodovým prilepením | m2 | 21.465 |  | 0 |  |  |  | znížená |  | 0 | 0.0025 | 0.053663 | 0 | 0 | 16 | K | 2 | ROZPOCET | 0 | 0 | 0 | 0 | 0 | 2 | 0 | 16 | 122
68 | M | 283750001200.S | Doska XPS hr. 140 mm, zateplenie soklov, suterénov, podláh | m2 | 13.415 |  | 0 |  |  |  | znížená |  | 0 | 0.0042 | 0.056343 | 0 | 0 | 32 | M | 2 | ROZPOCET | 0 | 0 | 0 | 0 | 0 | 2 | 0 | 16 | 164898942
69 | M | 283750002300.S | Doska XPS hr. 180 mm, zateplenie soklov, suterénov, podláh, terás, striech, cestné staviteľstvo | m2 | 8.05 |  | 0 |  |  |  | znížená |  | 0 | 0.00594 | 0.047817 | 0 | 0 | 32 | M | 2 | ROZPOCET | 0 | 0 | 0 | 0 | 0 | 2 | 0 | 16 | -2100030016
70 | K | 998713203.S | Presun hmôt pre izolácie tepelné v objektoch výšky nad 12 m do 24 m | % |  |  | 0 |  |  |  | znížená |  | 0 | 0 | 0 | 0 | 0 | 16 | K | 2 | ROZPOCET | 0 | 0 | 0 | 0 | 0 | 2 | 0 | 16 | 350735666
| D | 763 | Konštrukcie - drevostavby |  |  |  | 0 | [5 empty] | 0 |  | 0.00468 |  | 0 | 2 | D | 1 | ROZPOCET | [6 empty] | 0
71 | K | 763161700 | Montáž SDK prefabrikovaného výrobku - revízne dvierka 400x400 mm do SDK stropov | ks | 1 |  | 0 |  |  |  | znížená |  | 0 | 0.00068 | 0.00068 | 0 | 0 | 16 | K | 2 | ROZPOCET | 0 | 0 | 0 | 0 | 0 | 2 | 0 | 16 | 902176235
72 | M | 590110005950R | Fasádne revízne dvierka s telepnou izoláciou FF Systems MPWD, 400x400mm, kruhový cylindrický zámok | ks | 1 |  | 0 |  |  |  | znížená |  | 0 | 0.004 | 0.004 | 0 | 0 | 32 | M | 2 | ROZPOCET | 0 | 0 | 0 | 0 | 0 | 2 | 0 | 16 | -637887579
73 | K | 998763403 | Presun hmôt pre sádrokartónové konštrukcie v stavbách(objektoch )výšky od 7 do 24 m | % |  |  | 0 |  |  |  | znížená |  | 0 | 0 | 0 | 0 | 0 | 16 | K | 2 | ROZPOCET | 0 | 0 | 0 | 0 | 0 | 2 | 0 | 16 | -1149340806
| D | 764 | Konštrukcie klampiarske |  |  |  | 0 | [5 empty] | 0 |  | 0.047548 |  | 0 | 2 | D | 1 | ROZPOCET | [6 empty] | 0
74 | K | 764430330.S | Oplechovanie muriva a atík z hliníkového Al plechu, vrátane rohov r.š. 400 mm | m | 9.28 |  | 0 |  |  |  | znížená |  | 0 | 0.00079 | 0.0073312 | 0 | 0 | 16 | K | 2 | ROZPOCET | 0 | 0 | 0 | 0 | 0 | 2 | 0 | 16 | 1191406200
75 | K | 764430398 | Celoplošné lepenie oplechovania muriva a atík z hliníkového Al plechu, vrátane rohov | m2 | 13.16 |  | 0 |  |  |  | znížená |  | 0 | 0.003056 | 0.040217 | 0 | 0 | 16 | K | 2 | ROZPOCET | 0 | 0 | 0 | 0 | 0 | 2 | 0 | 16 | 144
76 | K | 764430870 | Demontáž oplechovania múrov a atiky do rš 1000 mm, -0,00737t | m | 13.5 |  | 0 |  |  |  | znížená |  | 0 | 0 | 0 | 0 | 0 | 16 | K | 2 | ROZPOCET | 0 | 0 | 0 | 0 | 0 | 2 | 0 | 16 | 146
77 | K | 998764203.S | Presun hmôt pre konštrukcie klampiarske v objektoch výšky nad 12 do 24 m | % |  |  | 0 |  |  |  | znížená |  | 0 | 0 | 0 | 0 | 0 | 16 | K | 2 | ROZPOCET | 0 | 0 | 0 | 0 | 0 | 2 | 0 | 16 | -1257279869
| D | 767 | Konštrukcie doplnkové kovové |  |  |  | 0 | [5 empty] | 0 |  | 0.00864 |  | 0 | 2 | D | 1 | ROZPOCET | [6 empty] | 0
78 | K | 220261643 | Osadenie príchytky, vyvŕt.diery,zatlač.príchytky,v tvrdom kameni,betóne,železobetóne D 10 mm | ks | 12 |  | 0 |  |  |  | znížená |  | 0 | 0 | 0 | 0 | 0 | 64 | K | 2 | ROZPOCET | 0 | 0 | 0 | 0 | 0 | 2 | 0 | 64 | -1554001518
79 | M | 311720000500.S | Tyč závitová M 8x1000 mm, oceľ pozinkovaná | ks | 6 |  | 0 |  |  |  | znížená |  | 0 | 0.0003 | 0.0018 | 0 | 0 | 32 | M | 2 | ROZPOCET | 0 | 0 | 0 | 0 | 0 | 2 | 0 | 16 | -339703929
80 | M | 311110001700.S | Matica šesťhranná M 8 oceľová | ks | 12 |  | 0 |  |  |  | znížená |  | 0 | 0.00047 | 0.00564 | 0 | 0 | 32 | M | 2 | ROZPOCET | 0 | 0 | 0 | 0 | 0 | 2 | 0 | 16 | 294704952
81 | M | 311990002200.S | Chemická kotva 280 ml + 2 dýzy, vinylester, | ks | 3 |  | 0 |  |  |  | znížená |  | 0 | 0.0004 | 0.0012 | 0 | 0 | 32 | M | 2 | ROZPOCET | 0 | 0 | 0 | 0 | 0 | 2 | 0 | 16 | 955386672
82 | K | 998767103.S | Presun hmôt pre kovové stavebné doplnkové konštrukcie v objektoch výšky nad 12 do 24 m | t | 0.009 |  | 0 |  |  |  | znížená |  | 0 | 0 | 0 | 0 | 0 | 16 | K | 2 | ROZPOCET | 0 | 0 | 0 | 0 | 0 | 2 | 0 | 16 | -403984550
| D | 783 | Nátery |  |  |  | 0 | [5 empty] | 0 |  | 0.053686 |  | 0 | 2 | D | 1 | ROZPOCET | [6 empty] | 0
83 | K | 783299114 | Nátery kov.stav.doplnk.konštr. antikoróznou farbou, riediteľnou vodou PAMAKRYL Z zelený dvojnásobný | m2 | 241.59 |  | 0 |  |  |  | znížená |  | 0 | 0.00022222 | 0.053686 | 0 | 0 | 16 | K | 2 | ROZPOCET | 0 | 0 | 0 | 0 | 0 | 2 | 0 | 16 | 164
| D | M | Práce a dodávky M |  |  |  | 0 | [5 empty] | 0 |  | 0.014 |  | 0 | 3 | D | 0 | ROZPOCET | [6 empty] | 0
| D | 43-M | Montáž oceľových konštrukcií |  |  |  | 0 | [5 empty] | 0 |  | 0.014 |  | 0 | 3 | D | 1 | ROZPOCET | [6 empty] | 0
84 | K | 430865005 | Výroba segmentov pre oceľové konštrukcie a prvky, celkovej hmotnosti do 300 kg, stupeň zložitosti opracovania 2 | kg | 13.68 |  | 0 |  |  |  | znížená |  | 0 | 0 | 0 | 0 | 0 | 64 | K | 2 | ROZPOCET | 0 | 0 | 0 | 0 | 0 | 2 | 0 | 64 | -810659612
85 | M | 133320000600.R | Tyč oceľová prierezu L nerovnoramenný uholník 100x50x6 mm, ozn. 11 373, podľa EN ISO S235JRG1 | t | 0.014 |  | 0 |  |  |  | znížená |  | 0 | 1 | 0.014 | 0 | 0 | 128 | M | 2 | ROZPOCET | 0 | 0 | 0 | 0 | 0 | 2 | 0 | 128 | -1034598607
| D | VRN | Vedľajšie rozpočtové náklady |  |  |  | 0 | [5 empty] | 0 |  | 0 |  | 0 | 5 | D | 0 | ROZPOCET | [6 empty] | 0
86 | K | 000400035 | Projektové práce - náklady na ocenenie stavby rozpočet skutočného vykonania | eur | 1 |  | 0 |  |  |  | znížená |  | 0 | 0 | 0 | 0 | 0 | 4 | K | 1 | ROZPOCET | 0 | 0 | 0 | 0 | 0 | 2 | 0 | 4 | 176
87 | K | 000400041 | Projektové práce - náklady na inžiniersko technickú pomoc bez rozlíšenia | eur | 1 |  | 0 |  |  |  | znížená |  | 0 | 0 | 0 | 0 | 0 | 4 | K | 1 | ROZPOCET | 0 | 0 | 0 | 0 | 0 | 2 | 0 | 4 | 178
88 | K | 000600011 | Zariadenie staveniska - prevádzkové kancelárie | eur | 1 |  | 0 |  |  |  | znížená |  | 0 | 0 | 0 | 0 | 0 | 4 | K | 1 | ROZPOCET | 0 | 0 | 0 | 0 | 0 | 2 | 0 | 4 | 180
[11 empty] | znížená |  | 0 | 0 | 0 | 0 | 0 | 1024 | K | 1 | ROZPOCET | 0 | 0 | 0 | 0 | 0 | 2 | 0 | 1024 | -481792644
[11 empty] | znížená |  | 0 | 0 | 0 | 0 | 0 | 4 | K | 1 | ROZPOCET | 0 | 0 | 0 | 0 | 0 | 2 | 0 | 4 | 184

## A2003E - E3) Elektroinšta...
[9 empty] | >> skryté stĺpce << | [9 empty] | {5bf5143a-28eb-467e-869b-79610fbc9bc3}
0
| KRYCÍ LIST ROZPOČTU | [8 empty] | v --- nižšie sa nachádzajú doplnkové a pomocné údaje k zostavám --- v | [8 empty] | False
Stavba:
ZELENÁ STENA NA OBJEKTE MsKC
Objekt:
A2003E - E3) Elektroinštalácia
| JKSO: |  |  |  |  | KS:
| Miesto: |  |  |  |  | Dátum: | 30. 7. 2020
| Objednávateľ: |  |  |  |  | IČO:
|  | Mesto Žiar nad Hronom, Š. Moysesa 46, Žiar nad Hro |  |  |  | IČ DPH:
| Zhotoviteľ: |  |  |  |  | IČO: | Vyplň údaj
|  | Vyplň údaj |  |  |  | IČ DPH: | Vyplň údaj
| Projektant: |  |  |  |  | IČO:
|  | ARCHITEKTI DE, s.r.o. |  |  |  | IČ DPH:
| Spracovateľ: |  |  |  |  | IČO:
IČ DPH:
Poznámka:
| Cena bez DPH | [5 empty] | 0
|  |  | Základ dane |  |  | Sadzba dane | Výška dane
| DPH | základná | 0 |  |  | 20% | 0
|  | znížená | 0 |  |  | 20% | 0
|  | zákl. prenesená | 0 |  |  | 20% | 0
|  | zníž. prenesená | 0 |  |  | 20% | 0
|  | nulová | 0 |  |  | 0% | 0
| Cena s DPH |  |  | v | EUR |  | 0
| Projektant |  |  | Spracovateľ
| Dátum a podpis: |  | Pečiatka | Dátum a podpis: |  |  | Pečiatka
| Objednávateľ |  |  | Zhotoviteľ
| Dátum a podpis: |  | Pečiatka | Dátum a podpis: |  |  | Pečiatka
REKAPITULÁCIA ROZPOČTU
Stavba:
ZELENÁ STENA NA OBJEKTE MsKC
Objekt:
A2003E - E3) Elektroinštalácia
Miesto: | [5 empty] | Dátum: | 30. 7. 2020
Objednávateľ: |  |  | Mesto Žiar nad Hronom, Š. Moysesa 46, Žiar nad Hro |  |  | Projektant: | ARCHITEKTI DE, s.r.o.
Zhotoviteľ: |  |  | Vyplň údaj |  |  | Spracovateľ:
Kód dielu - Popis | [6 empty] | Cena celkom [EUR]
Náklady z rozpočtu | [6 empty] | 0 | [12 empty] | -1
| M - Práce a dodávky M | [5 empty] | 0
| 21-M - Elektromontáže | [5 empty] | 0
| HZS - Hodinové zúčtovacie sadzby | [5 empty] | 0
| VRN - Vedľajšie rozpočtové náklady | [5 empty] | 0
ROZPOČET
Stavba:
ZELENÁ STENA NA OBJEKTE MsKC
Objekt:
A2003E - E3) Elektroinštalácia
Miesto: | [5 empty] | Dátum: | 30. 7. 2020
Objednávateľ: |  |  | Mesto Žiar nad Hronom, Š. Moysesa 46, Žiar nad Hro |  |  | Projektant: | ARCHITEKTI DE, s.r.o.
Zhotoviteľ: |  |  | Vyplň údaj |  |  | Spracovateľ:
PČ | Typ | Kód | Popis | MJ | Množstvo | J.cena [EUR] | Cena celkom [EUR] | Cenová sústava |  |  | DPH | J. Nh [h] | Nh celkom [h] | J. hmotnosť [t] | Hmotnosť celkom [t] | J. suť [t] | Suť Celkom [t]
Náklady z rozpočtu | [6 empty] | 0 | [5 empty] | 0 |  | 0.03019 |  | 0 |  | D | -1 | [7 empty] | 0
| D | M | Práce a dodávky M |  |  |  | 0 | [5 empty] | 0 |  | 0.03019 |  | 0 | 3 | D | 0 | ROZPOCET | [6 empty] | 0
| D | 21-M | Elektromontáže |  |  |  | 0 | [5 empty] | 0 |  | 0.03019 |  | 0 | 3 | D | 1 | ROZPOCET | [6 empty] | 0
1 | K | 210010108.S | Lišta elektroinštalačná z PVC 24x22, uložená pevne, vkladacia | m | 8 |  | 0 |  |  |  | znížená |  | 0 | 0 | 0 | 0 | 0 | 64 | K | 2 | ROZPOCET | 0 | 0 | 0 | 0 | 0 | 2 | 0 | 64 | -1885151906
2 | M | 345750065500.S | Lišta vkladacia z PVC, LV 24x22 mm | m | 8 |  | 0 |  |  |  | znížená |  | 0 | 0.00017 | 0.00136 | 0 | 0 | 128 | M | 2 | ROZPOCET | 0 | 0 | 0 | 0 | 0 | 2 | 0 | 128 | -2082693352
3 | K | 210010803.R | Lišta elektroinštalačná z PVC 30x30, uložená pevne, vkladacia | m | 10 |  | 0 |  |  |  | znížená |  | 0 | 0 | 0 | 0 | 0 | 64 | K | 2 | ROZPOCET | 0 | 0 | 0 | 0 | 0 | 2 | 0 | 64 | -207049245
4 | M | 345750065600.R | Lišta vkladacia z PVC, LV 30x30 mm | m | 10 |  | 0 |  |  |  | znížená |  | 0 | 0.00025 | 0.0025 | 0 | 0 | 128 | M | 2 | ROZPOCET | 0 | 0 | 0 | 0 | 0 | 2 | 0 | 128 | 1532203885
5 | K | 210011301.R | Osadenie príchytky CL 20LG, do tehlového muriva | ks | 100 |  | 0 |  |  |  | znížená |  | 0 | 0 | 0 | 0 | 0 | 64 | K | 2 | ROZPOCET | 0 | 0 | 0 | 0 | 0 | 2 | 0 | 64 | 652353694
6 | M | 311310002700.S | Hmoždinka klasická, sivá, M 6x30 mm | ks | 100 |  | 0 |  |  |  | znížená |  | 0 | 1e-05 | 0.001 | 0 | 0 | 128 | M | 2 | ROZPOCET | 0 | 0 | 0 | 0 | 0 | 2 | 0 | 128 | 1872794884
7 | M | 345710036200.R | Príchytka káblová CLIP CL 20 LG | ks | 100 |  | 0 |  |  |  | znížená |  | 0 | 1e-05 | 0.001 | 0 | 0 | 128 | M | 2 | ROZPOCET | 0 | 0 | 0 | 0 | 0 | 2 | 0 | 128 | 486175637
8 | K | 210110001 | Jednopólový spínač - radenie 1, nástenný pre prostredie obyčajné alebo vlhké vrátane zapojenia | ks | 1 |  | 0 |  |  |  | znížená |  | 0 | 0 | 0 | 0 | 0 | 64 | K | 2 | ROZPOCET | 0 | 0 | 0 | 0 | 0 | 2 | 0 | 64 | -463667791
9 | M | 345340007990.S | Tlačidlo jednopólové nástenné, radenie 1/0, IP44, | ks | 1 |  | 0 |  |  |  | znížená |  | 0 | 0.0001 | 0.0001 | 0 | 0 | 128 | M | 2 | ROZPOCET | 0 | 0 | 0 | 0 | 0 | 2 | 0 | 128 | 1242890119
10 | K | 210111032.S | Zásuvka dvojnásobná na povrchovú montáž IP 44, 250V / 16A, vrátane zapojenia 2 x 2P + PE | ks | 2 |  | 0 |  |  |  | znížená |  | 0 | 0 | 0 | 0 | 0 | 64 | K | 2 | ROZPOCET | 0 | 0 | 0 | 0 | 0 | 2 | 0 | 64 | 762253273
11 | M | 345510001220.S | Zásuvka dvojnásobná na povrch, radenie 2x(2P+PE), IP44 | ks | 2 |  | 0 |  |  |  | znížená |  | 0 | 0.0002 | 0.0004 | 0 | 0 | 128 | M | 2 | ROZPOCET | 0 | 0 | 0 | 0 | 0 | 2 | 0 | 128 | 922706907
12 | K | 210120401.S | Istič vzduchový jednopólový do 63 A | ks | 2 |  | 0 |  |  |  | znížená |  | 0 | 0 | 0 | 0 | 0 | 64 | K | 2 | ROZPOCET | 0 | 0 | 0 | 0 | 0 | 2 | 0 | 64 | 546492402
13 | M | 358220022460 | Istič LTN-16B-1, 16 A, AC 230/400 V/DC 72 V, charakteristika B, 1 P, 10 kA | ks | 1 |  | 0 |  |  |  | znížená |  | 0 | 0.00015 | 0.00015 | 0 | 0 | 128 | M | 2 | ROZPOCET | 0 | 0 | 0 | 0 | 0 | 2 | 0 | 128 | 1782490479
14 | M | 358220022456 | Istič LTN-10B-1, 10 A, AC 230/400 V/DC 72 V, charakteristika B, 1 P, 10 kA | ks | 1 |  | 0 |  |  |  | znížená |  | 0 | 0.00015 | 0.00015 | 0 | 0 | 128 | M | 2 | ROZPOCET | 0 | 0 | 0 | 0 | 0 | 2 | 0 | 128 | 1968717854
15 | K | 210120410.S | Prúdové chrániče dvojpólové 16 - 80 A | ks | 1 |  | 0 |  |  |  | znížená |  | 0 | 0 | 0 | 0 | 0 | 64 | K | 2 | ROZPOCET | 0 | 0 | 0 | 0 | 0 | 2 | 0 | 64 | 596847766
16 | M | 358230016236 | Prúdový chránič LFN-25-2-300A, 25 A, AC 230 V, 300 mA, 2 P, 10 kA, typ A | ks | 1 |  | 0 |  |  |  | znížená |  | 0 | 0.0002 | 0.0002 | 0 | 0 | 128 | M | 2 | ROZPOCET | 0 | 0 | 0 | 0 | 0 | 2 | 0 | 128 | -133569118
17 | M | 345710033400 | Vývodka s PG závitom PG 21, -5 až 60 °C, IP66 | ks | 2 |  | 0 |  |  |  | znížená |  | 0 | 1e-05 | 2e-05 | 0 | 0 | 128 | M | 2 | ROZPOCET | 0 | 0 | 0 | 0 | 0 | 2 | 0 | 128 | 1717283953
| P |  | Poznámka k položke: Pre kábel s priemerom 13 až 18 mm. Montážny otvor: 29 mm (dĺžka závitu 14 mm). Prevádzková teplota: od -5 do +60°C. Mechanická odolnosť: IK05. Materiál odolný UV žiareniu. | [15 empty] | P | 2
18 | K | 210201081.S | Zapojenie svietidla IP44, stropného - nástenného LED | ks | 1 |  | 0 |  |  |  | znížená |  | 0 | 0 | 0 | 0 | 0 | 64 | K | 2 | ROZPOCET | 0 | 0 | 0 | 0 | 0 | 2 | 0 | 64 | -2139517976
19 | M | 348320000700.S | Svietidlo priemyselné stropné LED 1x15,3W, 2200 lm IP66, 672x95 mm, s vyšším krytím | ks | 1 |  | 0 |  |  |  | znížená |  | 0 | 0.006 | 0.006 | 0 | 0 | 128 | M | 2 | ROZPOCET | 0 | 0 | 0 | 0 | 0 | 2 | 0 | 128 | -1275788797
20 | K | 210201912.S | Montáž svietidla interiérového na strop do 2 kg | ks | 1 |  | 0 |  |  |  | znížená |  | 0 | 0 | 0 | 0 | 0 | 64 | K | 2 | ROZPOCET | 0 | 0 | 0 | 0 | 0 | 2 | 0 | 64 | 1391328722
21 | K | 210800146.S | Kábel medený uložený pevne CYKY 450/750 V 3x1,5 | m | 49 |  | 0 |  |  |  | znížená |  | 0 | 0 | 0 | 0 | 0 | 64 | K | 2 | ROZPOCET | 0 | 0 | 0 | 0 | 0 | 2 | 0 | 64 | -576920116
22 | M | 341110000700.S | Kábel medený CYKY 3x1,5 mm2 | m | 49 |  | 0 |  |  |  | znížená |  | 0 | 0.00014 | 0.00686 | 0 | 0 | 128 | M | 2 | ROZPOCET | 0 | 0 | 0 | 0 | 0 | 2 | 0 | 128 | 540944686
23 | K | 210800147.S | Kábel medený uložený pevne CYKY 450/750 V 3x2,5 | m | 55 |  | 0 |  |  |  | znížená |  | 0 | 0 | 0 | 0 | 0 | 64 | K | 2 | ROZPOCET | 0 | 0 | 0 | 0 | 0 | 2 | 0 | 64 | 1099115289
24 | M | 341110000800.S | Kábel medený CYKY 3x2,5 mm2 | m | 55 |  | 0 |  |  |  | znížená |  | 0 | 0.00019 | 0.01045 | 0 | 0 | 128 | M | 2 | ROZPOCET | 0 | 0 | 0 | 0 | 0 | 2 | 0 | 128 | 1233603658
| D | HZS | Hodinové zúčtovacie sadzby |  |  |  | 0 | [5 empty] | 0 |  | 0 |  | 0 | 4 | D | 0 | ROZPOCET | [6 empty] | 0
25 | K | HZS000111.S | Stavebno montážne práce menej náročne, pomocné alebo manupulačné (Tr. 1) v rozsahu viac ako 8 hodín | hod | 10 |  | 0 |  |  |  | znížená |  | 0 | 0 | 0 | 0 | 0 | 512 | K | 1 | ROZPOCET | 0 | 0 | 0 | 0 | 0 | 2 | 0 | 512 | -373513635
| D | VRN | Vedľajšie rozpočtové náklady |  |  |  | 0 | [5 empty] | 0 |  | 0 |  | 0 | 5 | D | 0 | ROZPOCET | [6 empty] | 0
26 | K | 001000034.S | Inžinierska činnosť - skúšky a revízie ostatné skúšky | eur | 1 |  | 0 |  |  |  | znížená |  | 0 | 0 | 0 | 0 | 0 | 1024 | K | 1 | ROZPOCET | 0 | 0 | 0 | 0 | 0 | 2 | 0 | 1024 | -341780454

## A2003Z - E2) Zavlažovanie
[9 empty] | >> skryté stĺpce << | [9 empty] | {bd37b900-1047-40b0-a49d-a504e9c285e9}
0
| KRYCÍ LIST ROZPOČTU | [8 empty] | v --- nižšie sa nachádzajú doplnkové a pomocné údaje k zostavám --- v | [8 empty] | False
Stavba:
ZELENÁ STENA NA OBJEKTE MsKC
Objekt:
A2003Z - E2) Zavlažovanie
| JKSO: |  |  |  |  | KS:
| Miesto: |  |  |  |  | Dátum: | 30. 7. 2020
| Objednávateľ: |  |  |  |  | IČO:
|  | Mesto Žiar nad Hronom, Š. Moysesa 46, Žiar nad Hro |  |  |  | IČ DPH:
| Zhotoviteľ: |  |  |  |  | IČO: | Vyplň údaj
|  | Vyplň údaj |  |  |  | IČ DPH: | Vyplň údaj
| Projektant: |  |  |  |  | IČO:
|  | ARCHITEKTI DE, s.r.o. |  |  |  | IČ DPH:
| Spracovateľ: |  |  |  |  | IČO:
IČ DPH:
Poznámka:
| Cena bez DPH | [5 empty] | 0
|  |  | Základ dane |  |  | Sadzba dane | Výška dane
| DPH | základná | 0 |  |  | 20% | 0
|  | znížená | 0 |  |  | 20% | 0
|  | zákl. prenesená | 0 |  |  | 20% | 0
|  | zníž. prenesená | 0 |  |  | 20% | 0
|  | nulová | 0 |  |  | 0% | 0
| Cena s DPH |  |  | v | EUR |  | 0
| Projektant |  |  | Spracovateľ
| Dátum a podpis: |  | Pečiatka | Dátum a podpis: |  |  | Pečiatka
| Objednávateľ |  |  | Zhotoviteľ
| Dátum a podpis: |  | Pečiatka | Dátum a podpis: |  |  | Pečiatka
REKAPITULÁCIA ROZPOČTU
Stavba:
ZELENÁ STENA NA OBJEKTE MsKC
Objekt:
A2003Z - E2) Zavlažovanie
Miesto: | [5 empty] | Dátum: | 30. 7. 2020
Objednávateľ: |  |  | Mesto Žiar nad Hronom, Š. Moysesa 46, Žiar nad Hro |  |  | Projektant: | ARCHITEKTI DE, s.r.o.
Zhotoviteľ: |  |  | Vyplň údaj |  |  | Spracovateľ:
Kód dielu - Popis | [6 empty] | Cena celkom [EUR]
Náklady z rozpočtu | [6 empty] | 0 | [12 empty] | -1
| HSV - Práce a dodávky HSV | [5 empty] | 0
| 8 - Rúrové vedenie | [5 empty] | 0
| 9 - Ostatné konštrukcie a práce-búranie | [5 empty] | 0
| 99 - Presun hmôt HSV | [5 empty] | 0
| PSV - Práce a dodávky PSV | [5 empty] | 0
| 713 - Izolácie tepelné | [5 empty] | 0
| 721 - Zdravotechnika - vnútorná kanalizácia | [5 empty] | 0
| 722 - Zdravotechnika - vnútorný vodovod | [5 empty] | 0
| 724 - Zdravotechnika - strojné vybavenie | [5 empty] | 0
| 767 - Konštrukcie doplnkové kovové | [5 empty] | 0
| M - Práce a dodávky M | [5 empty] | 0
| 21-M - Elektromontáže | [5 empty] | 0
| 23-M - Montáže potrubia | [5 empty] | 0
| 36-M - Montáž prevádzkových, meracích a regulačných zariadení | [5 empty] | 0
| HZS - Hodinové zúčtovacie sadzby | [5 empty] | 0
| VRN - Vedľajšie rozpočtové náklady | [5 empty] | 0
ROZPOČET
Stavba:
ZELENÁ STENA NA OBJEKTE MsKC
Objekt:
A2003Z - E2) Zavlažovanie
Miesto: | [5 empty] | Dátum: | 30. 7. 2020
Objednávateľ: |  |  | Mesto Žiar nad Hronom, Š. Moysesa 46, Žiar nad Hro |  |  | Projektant: | ARCHITEKTI DE, s.r.o.
Zhotoviteľ: |  |  | Vyplň údaj |  |  | Spracovateľ:
PČ | Typ | Kód | Popis | MJ | Množstvo | J.cena [EUR] | Cena celkom [EUR] | Cenová sústava |  |  | DPH | J. Nh [h] | Nh celkom [h] | J. hmotnosť [t] | Hmotnosť celkom [t] | J. suť [t] | Suť Celkom [t]
Náklady z rozpočtu | [6 empty] | 0 | [5 empty] | 0 |  | 4.2036 |  | 0 |  | D | -1 | [7 empty] | 0
| D | HSV | Práce a dodávky HSV |  |  |  | 0 | [5 empty] | 0 |  | 3.8552 |  | 0 | 1 | D | 0 | ROZPOCET | [6 empty] | 0
| D | 8 | Rúrové vedenie |  |  |  | 0 | [5 empty] | 0 |  | 3.854 |  | 0 | 1 | D | 1 | ROZPOCET | [6 empty] | 0
1 | K | 871143200.R | Montáž potrubia kvapkovej závlahy vrátane tvaroviek | m | 1000 |  | 0 |  |  |  | znížená |  | 0 | 0 | 0 | 0 | 0 | 4 | K | 2 | ROZPOCET | 0 | 0 | 0 | 0 | 0 | 2 | 0 | 4 | 1794167168
2 | M | 426810029700.S | Ventil odvzdušňovací, vonkajší závit 1/2" | ks | 5 |  | 0 |  |  |  | znížená |  | 0 | 1e-05 | 5e-05 | 0 | 0 | 8 | M | 2 | ROZPOCET | 0 | 0 | 0 | 0 | 0 | 2 | 0 | 4 | -807317835
3 | M | 426810031100.R | Podpovrchová závlaha dĺžky 100 m, d20 mm, prietok 2,3 l vrátane tvaroviek a materiálu na uchytenie | bal | 10 |  | 0 |  |  |  | znížená |  | 0 | 0.0065 | 0.065 | 0 | 0 | 8 | M | 2 | ROZPOCET | 0 | 0 | 0 | 0 | 0 | 2 | 0 | 4 | -1880886251
4 | K | 891143310.S | Montáž elektromagnetického ventilu - určené pre zavlažovacie systémy verejných plôch | ks | 5 |  | 0 |  |  |  | znížená |  | 0 | 0 | 0 | 0 | 0 | 4 | K | 2 | ROZPOCET | 0 | 0 | 0 | 0 | 0 | 2 | 0 | 4 | -1846134965
5 | M | 426810015300.R | Hunter Závlahový elektroventil PGV-101 MM-B | ks | 5 |  | 0 |  |  |  | znížená |  | 0 | 0.00073 | 0.00365 | 0 | 0 | 8 | M | 2 | ROZPOCET | 0 | 0 | 0 | 0 | 0 | 2 | 0 | 4 | -674370423
6 | K | 891143320.S | Montáž elektroventilových rozdeľovačov pre zavlažovacie systémy | ks | 2 |  | 0 |  |  |  | znížená |  | 0 | 0 | 0 | 0 | 0 | 4 | K | 2 | ROZPOCET | 0 | 0 | 0 | 0 | 0 | 2 | 0 | 4 | -1584195308
7 | M | 426810018100.S | Holendrový 4T-kus, 5x1" vnútorný závit s pretočenou maticou, 1x1" vonkajší závit | ks | 1 |  | 0 |  |  |  | znížená |  | 0 | 0.00051 | 0.00051 | 0 | 0 | 8 | M | 2 | ROZPOCET | 0 | 0 | 0 | 0 | 0 | 2 | 0 | 4 | 189194250
8 | M | 426810017400.S | Holendrový T-kus, 2x1" vnútorný závit s pretočenou maticou, 1x1" vonkajší závit | ks | 1 |  | 0 |  |  |  | znížená |  | 0 | 0.00014 | 0.00014 | 0 | 0 | 8 | M | 2 | ROZPOCET | 0 | 0 | 0 | 0 | 0 | 2 | 0 | 4 | 543554547
9 | M | 426810016500.S | Holendrové koleno, 2x1" vnútorný závit s pretočenou maticou | ks | 1 |  | 0 |  |  |  | znížená |  | 0 | 0.00016 | 0.00016 | 0 | 0 | 8 | M | 2 | ROZPOCET | 0 | 0 | 0 | 0 | 0 | 2 | 0 | 4 | -506323074
10 | M | 426810018500.S | Holendrová vsuvka, 1" vonkajší závit, 1" vnútorný závit | ks | 5 |  | 0 |  |  |  | znížená |  | 0 | 9e-05 | 0.00045 | 0 | 0 | 8 | M | 2 | ROZPOCET | 0 | 0 | 0 | 0 | 0 | 2 | 0 | 4 | 1910580397
11 | K | 894170051R | Osadenie IBC kontajner - zásobníka na dažďovú vodu 1000L | ks | 16 |  | 0 |  |  |  | znížená |  | 0 | 0 | 0 | 0 | 0 | 4 | K | 2 | ROZPOCET | 0 | 0 | 0 | 0 | 0 | 2 | 0 | 4 | 77348020
12 | M | 286610048000R | IBC kontajner na oceľovej palete, objem 1000L | ks | 16 |  | 0 |  |  |  | znížená |  | 0 | 0.086 | 1.376 | 0 | 0 | 8 | M | 2 | ROZPOCET | 0 | 0 | 0 | 0 | 0 | 2 | 0 | 4 | -1257462909
13 | M | 286610048002R | Podstavec pod IBC kontajner na oceľovej palete, výšky 1m | ks | 14 |  | 0 |  |  |  | znížená |  | 0 | 0.086 | 1.204 | 0 | 0 | 8 | M | 2 | ROZPOCET | 0 | 0 | 0 | 0 | 0 | 2 | 0 | 4 | -597802371
14 | M | 286610048001R | Veko s filtrom 150 s rúrou 70 | ks | 4 |  | 0 |  |  |  | znížená |  | 0 | 0.086 | 0.344 | 0 | 0 | 8 | M | 2 | ROZPOCET | 0 | 0 | 0 | 0 | 0 | 2 | 0 | 4 | -379897490
15 | M | 286610048003R | Veko s odvzdušnením 150/50 | ks | 10 |  | 0 |  |  |  | znížená |  | 0 | 0.086 | 0.86 | 0 | 0 | 8 | M | 2 | ROZPOCET | 0 | 0 | 0 | 0 | 0 | 2 | 0 | 4 | -704166253
| D | 9 | Ostatné konštrukcie a práce-búranie |  |  |  | 0 | [5 empty] | 0 |  | 0.0012 |  | 0 | 1 | D | 1 | ROZPOCET | [6 empty] | 0
16 | K | 959941112 | Chemická kotva s kotevným svorníkom tesnená chemickou ampulkou do betónu, ŽB, kameňa, s vyvŕtaním otvoru M10/75/165 mm | ks | 10 |  | 0 |  |  |  | znížená |  | 0 | 0.00012 | 0.0012 | 0 | 0 | 4 | K | 2 | ROZPOCET | 0 | 0 | 0 | 0 | 0 | 2 | 0 | 4 | -769622665
| D | 99 | Presun hmôt HSV |  |  |  | 0 | [5 empty] | 0 |  | 0 |  | 0 | 1 | D | 1 | ROZPOCET | [6 empty] | 0
17 | K | 998011002.S | Presun hmôt pre budovy (801, 803, 812), zvislá konštr. z tehál, tvárnic, z kovu výšky do 12 m | t | 3.855 |  | 0 |  |  |  | znížená |  | 0 | 0 | 0 | 0 | 0 | 4 | K | 2 | ROZPOCET | 0 | 0 | 0 | 0 | 0 | 2 | 0 | 4 | -1470250825
| D | PSV | Práce a dodávky PSV |  |  |  | 0 | [5 empty] | 0 |  | 0.29624 |  | 0 | 2 | D | 0 | ROZPOCET | [6 empty] | 0
| D | 713 | Izolácie tepelné |  |  |  | 0 | [5 empty] | 0 |  | 0.0089606 |  | 0 | 2 | D | 1 | ROZPOCET | [6 empty] | 0
18 | K | 713482111.S | Montáž trubíc z PE, hr.do 10 mm,vnút.priemer do 38 mm | m | 72.5 |  | 0 |  |  |  | znížená |  | 0 | 0 | 0 | 0 | 0 | 16 | K | 2 | ROZPOCET | 0 | 0 | 0 | 0 | 0 | 2 | 0 | 16 | 1488405598
19 | M | 283310001600.S | Izolačná PE trubica dxhr. 35x9 mm, nadrezaná, na izolovanie rozvodov vody, kúrenia, zdravotechniky | m | 73.95 |  | 0 |  |  |  | znížená |  | 0 | 8e-05 | 0.005916 | 0 | 0 | 32 | M | 2 | ROZPOCET | 0 | 0 | 0 | 0 | 0 | 2 | 0 | 16 | -131856553
20 | K | 713482112.S | Montáž trubíc z PE, hr.do 10 mm,vnút.priemer 39-70 mm | m | 13 |  | 0 |  |  |  | znížená |  | 0 | 0 | 0 | 0 | 0 | 16 | K | 2 | ROZPOCET | 0 | 0 | 0 | 0 | 0 | 2 | 0 | 16 | -1954930594
21 | M | 283310002000.S | Izolačná PE trubica dxhr. 50x9 mm, nadrezaná, na izolovanie rozvodov vody, kúrenia, zdravotechniky | m | 13.26 |  | 0 |  |  |  | znížená |  | 0 | 0.00011 | 0.0014586 | 0 | 0 | 128 | M | 2 | ROZPOCET | 0 | 0 | 0 | 0 | 0 | 2 | 0 | 128 | 810254413
22 | K | 713482122.S | Montáž trubíc z PE, hr.15-20 mm,vnút.priemer 39-70 mm | m | 13 |  | 0 |  |  |  | znížená |  | 0 | 2e-05 | 0.00026 | 0 | 0 | 16 | K | 2 | ROZPOCET | 0 | 0 | 0 | 0 | 0 | 2 | 0 | 16 | -691215807
23 | M | 283310003700.S | Izolačná PE trubica dxhr. 50x13 mm, nadrezaná, na izolovanie rozvodov vody, kúrenia, zdravotechniky | m | 13.26 |  | 0 |  |  |  | znížená |  | 0 | 0.0001 | 0.001326 | 0 | 0 | 128 | M | 2 | ROZPOCET | 0 | 0 | 0 | 0 | 0 | 2 | 0 | 128 | -8381203
24 | K | 998713102.S | Presun hmôt pre izolácie tepelné v objektoch výšky nad 6 m do 12 m | t | 0.006 |  | 0 |  |  |  | znížená |  | 0 | 0 | 0 | 0 | 0 | 16 | K | 2 | ROZPOCET | 0 | 0 | 0 | 0 | 0 | 2 | 0 | 16 | 532208281
| D | 721 | Zdravotechnika - vnútorná kanalizácia |  |  |  | 0 | [5 empty] | 0 |  | 0.05865 |  | 0 | 2 | D | 1 | ROZPOCET | [6 empty] | 0
25 | K | 721171109.S | Potrubie z PVC - U odpadové ležaté hrdlové D 110 mm vrátane tvaroviek | m | 29 |  | 0 |  |  |  | znížená |  | 0 | 0.00176 | 0.05104 | 0 | 0 | 16 | K | 2 | ROZPOCET | 0 | 0 | 0 | 0 | 0 | 2 | 0 | 16 | 781697912
26 | M | 286510007500.R | Redukcia PVC-U DN 110/70 pre tlakový rozvod vody, PN 10 | ks | 6 |  | 0 |  |  |  | znížená |  | 0 | 0.0011 | 0.0066 | 0 | 0 | 32 | M | 2 | ROZPOCET | 0 | 0 | 0 | 0 | 0 | 2 | 0 | 16 | 191784864
27 | M | 286510021300.S | Čistiaca tvarovka PVC-U, DN 110 pre hladký, kanalizačný, gravitačný systém | ks | 1 |  | 0 |  |  |  | znížená |  | 0 | 0.00053 | 0.00053 | 0 | 0 | 32 | M | 2 | ROZPOCET | 0 | 0 | 0 | 0 | 0 | 2 | 0 | 16 | 1080698773
28 | K | 721172393 | Montáž vetracej hlavice pre HT potrubie DN 100 | ks | 1 |  | 0 |  |  |  | znížená |  | 0 | 0 | 0 | 0 | 0 | 16 | K | 2 | ROZPOCET | 0 | 0 | 0 | 0 | 0 | 2 | 0 | 16 | 765570898
29 | M | 551610000100 | Privzdušňovacia hlavica HL900N, DN 50/75/110, (37 l/s), - 40 až + 60°C, dvojitá vzduchová izolácia, vnútorná kanalizácia, PP | ks | 1 |  | 0 |  |  |  | znížená |  | 0 | 0.00048 | 0.00048 | 0 | 0 | 32 | M | 2 | ROZPOCET | 0 | 0 | 0 | 0 | 0 | 2 | 0 | 16 | -602155725
| P |  | Poznámka k položke: Privzdušňovací ventil DN50/75/110 zodpovedajúca EN12380 - 1 s odoberateľnou sieťkou proti hmyzu (ľahko čistiteľné) masívna gumová membrána s 2 - vrstvovou vzduchovou ochranou proti mrazu, povolené na základe EN12380, triedy A1, povoľovacie číslo Z - 53.5 - 460 | [15 empty] | P | 2
30 | K | 998721102.S | Presun hmôt pre vnútornú kanalizáciu v objektoch výšky nad 6 do 12 m | t | 0.059 |  | 0 |  |  |  | znížená |  | 0 | 0 | 0 | 0 | 0 | 16 | K | 2 | ROZPOCET | 0 | 0 | 0 | 0 | 0 | 2 | 0 | 16 | -255427702
| D | 722 | Zdravotechnika - vnútorný vodovod |  |  |  | 0 | [5 empty] | 0 |  | 0.08416 |  | 0 | 2 | D | 1 | ROZPOCET | [6 empty] | 0
31 | K | 722130214.S | Potrubie z oceľových rúr pozink. bezšvíkových bežných-11 353.0, 10 004.0 zvarov. bežných-11 343.00 DN 32 vrátane tvaroviek | m | 10 |  | 0 |  |  |  | znížená |  | 0 | 0.0039 | 0.039 | 0 | 0 | 16 | K | 2 | ROZPOCET | 0 | 0 | 0 | 0 | 0 | 2 | 0 | 16 | -2054229583
32 | K | 722221195.S | Montáž tlakového redukčného závitového ventilu bez manometru G 3/4 | ks | 1 |  | 0 |  |  |  | znížená |  | 0 | 4e-05 | 4e-05 | 0 | 0 | 16 | K | 2 | ROZPOCET | 0 | 0 | 0 | 0 | 0 | 2 | 0 | 16 | -1246000132
33 | M | 551110017700.S | Tlakový redukčný ventil, 3/4" MM, so šróbením, filtračným sitkom, bez manometru, PN 16, mosadz, plast | ks | 1 |  | 0 |  |  |  | znížená |  | 0 | 0.015 | 0.015 | 0 | 0 | 32 | M | 2 | ROZPOCET | 0 | 0 | 0 | 0 | 0 | 2 | 0 | 16 | -280128826
34 | K | 722221280.S | Montáž spätného ventilu závitového G 5/4 | ks | 1 |  | 0 |  |  |  | znížená |  | 0 | 6e-05 | 6e-05 | 0 | 0 | 16 | K | 2 | ROZPOCET | 0 | 0 | 0 | 0 | 0 | 2 | 0 | 16 | 1768053183
35 | M | 551110016700 | Spätný ventil kontrolovateľný, 5/4" FF, PN 16, mosadz, disk plast IVAR, IVAR.CIM 33CREA | ks | 1 |  | 0 |  |  |  | znížená |  | 0 | 0.001 | 0.001 | 0 | 0 | 32 | M | 2 | ROZPOCET | 0 | 0 | 0 | 0 | 0 | 2 | 0 | 16 | 492328919
36 | K | 722221370.S | Montáž vodovodného filtra závitového G 1 | ks | 5 |  | 0 |  |  |  | znížená |  | 0 | 5e-05 | 0.00025 | 0 | 0 | 16 | K | 2 | ROZPOCET | 0 | 0 | 0 | 0 | 0 | 2 | 0 | 16 | -762795686
37 | M | 422010003100.S | Filter závitový na vodu 1", FF, PN 20, mosadz | ks | 5 |  | 0 |  |  |  | znížená |  | 0 | 0.00069 | 0.00345 | 0 | 0 | 32 | M | 2 | ROZPOCET | 0 | 0 | 0 | 0 | 0 | 2 | 0 | 16 | 1056037301
38 | K | 722229102.S | Montáž ventilu vypúšťacieho, plniaceho, G 3/4 | ks | 1 |  | 0 |  |  |  | znížená |  | 0 | 2e-05 | 2e-05 | 0 | 0 | 16 | K | 2 | ROZPOCET | 0 | 0 | 0 | 0 | 0 | 2 | 0 | 16 | 811861174
39 | M | 551110012000.S | Guľový uzáver zahradný nezámrzný, 3/4" M, d 22 mm, páčka, niklovaná mosadz | ks | 1 |  | 0 |  |  |  | znížená |  | 0 | 0.00045 | 0.00045 | 0 | 0 | 32 | M | 2 | ROZPOCET | 0 | 0 | 0 | 0 | 0 | 2 | 0 | 16 | -388117796
40 | K | 722290226 | Tlaková skúška vodovodného potrubia závitového do DN 50 | m | 131 |  | 0 |  |  |  | znížená |  | 0 | 0.00018 | 0.02358 | 0 | 0 | 16 | K | 2 | ROZPOCET | 0 | 0 | 0 | 0 | 0 | 2 | 0 | 16 | 533124697
41 | K | 722290234 | Prepláchnutie a dezinfekcia vodovodného potrubia do DN 80 | m | 131 |  | 0 |  |  |  | znížená |  | 0 | 1e-05 | 0.00131 | 0 | 0 | 16 | K | 2 | ROZPOCET | 0 | 0 | 0 | 0 | 0 | 2 | 0 | 16 | 1971690315
42 | K | 998722102 | Presun hmôt pre vnútorný vodovod v objektoch výšky nad 6 do 12 m | t | 0.084 |  | 0 |  |  |  | znížená |  | 0 | 0 | 0 | 0 | 0 | 16 | K | 2 | ROZPOCET | 0 | 0 | 0 | 0 | 0 | 2 | 0 | 16 | -1108853745
| D | 724 | Zdravotechnika - strojné vybavenie |  |  |  | 0 | [5 empty] | 0 |  | 0.06971 |  | 0 | 2 | D | 1 | ROZPOCET | [6 empty] | 0
43 | K | 724221163 | Montáž domácej automatickej vodárne Q=8m3/h, s expanznou nádobou 50L | ks | 1 |  | 0 |  |  |  | znížená |  | 0 | 3e-05 | 3e-05 | 0 | 0 | 16 | K | 2 | ROZPOCET | 0 | 0 | 0 | 0 | 0 | 2 | 0 | 16 | 734171718
44 | M | 426610000800R | Samonasávacie zariadenie na rozvod dažďovej vody AF 150-2 MC605 s expanznou nádobou Q=6 m3/h, nasávacia výška max 8 m, WILO | ks | 1 |  | 0 |  |  |  | znížená |  | 0 | 0.0304 | 0.0304 | 0 | 0 | 32 | M | 2 | ROZPOCET | 0 | 0 | 0 | 0 | 0 | 2 | 0 | 16 | -1511912340
45 | K | 732199100 | Montáž orientačného štítka | súb. | 20 |  | 0 |  |  |  | znížená |  | 0 | 0.00114 | 0.0228 | 0 | 0 | 16 | K | 2 | ROZPOCET | 0 | 0 | 0 | 0 | 0 | 2 | 0 | 16 | 1647338286
46 | M | 5489511000R | Orientačný štítok 80x40 mm | ks | 20 |  | 0 |  |  |  | znížená |  | 0 | 0.00015 | 0.003 | 0 | 0 | 32 | M | 2 | ROZPOCET | 0 | 0 | 0 | 0 | 0 | 2 | 0 | 16 | -565641274
47 | K | 734224009.S | Montáž guľového kohúta závitového G 3/4 | ks | 1 |  | 0 |  |  |  | znížená |  | 0 | 1e-05 | 1e-05 | 0 | 0 | 16 | K | 2 | ROZPOCET | 0 | 0 | 0 | 0 | 0 | 2 | 0 | 16 | 14139444
48 | M | 551210044700.S | Guľový ventil 3/4”, páčka chróm | ks | 1 |  | 0 |  |  |  | znížená |  | 0 | 0.00029 | 0.00029 | 0 | 0 | 32 | M | 2 | ROZPOCET | 0 | 0 | 0 | 0 | 0 | 2 | 0 | 16 | 1420352766
49 | K | 734224012.S | Montáž guľového kohúta závitového G 1 | ks | 7 |  | 0 |  |  |  | znížená |  | 0 | 1e-05 | 7e-05 | 0 | 0 | 16 | K | 2 | ROZPOCET | 0 | 0 | 0 | 0 | 0 | 2 | 0 | 16 | 1943578227
50 | M | 551110007300 | Guľový uzáver pre vodu s odvodnením, 1" FF, páčka, niklovaná mosadz, FIV.08011 | ks | 7 |  | 0 |  |  |  | znížená |  | 0 | 0.00075 | 0.00525 | 0 | 0 | 32 | M | 2 | ROZPOCET | 0 | 0 | 0 | 0 | 0 | 2 | 0 | 16 | -1104654357
51 | K | 734224015.S | Montáž guľového kohúta závitového G 5/4 | ks | 2 |  | 0 |  |  |  | znížená |  | 0 | 1e-05 | 2e-05 | 0 | 0 | 16 | K | 2 | ROZPOCET | 0 | 0 | 0 | 0 | 0 | 2 | 0 | 16 | 29665030
52 | M | 551110007400 | Guľový uzáver pre vodu s odvodnením, 5/4" FF, páčka, niklovaná mosadz, FIV.08011 | ks | 1 |  | 0 |  |  |  | znížená |  | 0 | 0.00195 | 0.00195 | 0 | 0 | 32 | M | 2 | ROZPOCET | 0 | 0 | 0 | 0 | 0 | 2 | 0 | 16 | 1147967027
53 | M | 551210044900.S | Guľový ventil 1 1/4”, páčka chróm | ks | 1 |  | 0 |  |  |  | znížená |  | 0 | 0.00064 | 0.00064 | 0 | 0 | 32 | M | 2 | ROZPOCET | 0 | 0 | 0 | 0 | 0 | 2 | 0 | 16 | 1128986571
54 | K | 734224018.S | Montáž guľového kohúta závitového G 6/4 | ks | 3 |  | 0 |  |  |  | znížená |  | 0 | 1e-05 | 3e-05 | 0 | 0 | 16 | K | 2 | ROZPOCET | 0 | 0 | 0 | 0 | 0 | 2 | 0 | 16 | 1210249308
55 | M | 551210045000.S | Guľový ventil 1 1/2”, páčka chróm | ks | 2 |  | 0 |  |  |  | znížená |  | 0 | 0.00101 | 0.00202 | 0 | 0 | 32 | M | 2 | ROZPOCET | 0 | 0 | 0 | 0 | 0 | 2 | 0 | 16 | 1709651574
56 | M | 551110007500 | Guľový uzáver pre vodu s odvodnením, 6/4" FF, páčka, niklovaná mosadz, FIV.08011 | ks | 1 |  | 0 |  |  |  | znížená |  | 0 | 0.0032 | 0.0032 | 0 | 0 | 32 | M | 2 | ROZPOCET | 0 | 0 | 0 | 0 | 0 | 2 | 0 | 16 | -191579449
57 | K | 998724102.S | Presun hmôt pre strojné vybavenie v objektoch výšky nad 6 do 12 m | t | 0.07 |  | 0 |  |  |  | znížená |  | 0 | 0 | 0 | 0 | 0 | 16 | K | 2 | ROZPOCET | 0 | 0 | 0 | 0 | 0 | 2 | 0 | 16 | 1176651826
| D | 767 | Konštrukcie doplnkové kovové |  |  |  | 0 | [5 empty] | 0 |  | 0.07476 |  | 0 | 2 | D | 1 | ROZPOCET | [6 empty] | 0
58 | K | 220261643 | Osadenie príchytky, vyvŕt.diery,zatlač.príchytky,v tvrdom kameni,betóne,železobetóne D 10 mm | ks | 77 |  | 0 |  |  |  | znížená |  | 0 | 0 | 0 | 0 | 0 | 64 | K | 2 | ROZPOCET | 0 | 0 | 0 | 0 | 0 | 2 | 0 | 64 | -1869110111
59 | M | 311310000800.S | Hmoždinka dlhá, sivá M 10x100 mm | ks | 77 |  | 0 |  |  |  | znížená |  | 0 | 8e-05 | 0.00616 | 0 | 0 | 128 | M | 2 | ROZPOCET | 0 | 0 | 0 | 0 | 0 | 2 | 0 | 128 | 698528405
60 | M | 311720000500.S | Tyč závitová M 8x1000 mm, oceľ pozinkovaná | ks | 25.667 |  | 0 |  |  |  | znížená |  | 0 | 0.0003 | 0.0077001 | 0 | 0 | 32 | M | 2 | ROZPOCET | 0 | 0 | 0 | 0 | 0 | 2 | 0 | 16 | -1565092431
61 | M | 286710008300 | Potrubná objímka MP-PI pozinkovaná, rozsah upínania D 107-115 mm, DN potrubia 4", M8, M10, EPDM izolant, HILTI | ks | 41 |  | 0 |  |  |  | znížená |  | 0 | 0.00019 | 0.00779 | 0 | 0 | 32 | M | 2 | ROZPOCET | 0 | 0 | 0 | 0 | 0 | 2 | 0 | 16 | 933694648
62 | M | 286710007500 | Potrubná objímka MP-PI pozinkovaná, rozsah upínania D 48-53 mm, DN potrubia 1 1/2", M8, M10, EPDM izolant, HILTI | ks | 26 |  | 0 |  |  |  | znížená |  | 0 | 8e-05 | 0.00208 | 0 | 0 | 32 | M | 2 | ROZPOCET | 0 | 0 | 0 | 0 | 0 | 2 | 0 | 16 | 975517845
63 | M | 286710007400 | Potrubná objímka MP-PI pozinkovaná, rozsah upínania D 32-36 mm, DN potrubia 1", M8, M10, EPDM izolant, HILTI | ks | 10 |  | 0 |  |  |  | znížená |  | 0 | 6e-05 | 0.0006 | 0 | 0 | 32 | M | 2 | ROZPOCET | 0 | 0 | 0 | 0 | 0 | 2 | 0 | 16 | 194631277
64 | M | 286710008300R | Záves kovovej závitovej tyče M8 - X-EHS M MXt, HILTI | ks | 41 |  | 0 |  |  |  | znížená |  | 0 | 0.00019 | 0.00779 | 0 | 0 | 32 | M | 2 | ROZPOCET | 0 | 0 | 0 | 0 | 0 | 2 | 0 | 16 | 950585200
65 | M | 311110001700.S | Matica šesťhranná M 8 oceľová | ks | 82 |  | 0 |  |  |  | znížená |  | 0 | 0.00047 | 0.03854 | 0 | 0 | 32 | M | 2 | ROZPOCET | 0 | 0 | 0 | 0 | 0 | 2 | 0 | 16 | -1192068134
66 | M | 309080005800R | Upevňovacia skrutka M8 - M závit / vrut so šesťhranom, hmoždinka | ks | 41 |  | 0 |  |  |  | znížená |  | 0 | 0.0001 | 0.0041 | 0 | 0 | 32 | M | 2 | ROZPOCET | 0 | 0 | 0 | 0 | 0 | 2 | 0 | 16 | -759187813
67 | K | 998767102.S | Presun hmôt pre kovové stavebné doplnkové konštrukcie v objektoch výšky nad 6 do 12 m | t | 0.069 |  | 0 |  |  |  | znížená |  | 0 | 0 | 0 | 0 | 0 | 16 | K | 2 | ROZPOCET | 0 | 0 | 0 | 0 | 0 | 2 | 0 | 16 | 1068570804
| D | M | Práce a dodávky M |  |  |  | 0 | [5 empty] | 0 |  | 0.052235 |  | 0 | 3 | D | 0 | ROZPOCET | [6 empty] | 0
| D | 21-M | Elektromontáže |  |  |  | 0 | [5 empty] | 0 |  | 0.00138 |  | 0 | 3 | D | 1 | ROZPOCET | [6 empty] | 0
68 | K | 210411191.S | Montáž káblov a príslušenstva | ks | 1 |  | 0 |  |  |  | znížená |  | 0 | 0 | 0 | 0 | 0 | 64 | K | 2 | ROZPOCET | 0 | 0 | 0 | 0 | 0 | 2 | 0 | 64 | -2029411292
69 | M | 426810024100.R | Hunter Dažďový senzor Rain Clik WRC - bezkáblový | ks | 1 |  | 0 |  |  |  | znížená |  | 0 | 4e-05 | 4e-05 | 0 | 0 | 128 | M | 2 | ROZPOCET | 0 | 0 | 0 | 0 | 0 | 2 | 0 | 128 | -167998546
70 | K | 210411205.S | Montáž ovládacej jednotky zavlažovacích systémov, zavlažovacie hodiny odporúčané pre verejné plochy | ks | 1 |  | 0 |  |  |  | znížená |  | 0 | 0 | 0 | 0 | 0 | 64 | K | 2 | ROZPOCET | 0 | 0 | 0 | 0 | 0 | 2 | 0 | 64 | -1574285841
71 | M | 426810023400.S | HUNTER Riadiaca jednotka PRO C 401 E 4 sekcie | ks | 1 |  | 0 |  |  |  | znížená |  | 0 | 0.00084 | 0.00084 | 0 | 0 | 128 | M | 2 | ROZPOCET | 0 | 0 | 0 | 0 | 0 | 2 | 0 | 128 | 1130175721
72 | M | 426810025400.S | Rozširujúci modul HUNTER PCM-300 pre jednotky PRO C - 3 sekcie | ks | 1 |  | 0 |  |  |  | znížená |  | 0 | 0.0005 | 0.0005 | 0 | 0 | 128 | M | 2 | ROZPOCET | 0 | 0 | 0 | 0 | 0 | 2 | 0 | 128 | 1201428678
73 | K | 210411230.S | Naprogramovanie závlahovej jednotky / cena za sekciu | ks | 5 |  | 0 |  |  |  | znížená |  | 0 | 0 | 0 | 0 | 0 | 64 | K | 2 | ROZPOCET | 0 | 0 | 0 | 0 | 0 | 2 | 0 | 64 | 1442704644
| D | 23-M | Montáže potrubia |  |  |  | 0 | [5 empty] | 0 |  | 0.050585 |  | 0 | 3 | D | 1 | ROZPOCET | [6 empty] | 0
74 | K | 230180007R | Montáž potrubia z plastických rúr PE, PP D x t 25 x1,8 vrátane tavroviek ( mechanické tvarovky) | m | 1.5 |  | 0 |  |  |  | znížená |  | 0 | 0 | 0 | 0 | 0 | 64 | K | 2 | ROZPOCET | 0 | 0 | 0 | 0 | 0 | 2 | 0 | 64 | -255022798
75 | M | 286130045900R | Rúra HDPE na vodu PE100 PN10 SDR17 25x1,8x100 m, vrátane tvaroviek (mechanické tvarovky) | m | 1.5 |  | 0 |  |  |  | znížená |  | 0 | 0.00017 | 0.000255 | 0 | 0 | 128 | M | 2 | ROZPOCET | 0 | 0 | 0 | 0 | 0 | 2 | 0 | 128 | -296128002
76 | K | 230180009 | Montáž potrubia z plastických rúr PE, PP D x t 32 x 2 vrátane tvaroviek (mechanické tvarovky) | m | 62.5 |  | 0 |  |  |  | znížená |  | 0 | 0 | 0 | 0 | 0 | 64 | K | 2 | ROZPOCET | 0 | 0 | 0 | 0 | 0 | 2 | 0 | 64 | 1857948836
77 | M | 286130046000R | Rúra HDPE na vodu PE100 PN10 SDR17 32x2,0x100 m, vrátane tvaroviek (mechanické tavrovky) | m | 62.5 |  | 0 |  |  |  | znížená |  | 0 | 0.00028 | 0.0175 | 0 | 0 | 128 | M | 2 | ROZPOCET | 0 | 0 | 0 | 0 | 0 | 2 | 0 | 128 | -2023093992
78 | K | 230180017R | Montáž potrubia z plastických rúr PE, PP D x t 50 x 3,0 vrátane tvaroviek (mechanické tvarovky) | m | 49 |  | 0 |  |  |  | znížená |  | 0 | 0 | 0 | 0 | 0 | 64 | K | 2 | ROZPOCET | 0 | 0 | 0 | 0 | 0 | 2 | 0 | 64 | -312458447
79 | M | 286130046200R | Rúra HDPE na vodu PE100 PN10 SDR17 50x3,0x100 m, vrátane tvaroviek (mechanické tvarovky) | m | 49 |  | 0 |  |  |  | znížená |  | 0 | 0.00067 | 0.03283 | 0 | 0 | 128 | M | 2 | ROZPOCET | 0 | 0 | 0 | 0 | 0 | 2 | 0 | 128 | 1702580601
| D | 36-M | Montáž prevádzkových, meracích a regulačných zariadení |  |  |  | 0 | [5 empty] | 0 |  | 0.00027 |  | 0 | 3 | D | 1 | ROZPOCET | [6 empty] | 0
80 | K | 361410241 | Mont.vyhodnocov.zariad.marača výšky hladiny v panelovom vyhot., limitný kapacitný merač,typ VZH 211 | ks | 1 |  | 0 |  |  |  | znížená |  | 0 | 0 | 0 | 0 | 0 | 64 | K | 2 | ROZPOCET | 0 | 0 | 0 | 0 | 0 | 2 | 0 | 64 | 912280333
81 | M | 410018500.R | Snímač hladiny | ks | 1 |  | 0 |  |  |  | znížená |  | 0 | 0.00027 | 0.00027 | 0 | 0 | 128 | M | 2 | ROZPOCET | 0 | 0 | 0 | 0 | 0 | 2 | 0 | 128 | -1435330141
| P |  | Poznámka k položke: 1ks - hladinová sonda - vodivostná tlaková | [15 empty] | P | 2
| D | HZS | Hodinové zúčtovacie sadzby |  |  |  | 0 | [5 empty] | 0 |  | 0 |  | 0 | 4 | D | 0 | ROZPOCET | [6 empty] | 0
82 | K | HZS000111.S | Stavebno montážne práce menej náročne, pomocné alebo manupulačné (Tr. 1) v rozsahu viac ako 8 hodín | hod | 10 |  | 0 |  |  |  | znížená |  | 0 | 0 | 0 | 0 | 0 | 512 | K | 1 | ROZPOCET | 0 | 0 | 0 | 0 | 0 | 2 | 0 | 512 | -373513635
| D | VRN | Vedľajšie rozpočtové náklady |  |  |  | 0 | [5 empty] | 0 |  | 0 |  | 0 | 5 | D | 0 | ROZPOCET | [6 empty] | 0
83 | K | 001000034.S | Inžinierska činnosť - skúšky a revízie ostatné skúšky | eur | 1 |  | 0 |  |  |  | znížená |  | 0 | 0 | 0 | 0 | 0 | 1024 | K | 1 | ROZPOCET | 0 | 0 | 0 | 0 | 0 | 2 | 0 | 1024 | -341780454