## 972018 - Krycí list rozpočtu
KRYCÍ LIST ROZPOČTU
| Názov stavby |  | Dený stacionár v meste Tlmače | [6 empty] | JKSO
| Názov objektu | [8 empty] | EČO
| Názov časti | [8 empty] | Miesto | Tlmače
[10 empty] | IČO |  |  | DIČ
| Objednávateľ |  | Mesto Tlmače
| Projektant |  | Arch.Ing Ján Kováč
Zhotoviteľ
Spracoval
|  |  | Rozpočet číslo | [6 empty] | Dňa
Merné a účelové jednotky
Počet |  | Náklady / 1 MJ |  | Počet |  |  | Náklady / 1 MJ |  |  |  | Počet |  |  |  |  | Náklady / 1 MJ
| Rozpočtové náklady v | [8 empty] | EUR
A |  | Základné rozpočtové náklady |  |  |  |  | B |  | Doplnkové náklady |  | C |  | Vedľajšie rozpočtové náklady
KP
1 | 45.1 | Prípravné a zemné práce |  | Dodávky | 0 |  | 10 | Práce nadčas |  | 0 | 15 | GZS |  |  |  |  | 0
2 |  |  |  | Montáž | 0 |  | 11 | Bez pevnej podlahy |  | 0 | 16 | Projektové práce |  |  |  |  | 0
3 | 45.2 | Práce na hrubej stavbe |  | Dodávky | 0 |  | 12 | Kultúrna pamiatka |  | 0 | 17 | Sťažené podmienky |  |  |  |  | 0
4 |  |  |  | Montáž | 0 |  | 13 |  |  | 0 | 18 | Vplyv prostredia |  |  |  |  | 0
5 | 45.3 | Stavebno-inštalačné práce |  | Dodávky | 0 | [5 empty] | 19 | Iné VRN |  |  |  |  | 0
6 |  |  |  | Montáž | 0 | [5 empty] | 20 | VRN z rozpočtu |  |  |  |  | 0
7 | 45.4 | Kompletačné a dokončovacie práce |  | Dodávky | 0
8 |  |  |  | Montáž | 0
9 | ZRN ( 45.1 - 45.4 ) |  |  |  | 0 |  | 14 | DN ( r. 10 - 13 ) |  |  | 21 | VRN ( r.15 - 20 ) |  |  |  |  | 0
22 | HZS |  |  |  | 0 |  | 23 | Kompl. činnosť |  | 0 | 24 | Ostatné náklady |  |  |  |  | 0
Projektant | [10 empty] | D
[11 empty] | 25 | Súčet 9,14,21-24 |  |  |  |  | 0
Dátum a podpis | [5 empty] | Pečiatka |  |  |  |  | 26 | DPH | 20 | % z | 1006653.26 |  | 0
Objednávateľ | [10 empty] | 27 | Cena s DPH ( r. 25 - 26 ) |  |  |  |  | 0
Dátum a podpis | [5 empty] | Pečiatka |  |  |  |  | E |  | Prípočty a odpočty
Zhotoviteľ | [10 empty] | 28 | Dodávky objednávateľa |  |  |  |  | 0
[11 empty] | 29 | Kĺzavá doložka |  |  |  |  | 0
Dátum a podpis | [5 empty] | Pečiatka |  |  |  |  | 30 | Zvýhodnenie + - |  |  |  |  | 0

## 972018 - Rekapitulácia objektov
Rekapitulácia objektov stavby
Stavba: | Dený stacionár v meste Tlmače
Objednávateľ: | Mesto Tlmače
Zhotoviteľ: | [5 empty] | Spracoval:
Miesto: | Tlmače |  |  |  |  | Dátum: | 25. 5. 2019
Kód | Zákazka | Cena bez DPH | DPH | Cena s DPH | Ostatné | ZRN | HZS | VRN | KČ
97/2018 | Dený stacionár v meste Tlmače | 0 | 0 | 0 | 0 | 0 | 0 | 0 | 0
SO-01 | Buracie práce | 0 | 0 | 0 | 0 | 0 | 0 | 0 | 0
SO-02 | Architektura | 0 | 0 | 0 | 0 | 0 | 0 | 0 | 0
SO-03 | Elektroinštalacia | 0 | 0 | 0 | 0 | 0 | 0 | 0 | 0
SO-04 | Zdravotechnika a zariadovacie predmety pripojka voda | 0 | 0 | 0 | 0 | 0 | 0 | 0 | 0
SO-05 | Výkurovanie | 0 | 0 | 0 | 0 | 0 | 0 | 0 | 0
SO-06 | Spevnena plocha | 0 | 0 | 0 | 0 | 0 | 0 | 0 | 0
SO-07 | Prípojka kanalizacia | 0 | 0 | 0 | 0 | 0 | 0 | 0 | 0
SO-08 | Pripojka plyn | 0 | 0 | 0 | 0 | 0 | 0 | 0 | 0
| Celkom | 0 | 0 | 0 | 0 | 0 | 0 | 0 | 0

## SO-01 - Zadanie
ZADANIE
Stavba: |  | Dený stacionár v meste Tlmače
Objekt: |  | Buracie práce
Objednávateľ: |  | Mesto Tlmače
Zhotoviteľ: |  |  |  |  | Spracoval:
Miesto: |  | Tlmače |  |  | Dátum: | 25. 5. 2019
Č. | KCN | Kód položky | Popis | MJ | Množstvo celkom | Cena jednotková | Cena celkom
1 | 2 | 3 | 4 | 5 | 6 | 7 | 8
|  | HSV | Práce a dodávky HSV
|  | 9 | Ostatné konštrukcie a práce-búranie
1 | 013 | 965043341 | Búranie podkladov pod dlažby, liatych dlažieb a mazanín,betón s poterom,teracom hr.do 100 mm, plochy nad 4 m2 -2,20000t | m3 | 48.736
2 | 013 | 978011161 | Otlčenie omietok stropov vnútorných vápenných alebo vápennocementových v rozsahu do 50 %, -0,02000t | m2 | 871.05
3 | 013 | 965081112 | Búranie dlažieb, bez podklad. lôžka s akoukoľvek výplňou škár z dlaždíc povalových, -0,04500t | m2 | 487.03
4 | 013 | 978013161 | Otlčenie omietok stien vnútorných vápenných alebo vápennocementových v rozsahu do 50 %, -0,02000t | m2 | 1560.32
5 | 763 | 763159521 | Demontáž dosiek sadrokartónovej podlahy, jednej vrstvy, -0,02532t | m2 | 871.05
6 | 713 | 713000011 | Odstránenie tepelnej izolácie stropov kladenej voľne z vláknitých materiálov hr. nad 10 cm -0,00336t | m2 | 871.05
7 | 013 | 978013162 | Odstranenie sklobeton rozmer 150x150 | m2 | 56.2
8 | 013 | 979011111 | Zvislá doprava sutiny a vybúraných hmôt za prvé podlažie nad alebo pod základným podlažím | t | 210.911
9 | 013 | 979011121 | Zvislá doprava sutiny a vybúraných hmôt za každé ďalšie podlažie | t | 210.911
10 | 013 | 979082111 | Vnútrostavenisková doprava sutiny a vybúraných hmôt do 10 m | t | 210.911
11 | 013 | 979082121 | Vnútrostavenisková doprava sutiny a vybúraných hmôt za každých ďalších 5 m | t | 989.095
12 | 013 | 979081111 | Odvoz sutiny a vybúraných hmôt na skládku do 1 km | t | 210.911
13 | 013 | 979081121 | Odvoz sutiny a vybúraných hmôt na skládku za každý ďalší 1 km | t | 989.095
14 | 013 | 979089012 | Poplatok za skladovanie - betón, tehly, dlaždice (17 01 ), ostatné | t | 210.911
15 | 003 | 941955003 | Lešenie ľahké pracovné pomocné s výškou lešeňovej podlahy nad 1,90 do 2,50 m | m2 | 785
16 | 011 | 952901111 | Vyčistenie budov pri výške podlaží do 4m | m2 | 871.05
17 | R | 9529011117 | Očistenie stien od porastov a machu aj nečistoti odvoz na skladku | m2 | 991.009
|  | PSV | Práce a dodávky PSV
|  | 721 | Zdravotechnika - vnútorná kanalizácia
18 | 721 | 721171809 | Demontáž potrubia z novodurových rúr odpadového celom objekte jedna sa o buracie práce potrubie v stenach aj podlahe a odvoz na skladu aj poplatok za skladku | m | 89.32
|  | 725 | Zdravotechnika - zariaď. predmety
19 | 721 | 725110811 | Demontáž zariadovacie predmety v celom objekte WC a umyvadla a výlevka a sprchy a baterie a časť potrubia a drobne buracie práce a odvoz materálu na skladku a poplatok za skladku | kus | 15
|  | 764 | Konštrukcie klampiarske
20 | 764 | 764352800 | Demontáž žľabov pododkvapových polkruhových so sklonom do 30st. rš 250 mm, -0,00280t | m | 112.93
21 | 764 | 764451804 | Demontáž odpadových rúr štvorcových so stranou od 120 do 150 mm, -0,00418t | m | 58
22 | 764 | 764430850 | Demontáž oplechovania múrov a nadmuroviek rš 600 mm, -0,00337t | m | 79.29
|  | 766 | Konštrukcie stolárske
23 | R | 76625497 | Demontáž všetkych okien a dveri ocelovej zárubne a výplne v celom objekte a odvoz na skladku | m2 | 253.36
|  | 767 | Konštrukcie doplnkové kovové
24 | 767 | 767996805 | Demontáž ostatných doplnkov stavieb s hmotnosťou jednotlivých dielov konšt. nad 500 kg, -0,00100t | kg | 5692
Celkom

## SO-02 - Zadanie
ZADANIE
Stavba: |  | Dený stacionár v meste Tlmače
Objekt: |  | Architektura
Objednávateľ: |  | Mesto Tlmače
Zhotoviteľ: |  |  |  |  | Spracoval:
Miesto: |  | Tlmače |  |  | Dátum: | 25. 5. 2019
Č. | KCN | Kód položky | Popis | MJ | Množstvo celkom | Cena jednotková | Cena celkom
1 | 2 | 3 | 4 | 5 | 6 | 7 | 8
|  | HSV | Práce a dodávky HSV
|  | 3 | Zvislé a kompletné konštrukcie
1 | 011 | 317166153 | Samonosný preklad PORFIX, šírky 150 mm, výšky 250 mm, dĺžky 1500 mm | ks | 33
2 | 011 | 317166154 | Samonosný preklad PORFIX, šírky 150 mm, výšky 250 mm, dĺžky 2000 mm | ks | 3
3 | 011 | 342273150 | Priečky z tvárnic PORFIX hr. 150 mm P2-500 hladkých, na MVC a lepidlo PORFIX (150x250x500) | m2 | 663.856
4 | 011 | 312275802 | Murivo výplňové (m3) z tvárnic PORFIX hr. 440 mm P2-440 PDK, na MVC a lepidlo PORFIX (440x250x500) | m3 | 18.36
5 | 011 | 312275852 | Murivo výplňové (m3) z tvárnic PORFIX hr. 300 mm P4-600 PDK, na MVC a lepidlo PORFIX (300x250x500) | m3 | 57.6
6 | 011 | 341361821 | Výstuž stien a priečok 10505 | t | 1.152
7 | 011 | 411351101 | Debnenie stropov doskových zhotovenie-dielce | m2 | 8.75
8 | 011 | 411351102 | Debnenie stropov doskových odstránenie-dielce | m2 | 8.75
9 | 011 | 411354171 | Podporná konštrukcia stropov výšky do 4 m pre zaťaženie do 5 kPa zhotovenie | m2 | 8.75
10 | 011 | 411354172 | Podporná konštrukcia stropov výšky do 4 m pre zaťaženie do 5 kPa odstránenie | m2 | 8.75
11 | 011 | 411355201 | Doka debniaca doska | m2 | 8.75
12 | 011 | 411355321 | Montáž debnenia čela dosky svorkou Doka uloženej na bet. alebo žb. stene vrátane debniacej dosky | m | 2.55
13 | 011 | 411355331 | Demontáž debnenia čela dosky svorkou Doka uloženej na bet. alebo žb. stene vrátane debniacej dosky | m | 2.55
14 | 011 | 411362442 | Výstuž stropov doskových, trámových, vložkových, konzolových, balkónových, zo sietí KARI, priemer drôtu 8/8 mm, veľkosť oka 150x150 mm | m2 | 11.56
15 | 313 | 313110006300 | Sieť KARI akosť BSt 500M KY 14 DIN 488 rozmer siete 6x2,4 m, veľkosť oka 150x150 mm, drôt D 8/8 mm | m2 | 11.56
16 | 011 | 411321314 | Betón stropov doskových a trámových, železový tr. C 20/25 | m3 | 4
|  | 4 | Vodorovné konštrukcie
17 | 011 | 417321515.S | Betón stužujúcich pásov a vencov železový tr. C 25/30 | m3 | 3.803
18 | 011 | 417351115.S | Debnenie bočníc stužujúcich pásov a vencov vrátane vzpier zhotovenie | m2 | 13.88
19 | 011 | 417351116.S | Debnenie bočníc stužujúcich pásov a vencov vrátane vzpier odstránenie | m2 | 13.88
20 | 011 | 417391151.S | Montáž obkladu betónových konštrukcií vykonaný súčasne s betónovaním extrudovaným polystyrénom | m2 | 8.675
21 | 283 | 283750000600.S | Doska XPS hr. 40 mm, zateplenie soklov, suterénov, podláh | m2 | 9.109
|  | 6 | Úpravy povrchov, podlahy, osadenie
22 | 011 | 611460151.S | Príprava vnútorného podkladu stropov cementovým prednástrekom, hr. 3 mm | m2 | 1020.22
23 | 011 | 611460203.S | Vnútorná omietka stropov vápenná jadrová (hrubá), hr. 20 mm | m2 | 1020.22
24 | 011 | 611460207.S | Vnútorná omietka stropov vápenná štuková (jemná), hr. 4 mm | m2 | 1020.2
25 | 011 | 612465110 | Príprava vnútorného podkladu stien BAUMIT, cementový Prednástrek (Baumit Vorspritzer 2 mm), strojné nanášanie | m2 | 2356.2
26 | 011 | 612465131 | Vnútorná omietka stien BAUMIT, vápennocementová, strojné nanášanie, MPI 25, hr. 10 mm aj vyspravky na špalety | m2 | 2356.2
27 | 011 | 612465135 | Vnútorná omietka stien BAUMIT, vápennocementová, strojné miešanie, ručné nanášanie, Jadrová omietka (GrobPutz 4), hr. 10 mm aj vyspravky | m2 | 2356.2
28 | 011 | 612481011 | Priebežná omietková lišta (omietnik) z pozinkovaného plechu pre hrúbku omietky 6 mm | m | 1026
29 | 011 | 622464233 | Vonkajšia omietka stien tenkovrstvová BAUMIT, silikónová, Baumit SilikonTop, škrabaná, hr. 3 mm | m2 | 991.009
30 | 011 | 622464310 | Vonkajšia omietka stien mozaiková BAUMIT, ručné miešanie a nanášanie, Baumit Mozaiková omietka (Baumit MosaikTop) | m2 | 175.188
31 | 011 | 622466116 | Príprava vonkajšieho podkladu stien BAUMIT, Univerzálny základ (Baumit UniPrimer) | m2 | 1166.197
32 | 011 | 625251359 | Kontaktný zatepľovací systém hr. 150 mm BAUMIT STAR - minerálne riešenie, zatĺkacie kotvy | m2 | 885.78
33 | 011 | 625251372 | Kontaktný zatepľovací systém ostenia hr. 30 mm BAUMIT STAR - minerálne riešenie | m2 | 105.239
34 | 011 | 625251402 | Kontaktný zatepľovací systém hr. 50 mm BAUMIT STAR - riešenie pre sokel (XPS), zatĺkacie kotvy | m2 | 175.188
35 | 011 | 953945314.S | Hliníkový soklový profil šírky 153 mm | m | 154
36 | 011 | 953995181 | BAUMIT Okenný a dverový dilatačný profil Flex (plastový) | m | 298
37 | 011 | 953995201 | BAUMIT Rohová lišta flexibilná (plastová) | m | 1289.741
38 | 011 | 632001011 | Zhotovenie separačnej fólie v podlahových vrstvách z PE | m2 | 882.43
39 | 283 | 283290003600 | Separačná fólia FE, šxl 1,3x100 m, na oddelenie poterov, PE, BAUMIT | m2 | 882.43
40 | 011 | 632452223 | Cementový poter, pevnosti v tlaku 20 MPa, hr. 70 mm | m2 | 882.43
41 | 011 | 952901111 | Vyčistenie budov pri výške podlaží do 4m | m2 | 882.43
|  | 9 | Ostatné konštrukcie a práce-búranie
42 | 003 | 941941031 | Montáž lešenia ľahkého pracovného radového s podlahami šírky od 0,80 do 1,00 m, výšky do 10 m | m2 | 1014.2
43 | 003 | 941941032 | Montáž lešenia ľahkého pracovného radového s podlahami šírky od 0,80 do 1,00 m, výšky nad 10 do 30 m | m2 | 2028.4
44 | 003 | 941941831 | Demontáž lešenia ľahkého pracovného radového s podlahami šírky nad 0,80 do 1,00 m, výšky do 10 m | m2 | 1014.2
45 | 003 | 941955003 | Lešenie ľahké pracovné pomocné s výškou lešeňovej podlahy nad 1,90 do 2,50 m | m2 | 652
|  | 99 | Presun hmôt HSV
46 | 011 | 998011002 | Presun hmôt pre budovy (801, 803, 812), zvislá konštr. z tehál, tvárnic, z kovu výšky do 12 m | t | 4172.218
|  | PSV | Práce a dodávky PSV
|  | 711 | Izolácie proti vode a vlhkosti
48 | 711 | 711111002.S | Zhotovenie izolácie proti zemnej vlhkosti vodorovná asfaltovým lakom za studena | m2 | 12.25
49 | 246 | 246170000900.S | Lak asfaltový penetračný | t | 0.009
50 | 711 | 711141559.S | Zhotovenie izolácie proti zemnej vlhkosti a tlakovej vode vodorovná NAIP pritavením | m2 | 12.25
51 | 628 | 628310001000.S | Pás asfaltový s posypom hr. 3,5 mm vystužený sklenenou rohožou | m2 | 14.088
52 | 711 | 998711101.S | Presun hmôt pre izoláciu proti vode v objektoch výšky do 6 m | t | 0.075
|  | 712 | Izolácie striech, povlakové krytiny
53 | 711 | 711131102 | Zhotovenie geotextílie alebo tkaniny na plochu vodorovnú | m2 | 738.6
54 | 693 | 693110001300 | Geotextília polypropylénová Tatratex GTX N PP 400, šírka 1,75-3,5 m, dĺžka 60 m, hrúbka 3,4 mm, netkaná, MIVA | m2 | 738.6
55 | 711 | 712370020 | Zhotovenie povlakovej krytiny striech plochých do 10° PVC-P fóliou celoplošne lepenou s lepením spoju | m2 | 738.6
56 | 283 | 283220001900 | Hydroizolačná fólia PVC-P FATRAFOL 807, hr. 2,6 mm, š. 1,3 m, s podkladnou vrstvou z netkanej textílie PES, izolácia pre lepené systémy, farba sivá | m2 | 738.6
57 | 711 | 998712102 | Presun hmôt pre izoláciu povlakovej krytiny v objektoch výšky nad 6 do 12 m | t | 2.511
|  | 713 | Izolácie tepelné
58 | 713 | 713121111.S | Montáž tepelnej izolácie podláh minerálnou vlnou, kladená voľne v jednej vrstve | m2 | 291.73
59 | 631 | 631440021900.S | Doska z minerálnej vlny hr. 40 mm, izolácia vhodná pre ľahké aj ťažké plávajúce podlahy | m2 | 297.565
60 | 713 | 713122111 | Montáž tepelnej izolácie podláh polystyrénom, kladeným voľne v jednej vrstve | m2 | 739.4
61 | 283 | 283750002100.S | Doska XPS hr. 100 mm, zateplenie soklov, suterénov, podláh, terás, striech, cestné staviteľstvo | m2 | 754.188
62 | 713 | 713142255 | Montáž TI striech plochých do 10° polystyrénom, rozloženej v dvoch vrstvách, prikotvením | m2 | 738.6
63 | 283 | 283720008400 | Doska EPS 100S hr. 180 mm, na zateplenie podláh a plochých striech, ISOVER | m2 | 738.6
64 | 713 | 713142160 | Montáž tepelnej izolácie striech plochých do 10° spádovými doskami z polystyrénu v jednej vrstve | m2 | 738.6
65 | 283 | 283760007400 | Spádová doska zo sivého EPS 100S pre vyspádovanie plochých striech, ISOVER | m3 | 73.86
66 | 713 | 998713102 | Presun hmôt pre izolácie tepelné v objektoch výšky nad 6 m do 12 m | t | 17.406
|  | 722 | Zdravotechnika - vnútorný vodovod
67 | 721 | 722250000 | Montáž hasiaci prístroj praškový 6 kg a držiak na stenu | súb. | 5
68 | 449 | 449150000400 | Hasiaci prístroj práškový 6 kg a držiak na stenu | ks | 5
|  | 764 | Konštrukcie klampiarske
69 | 764 | 764352423 | Žľaby z pozinkovaného farbeného PZf plechu, pododkvapové polkruhové r.š. 250 mm | m | 50.2
70 | 764 | 764430450 | Oplechovanie muriva a atík z pozinkovaného farbeného PZf plechu, vrátane rohov r.š. 600 mm | m | 79.29
71 | 764 | 764454454 | Zvodové rúry z pozinkovaného farbeného PZf plechu, kruhové priemer 120 mm | m | 16
72 | 764 | 998764102 | Presun hmôt pre konštrukcie klampiarske v objektoch výšky nad 6 do 12 m | t | 1.51
|  | 766 | Konštrukcie stolárske
73 | 760 | 766621081 | Montáž okna plastového na PUR penu | m2 | 198.56
74 | 611 | 611410006600 | Exteriérové okno 1- krídlové otváravo - sklopné plastový profil - 5 komorový odtieň exteriér Antracit interieŕ biela izolačné trojsklo Ug=0,6 W/mk rozmer : 1200x850 mm vonkajšie a vnútorne parapety O-18 | ks | 8
75 | 611 | 611410006601 | Exteriérové okno 1- krídlové otváravo - sklopné plastový profil - 5 komorový odtieň exteriér Antracit interieŕ biela izolačné trojsklo Ug=0,6 W/mk rozmer : 1000x2050 mm vonkajšie a vnútorne parapety O-09 | ks | 1
76 | 611 | 611410006602 | Exteriérové okno 1- krídlové otváravo - sklopné plastový profil - 5 komorový odtieň exteriér Antracit interieŕ biela izolačné trojsklo Ug=0,6 W/mk rozmer : 600x2050 mm vonkajšie a vnútorne parapety O-08 | ks | 3
77 | 611 | 611410007000 | Exteriérové okno 1-krídlové otváravo - sklopné plastový profil - 5 komorový odtieň exteriér Antracit interieŕ biela izolačné trojsklo Ug= 0,6 w/mk rozmer :1000x830 mm vonkajšie a vnútorne parapety O-17 | ks | 1
78 | 611 | 61141000845 | Exteriérové okno 1- krídlové otváravo- sklopné plastový profil -5 komorový odtieň exteriér Antracit interieŕ biela izolačné trojsklo Ug=0,6 W/mk rozmer: 1170x2060 mm vonkajšie a vnútorne parapety O-13 | ks | 1
79 | 611 | 61141000845 | Exteriérové okno 1-krídlové otváravo - sklopné plastový profil - 5 komorový odtieň exteriér Antracit interieŕ biela izolačné trojsklo Ug=0,6W/mk rozmer : 820x2060 mm vonkajšie a vnútorne parapety O-20 | ks | 1
80 | 611 | 611410010138 | Exteriérové okno 1- krídlové otváravo sklopné plastový profil - 5 komorový odtirň exteriér Antracit interieŕ biela izolačné trojsklo Ug= 0,6 W/mk rozmer : 1200x1750 mm vonkajšie a vnútorne parapety O-05 | ks | 2
81 | 611 | 61141000858 | Exteriérové okno 1- krídlové otváravo - sklopné plastový profil - 5 komorový odtieň exteriér Antracit interier biela izolačné trojsklo Ug=0,6 W/mk rozmer:800x1750 mm vonkajšie a vnútorne parapety 0-02 | ks | 10
82 | 611 | 611410008659 | Exteriérové okno 1 krídlové otváravo - sklopné plastový profil -5 komorový odtieň exteriér antracit interieŕ biela izolačné trojsklo Ug= W/mk rozmer :800x1750 mm vonkašie a vnútorne parapety 0-03 | ks | 3
83 | 611 | 611410008675 | Exteriérové okno 1- krídlové otváravo - sklopné plastový profil -5 komorový odtieň exteriér antracit interieŕ biela izolačné trojsklo Ug=0,6W/mk rozmer : 1170x1700 mm vonkajšie a vnútorne parapety 0-06 | ks | 1
84 | 611 | 611410008678 | Exteriérové okno 1- krídlové otváravo - sklopné plastový profil -5 komorový odtieň exteriér Antracit interieŕ biela izolačne trojsklo Ug=0,6W/mk rozmer 800x2080 mm vonkajšie a vnútorne parapety O-21 | ks | 2
85 | 611 | 611410008679 | Exteriérové okno 1- krídlové otváravo - sklopné plastový profil - 5 komorový odtieň exteriér antracit interieŕ biela izolačné trojsklo Ug = 0,6W/mk rozmer 850x2060 mm vonkajšie a vnútorne parapety O-16 | ks | 1
86 | 611 | 61141000867778 | Exteriérové okno 1 kridlové otváravo - sklopné plastový profil - 5 komorový odtieň exteriér Antracit interieŕ biela izolačné trojsklo Ug= 0,6W/mk rozmer 870x1770mm vonkajšie a vnútorne parapety O-19 | ks | 1
87 | 611 | 611410010100 | Exteriérové okno 2- krídlové lavá časť - otváravo - sklopné pravá časť - otváravé plastový profil - 5 komorový odtieň exteriér Antracit interieŕ biela izolačné trojsklo Ug=0,6 W/mk rozmer 1470x2050 mm vonkajšie a vnútorne parapety O-10 | ks | 6
88 | 611 | 611410010136 | Exteriérové okno 2- krídlové lavá časť- otváravo- sklopné pravá časť -otváravé plastový profil - 5 komorový odtieň exteriér Antracit interieŕ biela izolačné trojsklo Ug=0,6W/mk rozmer: 1470x1750mm vonkajšie a vnútorne parapety O-01 | ks | 12
89 | 611 | 611410010137 | Exteriérové okno 2 krídlové lavá časť - otváravo -sklopné pravá časť - otváravé plastový profil -5 komorový odtieň exteriér antracit interieŕ biela izolačné trojsklo Ug0,6/Wmk rozmer :1470x2060 mm vonkajšie a vnútorne parapety O-12 | ks | 7
90 | 611 | 611410010139 | Exteriérové okno 2-krídlové lavá časť -otváravo- sklopné pravá časť - otváravé plastový profil -5 komorový odtieň exteriér Antracit interieŕ biela izolačné trojsklo Ug=0,6W/mk rozmer: 1500x1750 mm l vonkajšie a vnútorne parapety 0-04 | ks | 1
91 | 611 | 6114100101400 | Exteriérové okno 2- krídlové lavá časť- otváravo-sklopné pravá časť -otváravé plastový profil - 5 komorový odtieň exteriér antracit interieŕ biela izolačné trojsklo =0,6W/mk rozmer:1470x2080 mm vonkajšie a vnútorne parapety 0-11 | ks | 6
92 | 611 | 6114100101442 | Exterierové okna 2- krídlové lavá časť otvaravo -sklopné práva časť - otvaravé plastový profil 5 komorový odtieň exterier Antracit interieŕ biela izolačne trojsklo Ug W/mk rozmer: 1890x1770 mm vonkajšie a vnútorne parapety O-07 | ks | 1
93 | 611 | 6114100101443 | Exterierové okno 2- krídlové lavá časť- otváravo -sklopné pravá časť - otváravé plastový profil - 5 komorový odtieň exterier Antracit interieŕ biela izolačne trojsklo Ug=0,6W/mk rozmer: 2200x2060 mm vonkajšie a vnútorne parapety 0-15 | ks | 3
94 | 611 | 6114100101444 | Exterierové okno lavá časť - otváravo-sklopné pravá časť -otváravé plastový profil -5 komorový odtieň exteriér antracit interieŕ biela izolačné trojsklo Ug=0,6W/mk rozmer :1450x2060 mm vonkajšie a vnútorne parapety O-14 | ks | 3
95 | 760 | 766641161 | Montáž dverí plastových, vchodových, obvodu dverí | m2 | 29.806
96 | 553 | 5534130302 | Exteriérové dvere -1 krídlové s horným svetlíkom výplň krídlo -plné výplň svetlík - sklo plastový profil -5 komorový plastová zárubňa -sučasť dodávky - odtieň biela Antracit izolačné trojsklo Ug=0,6 W/mk rozmer: 1100x2880 mm + kovanie D-01 | ks | 2
97 | 553 | 55341303024 | Exteriérové dvere -2 krídlové s horným svetlíkom výplň krídlo - 1/2 plné+1/2sklo plastový profil -5 komorový plastová zárubňa súčasť dodávky dverí odtieň biela izolačné trojsklo Ug=0,6 W/mk rozmer : 1470x2930 mm + kovanie D-03 | ks | 1
98 | 553 | 55341303025 | Exteriérové dvere - 2 krídlové s horným svetlíkom výplň krídlo -1/2 plné +1/2 sklo výplň svetlík - sklo plastový profil - 5 komorový plastová zárubňa - sučasť dodávky dverí - odtieň biela izolačné trojsklo Ug=0,6 W/mk rozmer1450x2960 mm+ kovanie D-02 | ks | 2
99 | 553 | 5534130304 | Exteriérové dvere-1 krídlové výplň -plné plastový profil - 5 komorový plastová zárubeň - sučasť dodávky dverí - odtieň biela rozmer : 1000x2000 mm + kovanie D-04 | ks | 1
100 | 553 | 5534130305 | Exteriérové dvere-1 krídlové výplň -plné plastový profil - 5 komorový plastová zárubeň - sučasť dodávky dverí - odtieň biela rozmer : 1000x2000 mm + kovanie D-05 | ks | 2
101 | 553 | 5534130306 | Exteriérové dvere-1 krídlové výplň -plné plastový profil - 5 komorový plastová zárubeň - sučasť dodávky dverí - odtieň biela rozmer : 1050x2080 mm + kovanie D-06 | ks | 1
102 | 553 | 5534130307 | Exteriérové dvere-2 krídlové výplň -plné plastový profil - 5 komorový plastová zárubeň - sučasť dodávky dverí - odtieň biela rozmer : 1450x2080 mm + kovanie D-07 | ks | 1
103 | 760 | 766641161 | Montáž dverí plastových, vchodových, obvodu dverí | m2 | 7.68
104 | 611 | 61141233111 | Dvojkridlové Protipožiarne dvere EW 15/C2 s pevným horným svetlikom v rozmer :1600x2420 mm panikove kovanie | ks | 2
105 | 760 | 766662112.S | Montáž dverového krídla otočného jednokrídlového poldrážkového, do existujúcej zárubne, vrátane kovania | ks | 34
106 | 611 | 611610000400.S | Dvere vnútorné jednokrídlové, šírka 1100x 2020 mm, povrch fólia, plné D-08 | ks | 34
107 | 760 | 766701111.S | Montáž zárubní rámových pre dvere jednokrídlové | ks | 34
108 | 611 | 611810000100.S | Zárubňa vnútorná obložková , šírka 1100 mm, výška 2050 mm, DTD doska, povrch fólia, pre dvere jednokrídlové | ks | 34
109 | 760 | 766702111.S | Montáž zárubní obložkových pre dvere jednokrídlové | ks | 27
110 | 611 | 611810002800.S | Zárubňa vnútorná obložková, šírka800-1100 mm, výška 2020 mm, DTD doska, povrch CPL laminát, pre jednokrídlové dvere | ks | 27
111 | R | 766662112 | Montáž dverového krídla otočného jednokrídlového poldrážkového, obložková zárubne, vrátane kovania | súb | 27
112 | 549 | 549150000600 | Kľučka dverová 2x, 2x rozeta, nehrdzavejúca oceľ, povrch nerez brúsený, SAPELI | ks | 27
113 | 611 | 611610000400 | Dvere vnútorné jednokrídlové, šírka 900x2020 mm, 200 povrch fólia M10, plné, D-09 | ks | 14
145 | 611 | 611610000401 | Dvere vnútorné jednokrídlové, 800x2020mm , povrch fólia M10, plné D-11 | ks | 6
114 | 611 | 611610000401 | Dvere vnútorné jednokrídlové, 1000x2020mm , povrch fólia M10, plné,D-10 | ks | 7
115 | 760 | 766662132 | Montáž dverového krídla otočného dvojkrídlového poldrážkového, , vrátane kovania | ks | 4
116 | 611 | 6117103020 | Zárubňa dýhovaná, obložková, dub/buk dvojkridlova | kus | 4
117 | 611 | 6117103100 | Dvere vnútorné, 2 krídlové výplň - rám sklo svetlý rozmer 1500x2020 mm D-12 | kus | 3
146 | 611 | 61171031036 | Dvere vnútorné, 2 krídlové výplň - rám sklo svetlý rozmer 1500x2090 mm D-13 | kus | 1
119 | 760 | 766695212.S | Montáž prahu dverí, jednokrídlových | ks | 61
120 | 611 | 611890002900.S | Prah dubový pre jednokrídlových dverí | ks | 61
121 | 760 | 766695232.S | Montáž prahu dverí, dvojkrídlových | ks | 4
122 | 611 | 611890005300.S | Prah dubový pre dvojkrídlových | ks | 4
118 | R | 998766203 | Presun hmot pre konštrukcie stolárske v objektoch výšky nad 12 do 24 m | %
|  | 767 | Konštrukcie doplnkové kovové
123 | R | 76725879 | Dodanie a montáž vnútorne výtahu a revizia zariadenia | súb | 1
|  | 771 | Podlahy z dlaždíc
124 | 771 | 771575109 | Montáž podláh z dlaždíc keramických do tmelu veľ. 300 x 300 mm | m2 | 604.21
125 | 597 | 597740001200 | Dlaždice keramické lxvxhr 297x297x8 mm, | m2 | 604.21
126 | 771 | 998771101 | Presun hmôt pre podlahy z dlaždíc v objektoch výšky do 6m | t | 9.637
|  | 775 | Podlahy vlysové a parketové
127 | 775 | 775413120.S | Montáž podlahových soklíkov alebo líšt obvodových skrutkovaním | m | 277.77
128 | 611 | 611990004200.S | Lišta soklová drevená, vxš 30x18 mm | m | 280.548
129 | R | 775551310 | Montáž parketovej podlahy z veľkoplošných parkiet | m2 | 269.02
130 | 611 | 6119800100 | Laminátové parkety | m2 | 278.2
131 | 775 | 775592141.S | Montáž podložky vyrovnávacej a tlmiacej penovej hr. 3 mm pod plávajúce podlahy | m2 | 269.02
132 | 283 | 283230008600.S | Podložka z penového PE pod plávajúce podlahy, hr. 3 mm | m2 | 277.091
133 | 775 | 998775101 | Presun hmôt pre podlahy vlysové a parketové v objektoch výšky do 6 m | t | 35.35
|  | 776 | Podlahy povlakové
134 | 775 | 776420010.S | Lepenie podlahových soklov z PVC | m | 57.72
135 | 284 | 284110002100.S | Podlaha PVC homogénna, hrúbka do 2,5 mm | m2 | 5.887
136 | 775 | 776521100 | Lepenie povlakových podláh z PVC homogénnych pásov | m2 | 54.94
137 | 284 | 284110002600 | Podlaha PVC homogénna antistatická Primo SD, hrúbka 2 mm, trieda záťaže 34/43, R 10^8 ohms, TARKETT | m2 | 56.588
138 | 775 | 998776101 | Presun hmôt pre podlahy povlakové v objektoch výšky do 6 m | t | 0.206
|  | 781 | Obklady
139 | 771 | 781445212 | Montáž obkladov vnútor. stien z obkladačiek kladených do tmelu flexibilného veľ. 200x250 mm | m2 | 256.65
140 | 597 | 597640002200 | Obkladačky keramické MARMO, lxvxhr 198x248x6,8 mm, farba béžová, RAKO | m2 | 266.65
141 | 771 | 998781101 | Presun hmôt pre obklady keramické v objektoch výšky do 6 m | t | 5.55
|  | 784 | Maľby
142 | 784 | 784410100 | Penetrovanie jednonásobné jemnozrnných podkladov výšky do 3,80 m | m2 | 3161.39
143 | 784 | 784430010 | Maľby akrylátové základné dvojnásobné, ručne nanášané na jemnozrnný podklad výšky do 3,80 m | m2 | 2356.2
144 | 784 | 784430050 | Maľby akrylátové tónované dvojnásobné, ručne nanášané s bielym stropom na jemnozrnný podklad výšky do 3,80 m | m2 | 805.19
Celkom

## SO-03 - Zadanie
ZADANIE
Stavba: |  | Dený stacionár v meste Tlmače
Objekt: |  | Elektroinštalacia
Objednávateľ: |  | Mesto Tlmače
Zhotoviteľ: |  |  |  |  | Spracoval:
Miesto: |  | Tlmače |  |  | Dátum: | 25. 5. 2019
Č. | KCN | Kód položky | Popis | MJ | Množstvo celkom | Cena jednotková | Cena celkom
1 | 2 | 3 | 4 | 5 | 6 | 7 | 8
|  | HSV | Práce a dodávky HSV
|  | 9 | Ostatné konštrukcie a práce-búranie
1 | R | 973011141 | Vysekanie kapsy v stenách a stropoch z ľahkých betónov do 50x50x50 mm | ks | 10
2 | R | 973011191 | Vysekanie kapsy v stenách a stropoch z ľahkých betónov do 150x150x100mm, -0,00200t | ks | 10
3 | R | 974032860 | Vyrezanie rýh frézovaním v murive z dierovaných pálených tehál v priestore priľahlom k stropnej konštrukcii hĺbky 2 cm, š. 4 cm -0,00100t | m | 2562
4 | 585 | 585410000100 | Sadra sivá, 30 kg | ks | 25
|  | M | Práce a dodávky M
|  | 21-M | Elektromontáže
5 | R | 210010301 | Krabica prístrojová bez zapojenia | ks | 95
6 | 345 | 345410002400 | Krabica univerzálna z PVC pod omietku KU 68-1901,Dxh 73x42 mm, | ks | 95
7 | R | 210010321 | Krabica odbočná s viečkom, svorkovnicou vrátane zapojenia, kruhová | ks | 87
8 | 345 | 345410002600 | Krabica univerzálna z PVC s viečkom a svorkovnicou pod omietku , Dxh 73x42 mm, | ks | 87
9 | R | 210010351 | Krabicová rozvodka z lisovaného izolantu vrátane ukončenia káblov a zapojenia vodičov | ks | 20
10 | 345 | 345410013000 | Krabica rozvodná PVC na stenu | ks | 20
11 | R | 210010502 | Osadenie lustrovej svorky vrátane zapojenia do 3 x 4 | ks | 8
12 | 345 | 345610009600 | Svorkovnica svietidlová 400 V | ks | 8
13 | R | 210100002 | Ukončenie vodičov v rozvádzač. vrátane zapojenia a vodičovej koncovky do 6 mm2 | ks | 45
14 | R | 210100003 | Ukončenie vodičov v rozvádzač. vrátane zapojenia a vodičovej koncovky do 16 mm2 | ks | 45
15 | R | 210100004 | Ukončenie vodičov v rozvádzač. vrátane zapojenia a vodičovej koncovky do 25 mm2 | ks | 45
16 | R | 210110021 | Spínač nástenný pre prostredie vonkajšie a mokré, vrátane zapojenia jednopólový - radenie 1 | ks | 46
17 | R | 210110041 | Spínače polozapustené a zapustené vrátane zapojenia jednopólový - radenie 1 | ks | 46
18 | 345 | 345340004500 | Prístroj spínača | ks | 46
19 | 345 | 345350001500 | Kryt spínača tlačidlový | ks | 46
20 | 345 | 345350002300 | Rámček 1-násobný | ks | 46
21 | R | 210110043 | Spínač polozapustený a zapustený vrátane zapojenia sériový prep. - radenie 5 | ks | 28
22 | 345 | 345330000100 | Prepínač B1 radenie 5, IP 20, | ks | 28
23 | R | 210110044 | Spínač polozapustený a zapustený vrátane zapojenia dvojitý prep.stried. - radenie 5 B | ks | 28
24 | 345 | 345330003400 | Prístroj prepínača | ks | 30
25 | 345 | 345350001800 | Kryt spínača | ks | 30
26 | 345 | 345350002300 | Rámček 1-násobný | ks | 30
27 | R | 210110045 | Spínač polozapustený a zapustený vrátane zapojenia stried.prep.- radenie 6 | ks | 28
28 | 345 | 345330003000 | Prístroj prepínača 6 | ks | 28
29 | 345 | 345350001700 | Kryt spínač | ks | 28
30 | 345 | 345350002300 | Rámček 1-násobný | ks | 28
31 | R | 210110046 | Spínač polozapustený a zapustený vrátane zapojenia krížový prep.- radenie 7 | ks | 34
32 | 345 | 345330003000 | Prístroj prepínača 6 | ks | 34
33 | 345 | 345350001800 | Kryt spínača | ks | 34
34 | 345 | 345350002300 | Rámček 1-násobný | ks | 34
35 | R | 210111012 | Domová zásuvka polozapustená alebo zapustená, 10/16 A 250 V 2P + Z 2 x zapojenie | ks | 160
36 | 345 | 345520000200 | Zásuvka jednoduchá | ks | 80
37 | 345 | 345520000300 | Zásuvka dvojitá | ks | 80
38 | R | 210193074 | Domova rozvodnica do 72 M pre zapustenú montáž bez sekacích prác | ks | 1
39 | 357 | 357150000400 | Rozvádzač R- s výzbrojou | ks | 1
41 | R | 210201010 | Montáž a zapojenie svietidla | ks | 306
42 | 348 | 348140000800 | Svietidlo stropné 50W 230V 50 Hz IP65 | ks | 28
43 | 348 | 348140000801 | Svietidlo stropné 50W 230V 50 Hz IP54 | ks | 17
44 | 348 | 348140000900 | Svietidlo nástenné LED 15W 230V AC 50Hz IP54 | ks | 24
45 | 348 | 348140001500 | Svietidlo nástenné LED 15 W 230V AC 50Hz IP 20 | ks | 8
46 | 348 | 348140001000 | Svietidlo stropné LED 15W 230V AC 50Hz IP 20 | ks | 15
47 | 348 | 348140001100 | Núdzové svietidlo s autonómnym zdrojom 230V AC 50Hz IP 65 | ks | 24
48 | 348 | 348140002400 | Svietidlo stropné prisadené 29W 230V 50Hz 600x600 IP 20 | ks | 183
49 | 348 | 348140001200 | Svietidlo nástenné LED 15W so senzorom 230V AC Hz IP54 | ks | 7
50 | R | 210220031 | Ekvipotenciálna svorkovnica v krabici | ks | 9
51 | 345 | 345410000400 | Krabica odbočná z PVC s viečkom pod omietku | ks | 9
52 | 345 | 345610005100 | Svorkovnica ekvipotencionálna | ks | 9
53 | R | 210220040 | Svorka na potrubie "" vrátane pásika Cu | ks | 26
54 | 354 | 354410006200 | Svorka uzemňovacia | ks | 26
55 | 354 | 354410066900 | Páska , bleskozvodný a uzemňovací materiál, dĺžka 0,5 m | ks | 26
56 | R | 210290751 | Montáž motorického spotrebiča, ventilátora do 1.5 kW, bez zapojenia | ks | 20
57 | 429 | 429110003800 | Ventilátor malý, axiálny | ks | 20
58 | R | 210800010 | Vodič medený uložený pevne CHKE- R J3Cx1,5 | m | 236
59 | 341 | 341110010800 | Kábel medený CHKE -R J3Cx1,5 | m | 236
60 | R | 210800146 | Kábel medený uložený pevne CHKE -R J3Cx2,5 | m | 1356
61 | 341 | 341110000700 | Kábel medený CHKE- R J3Cx2,5 | m | 1356
62 | R | 210800147 | Kábel medený uložený pevne CHKE-R CYKY 2x1,5 | m | 356
63 | 341 | 341110000800 | Kábel medený CHKE -R CYKY 2x1,5 | m | 356
64 | R | 210800161 | Kábel medený uložený pevne CHKE -R CYKY 2x2,5 | m | 180
65 | 341 | 341110002200 | Kábel medený CHKE -R CYKY 2x2,5 | m | 180
66 | R | 210800162 | Kábel medený uložený pevne CHKE CYKY 3X10 | m | 268
67 | 341 | 341110002300 | Kábel medený CHKE CYKY 3x10 | m | 268
68 | R | 210800646 | Vodič medený uložený v trubke HO7V-K | m | 320
69 | 341 | 341310009400 | Vodič medený flexibilný PVC HO7V-K | m | 320
70 | R | 210810064 | Kábel medený silový uložený pevne CYKY 5x25 | m | 240
71 | 341 | 341110006500 | Kábel medený silový kábel CYKY 5x25 | m | 240
|  | 22-M | Montáže oznam. a zabezp. zariadení
72 | 922 | 220330113 | Zariadenie EPS, montáž zásuvky automatického hlásiča, zapojenie, preskúšanie do záveseného stropu | ks | 13
73 | 404 | 404890001000 | Zásuvka pre pripojenie konvenčný hlásičov MHY 734.029 | ks | 13
74 | R | 220511002 | Montáž zásuvky pod omietku | ks | 8
75 | 383 | 383150004900 | Zásuvka podpovrchová komplet osadená, | ks | 8
76 | R | 220511021 | Zapojenie zásuvky | ks | 8
77 | R | 220511031 | Kábel v rúrkach FTP - AWG Patch 4x2x24 mm2 | m | 452
78 | 341 | 341230001800 | Kábel medený dátový FTP-AWG Patch 4x2x24mm2 | m | 452
|  | 23-M | Elektromontáže uzemnenie
79 | R | 210010313 | Krabica odbočná s viečkom, bez zapojenia, štvorcová | ks | 11
80 | 345 | 345410000500 | Krabica odbočná z PVC s viečkom pod omietku | ks | 11
81 | R | 210060 | Demontáž bleskozvodu zo strechy a odvoz na skladku | súb | 1
82 | R | 210220001 | Uzemňovacie vedenie na povrchu FeZn Dn 8mm | m | 789.2
83 | 354 | 354410054700 | Drôt bleskozvodový FeZn Dn 8mm | kg | 798
84 | R | 210220003 | Skrytý zvod pri zatepľovacom systéme | m | 54
85 | 345 | 345710009300 | Rúrka ohybná vlnitá pancierová PVC | m | 54
86 | 345 | 345710038300 | Príchytka pre rúrku z PVC | ks | 65
87 | 354 | 354410054700 | Drôt bleskozvodový FeZn Dn 8mm | kg | 65
88 | R | 210220020 | Uzemňovacie vedenie v zemi FeZn vrátane izolácie spojov | m | 32
89 | 354 | 354410058800 | Pásovina uzemňovacia FeZn FeZn 30/40 | kg | 32
90 | R | 210220021 | Uzemňovacie vedenie v zemi FeZn vrátane izolácie spojov O 10mm | m | 230
91 | 354 | 354410054800 | Drôt bleskozvodový FeZn D FnZn 30/40 | kg | 230
92 | R | 210220050 | Označenie zvodov číselnými štítkami | ks | 11
93 | 354 | 354410064800 | Štítok orientačný na zvody 1 | ks | 11
94 | 921 | 210220104 | Podpery vedenia FeZn na plechové strechy PV23-24 | ks | 562
95 | 354 | 354410037300 | Podpera vedenia FeZn na plechové strechy označenie PV 23 | ks | 562
96 | R | 210220202 | Zachytávacia tyč FeZn 1-2m závit JD10a-20a a podstavcom | ks | 12
97 | 354 | 354410022700 | Tyč zachytávacia FeZn k oceľovému podstavcu označenie JD 20 a | ks | 12
98 | 354 | 354410024700 | Podstavec oceľový k zachytávacej tyči FeZn označenie JD | ks | 12
99 | R | 210220230 | Ochranná strieška FeZn | ks | 12
100 | 354 | 354410025000 | Strieška FeZn ochranná horná označenie OS 02 | ks | 12
101 | R | 210220240 | Svorka FeZn k uzemňovacej tyči SJ | ks | 11
102 | 354 | 354410001500 | Svorka FeZn k uzemňovacej tyči označenie SJ 01 | ks | 11
103 | R | 210220241 | Svorka FeZn krížová SK a diagonálna krížová DKS | ks | 45
104 | 354 | 354410002500 | Svorka FeZn krížová označenie SK | ks | 45
105 | R | 210220243 | Svorka FeZn spojovacia SS | ks | 65
106 | 354 | 354410003400 | Svorka FeZn spojovacia označenie SS 2 skrutky s príložkou | ks | 65
107 | R | 210220246 | Svorka FeZn na odkvapový žľab SO | ks | 30
108 | 354 | 354410004200 | Svorka FeZn odkvapová označenie SO | ks | 30
109 | R | 210220247 | Svorka FeZn skúšobná SZ | ks | 30
110 | 354 | 354410004300 | Svorka FeZn skúšobná označenie SZ | ks | 30
111 | R | 210220252 | Svorka FeZn odbočovacia spojovacia SR01-02 | ks | 30
112 | 354 | 354410000600 | Svorka FeZn odbočovacia spojovacia označenie SR 02 (M8) | ks | 30
113 | R | 210220253 | Svorka FeZn uzemňovacia SR03 | ks | 30
114 | 354 | 354410000900 | Svorka FeZn uzemňovacia označenie SR 03 A | ks | 30
115 | R | 2100058 | Demontáž rozvod elektroinštalacie a uzemnenie zo strechy odvoz na skladku | m2 | 3562
Celkom

## SO-04 - Zadanie
ZADANIE
Stavba: |  | Dený stacionár v meste Tlmače
Objekt: |  | Zdravotechnika a zariadovacie predmety pripojka voda
Objednávateľ: |  | Mesto Tlmače
Zhotoviteľ: |  |  |  |  | Spracoval:
Miesto: |  | Tlmače |  |  | Dátum: | 25. 5. 2019
Č. | KCN | Kód položky | Popis | MJ | Množstvo celkom | Cena jednotková | Cena celkom
1 | 2 | 3 | 4 | 5 | 6 | 7 | 8
|  | HSV | Práce a dodávky HSV
|  | 1 | Zemné práce
1 | 001 | 132201102 | Výkop ryhy do šírky 600 mm v horn.3 nad 100 m3 | m3 | 58.32
2 | 001 | 132201109 | Príplatok k cene za lepivosť pri hĺbení rýh šírky do 600 mm zapažených i nezapažených s urovnaním dna v hornine 3 | m3 | 58.32
3 | 001 | 133201101.S | Výkop šachty zapaženej, hornina 3 do 100 m3 | m3 | 5.632
4 | 001 | 133201109.S | Príplatok k cenám za lepivosť pri hĺbení šachiet zapažených i nezapažených v hornine 3 | m3 | 5.632
5 | 001 | 174101001.S | Zásyp sypaninou so zhutnením jám, šachiet, rýh, zárezov alebo okolo objektov do 100 m3 | m3 | 24.45
6 | 583 | 583310000700 | Kamenivo ťažené drobné frakcia 0-4 mm, STN EN 13043 | t | 39.12
7 | 001 | 175101102 | Obsyp potrubia sypaninou z vhodných hornín 1 až 4 s prehodením sypaniny | m3 | 34.23
8 | 001 | 181101102 | Úprava pláne v zárezoch v hornine 1-4 so zhutnením | m2 | 97.8
|  | 3 | Zvislé a kompletné konštrukcie
9 | 271 | 894403011 | Osadenie betónového dielca pre šachty, stropný akéhokoľvek druhu | ks | 1
10 | 594 | 594300002800 | Vodomerná a armatúrna šachta BG, lxšxv 1800x1500x1800 mm, objem 5,6 m3, železobetónová, HYDRO BG | ks | 1
11 | 271 | 899304111 | Osadenie poklopu železobetónového vrátane rámu akejkoľvek hmotnosti | ks | 1
12 | 592 | 592250003200 | Betónová studňová zákrytová doska TBH 6-100, DN 1300, hr. steny 100 mm | ks | 1
13 | 271 | 899501211 | Stúpadlo do šachty liatinové vidlicové osadené do vynechaných otvorov | ks | 6
|  | 8 | Rúrové vedenie
14 | 271 | 871221006 | Montáž vodovodného potrubia z dvojvsrtvového PE 100 SDR11/PN16 zváraných natupo D 63x5,8 mm | m | 63
15 | 286 | 286130033700 | Rúra HDPE na vodu PE100 PN16 SDR11 63x5,8x100 m, WAVIN | m | 63
16 | 271 | 871181002 | Montáž vodovodného potrubia z dvojvsrtvového PE 100 SDR11/PN16 zváraných natupo D 40x3,7 mm | m | 18.5
17 | 286 | 286130033500 | Rúra HDPE na vodu PE100 PN16 SDR11 40x3,7x100 m, WAVIN | m | 18.5
18 | 271 | 871266000 | Montáž kanalizačného PVC-U potrubia hladkého viacvrstvového DN 110 | m | 26.31
19 | 286 | 2861136690 | Rúra kanalizačná PVC-U gravitačná, hladká SN4 - KG, ML - viacvrstvová, DN 110, L = 5 m, WAVIN | ks | 5.26
20 | 271 | 871276002 | Montáž kanalizačného PVC-U potrubia hladkého viacvrstvového DN 125 | m | 56.15
21 | 286 | 286110006400 | Rúra kanalizačná PVC-U gravitačná, hladká SN4 - KG, ML - viacvrstvová, DN 125, dĺ. 5 m, WAVIN | ks | 11.23
22 | 271 | 871326004 | Montáž kanalizačného PVC-U potrubia hladkého viacvrstvového DN 160 | m | 43.5
23 | 286 | 286110006900 | Rúra kanalizačná PVC-U gravitačná, hladká SN4 - KG, ML - viacvrstvová, DN 160, dĺ. 5 m, WAVIN | ks | 8.7
24 | 271 | 877276002 | Montáž kanalizačného PVC-U kolena DN 125 | ks | 8
25 | 286 | 286510004100 | Koleno PVC-U, DN 125x87° hladká pre gravitačnú kanalizáciu KG potrubia, WAVIN | ks | 8
26 | 271 | 877276002 | Montáž kanalizačného PVC-U kolena DN 125 | ks | 5
27 | 286 | 286510003900 | Koleno PVC-U, DN 125x45° hladká pre gravitačnú kanalizáciu KG potrubia, WAVIN | ks | 5
28 | 271 | 877266000 | Montáž kanalizačného PVC-U kolena DN 110 | ks | 15
29 | 286 | 2865103160 | Koleno PVC-U, DN 110x87° hladká pre gravitačnú kanalizáciu KG potrubia, WAVIN | ks | 15
30 | 271 | 877266000 | Montáž kanalizačného PVC-U kolena DN 110 | ks | 7
31 | 286 | 286510003400 | Koleno PVC-U, DN 110x45° hladká pre gravitačnú kanalizáciu KG potrubia, WAVIN | ks | 7
32 | 271 | 877266024 | Montáž kanalizačnej PVC-U odbočky DN 110 | ks | 3
33 | 286 | 286510013100 | Odbočka 45° PVC-U, DN 110/110 hladká pre gravitačnú kanalizáciu KG potrubia, WAVIN | ks | 3
34 | 271 | 871181170 | Montáž vodovodného RC potrubia z PE 100 RC SDR11 zváraného natupo D 40x3,7 mm | m | 98
35 | 286 | 286130017300 | Rúra jednovrstvová SafeTech RC na pitnú vodu SDR11, 40x3,0x100 m, materiál: PE 100 RC, WAVIN | m | 98
36 | 286 | 286530020200 | Koleno 90° na tupo PE 100, na vodu, plyn a kanalizáciu, SDR 11 L D 40 mm, WAVIN | ks | 6
37 | 271 | 877326050 | Montáž kanalizačnej PVC-U redukcie DN 160/110 | ks | 11
38 | 286 | 286510008000 | Redukcia PVC-U, DN 160/110 hladká pre gravitačnú kanalizáciu KG potrubia, WAVIN | ks | 11
39 | 271 | 877326052 | Montáž kanalizačnej PVC-U redukcie DN 160/125 | ks | 8
40 | 286 | 286510008100 | Redukcia PVC-U, DN 160/125 hladká pre gravitačnú kanalizáciu KG potrubia, WAVIN | ks | 8
41 | 271 | 892271111 | Ostatné práce na rúrovom vedení, tlakové skúšky vodovodného potrubia DN 100 alebo 125 | m | 81.5
42 | 271 | 892273111 | Preplach a dezinfekcia vodovodného potrubia DN od 80 do 125 | m | 81.5
43 | 271 | 892351000 | Skúška tesnosti kanalizácie D 200 | m | 223.96
44 | 271 | 899721121 | Signalizačný vodič na potrubí PVC DN do 150 mm | m | 81.5
45 | 271 | 899721131 | Označenie vodovodného potrubia bielou výstražnou fóliou | m | 81.5
|  | PSV | Práce a dodávky PSV
|  | 713 | Izolácie tepelné
46 | 713 | 713482121 | Montáž trubíc z PE, hr.15-20 mm,vnút.priemer do 38 mm | m | 562
47 | 713 | 713482132 | Montáž trubíc z PE, hr.30 mm,vnút.priemer 39-70 mm | m | 452
48 | 283 | 283310006600 | Izolačná PE trubica TUBOLIT DG 48x30 mm (d potrubia x hr. izolácie), rozrezaná, AZ FLEX | m | 452
49 | 283 | 283310004700 | Izolačná PE trubica TUBOLIT DG 22x20 mm (d potrubia x hr. izolácie), nadrezaná, AZ FLEX | m | 562
50 | 713 | 998713101 | Presun hmôt pre izolácie tepelné v objektoch výšky do 6 m | t | 0.143
|  | 721 | Zdravotech. vnútorná kanalizácia
51 | 721 | 721172109 | Potrubie z PVC - U odpadové zvislé hrdlové D 110x2, 2 | m | 85
52 | 721 | 721173204 | Potrubie z PVC - U odpadné pripájacie D 40x1, 8 | m | 110
53 | 721 | 721290111 | Ostatné - skúška tesnosti kanalizácie v objektoch vodou do DN 125 | m | 0.196
|  | 722 | Zdravotechnika - vodovod
54 | 721 | 722130215 | Potrubie z oceľ.rúr pozink.bezšvík.bežných-11 353.0, 10 004.0 zvarov. bežných-11 343.00 DN 40 | m | 98
55 | 721 | 722172111 | Potrubie z plastických rúr PP-R D20/2.8 - PN16, polyfúznym zváraním | m | 562
56 | 721 | 722172112 | Potrubie z plastických rúr PP-R D25/3.5 - PN16, polyfúznym zváraním | m | 452
57 | 721 | 722250010 | Montáž hydrantového systému s tvarovo stálou hadicou D 33 | súb. | 3
58 | 449 | 449150004400 | Hydrantový systém s tvarovo stálou hadicou D 33, hadica 20 m, skriňa 800x800x340 mm, plné dvierka, prúdnica TAJFUN TURBO ekv.13 | ks | 3
59 | R | 72229-0226 | Tlakové skúšky vodov. potrubia závitového do DN 50 | m | 1112
60 | 271 | 891247111 | Montáž vodovodnej armatúry na potrubí, hydrant podzemný (bez osadenia poklopov) DN 80 | ks | 1
61 | 449 | 449160000700 | Podzemný hydrant DUO DN 80 s dvojitým uzatváraním, krytie potrubia 1 m, PN 16, materíál: liatina, na vodu, HAWLE | ks | 1
62 | 271 | 891261111 | Montáž posúvača s osadením zemnej súpravy (bez poklopov) DN 100 | ks | 1
63 | 422 | 422210001900 | Zemná súprava posúvačová Y 1020 D 150 mm | ks | 1
64 | 271 | 891261221 | Montáž vodovodnej armatúry na potrubí, posúvač v šachte s ručným kolieskom DN 100 | ks | 1
65 | 422 | 422210000500 | Posúvač uzatvárací DN 100, liatinový, typ S 13-111-606 P 3, PN 6 | ks | 1
66 | 271 | 891267211 | Montáž vodovodnej armatúry na potrubí, hydrant nadzemný DN 100 | ks | 1
67 | 449 | 449160001900 | Nadzemný hydrant EURO 2000-RW DN 100, krytie potrubia 1 m, A2B, na vodu, HAWLE | ks | 1
68 | 271 | 891269111 | Montáž navrtávacieho pásu s ventilom Jt 1 MPa na potr. z rúr liat., oceľ., plast., DN 100 | ks | 1
69 | 551 | 551180001400 | Navrtávaci pás Hacom uzáverový DN 100 - 1" na vodu, z tvárnej liatiny, HAWLE | ks | 1
50 | 271 | 899401111 | Osadenie poklopu liatinového ventilového | ks | 1
51 | 271 | 899401112 | Osadenie poklopu liatinového posúvačového | ks | 1
52 | 552 | 552410000100 | Poklop posúvačový Y 4504 | ks | 1
53 | 271 | 899401113 | Osadenie poklopu liatinového hydrantového | ks | 1
54 | 552 | 552410000700 | Poklop uličny tuhý pre podzemné hydranty, šedá liatina GG 200 bitúmenovaná, HAWLE | ks | 1
55 | R | 99872-2101 | Presun hmôt pre vnút. vodovod v objektoch výšky do 6 m | t | 0.763
|  | 724 | Zdravotechnika - armatura
56 | 721 | 721213015 | Montáž podlahového vpustu s zvislým odtokom DN 110 | ks | 6
57 | 721 | 721274102 | Ventilačné hlavice strešná - plastové DN 70 HUL 810 | ks | 6
58 | 286 | 2866100013 | Podlahová vpusť VARINO, D 110, 381x321x199 mm, kanalizačný systém PE, GEBERIT | ks | 6
59 | 721 | 721274103 | Ventilačné hlavice strešná - plastové DN 100 HUL 900 | ks | 6
60 | 721 | 725819401 | Montáž ventilu rohového s pripojovacou rúrkou G 1/2 | súb. | 36
61 | 551 | 5510124100 | Ventil rohový RDL 80 1/2" | ks | 36
62 | 721 | 725869302 | Montáž zápachovej uzávierky pre zariaďovacie predmety, umývadlová do D 50 (podomietková) | ks | 24
63 | 286 | 2863120264 | Podomietkový sifón pre umývadlo, 338x190x150 mm, plast, sanitárny systém, GEBERIT | ks | 24
64 | 721 | 725869311 | Montáž zápachovej uzávierky pre zariaďovacie predmety, drezová do D 50 (pre jeden drez) | ks | 8
65 | 286 | 2863120185 | Drezový odtok jednodielny, D 50 úsporný, plast, sanitárny systém, GEBERIT | ks | 8
66 | 721 | 725869351 | Montáž zápachovej uzávierky pre zariaďovacie predmety, výlevkovej do D 50 | ks | 3
67 | 286 | 2863120293 | Odtok pre sprchovú vaničku, D 90, kompletačnými krytkami, 212x156x142 mm, plast, sanitárny systém, GEBERIT | ks | 4
68 | 721 | 725989101 | Montáž dvierok plastové | ks | 4
69 | 590 | 5903068150 | Revízne dvierka F2 200x200 mm | ks | 4
70 | 721 | 998724101 | Presun hmôt pre strojné vybavenie v objektoch výšky do 6 m | t | 0.066
|  | 725 | Zdravotechnika - zariaďovacie predmety
71 | 721 | 721229023 | Montáž podlahového odtokového žlabu dĺžky 1000 mm pre montáž k stene | ks | 6
72 | 552 | 5528158013 | Sprchový žľab k stene 1000 mm 270x 100x 82 obj.č. 154.108.00.1 GEBERIT | ks | 6
73 | 721 | 725119307 | Montáž záchodovej misy kombinovanej s rovným odpadom | súb. | 12
74 | 642 | 6420142170 | Klozet kombinovaný stojací ZETA biela | ks | 12
75 | 721 | 725219401 | Montáž umývadla na skrutky do muriva, bez výtokovej armatúry | súb. | 24
76 | 642 | 6420135170 | Umývadlo keramické ZETA-60, 470x600x205 mm, biela | ks | 24
77 | 721 | 725241113 | Montáž - vanička sprchová akrylátová štvorcová 1000x1000 mm | súb. | 4
78 | 554 | 554230000900 | Sprchovacia vanička akrylátová štvorcová , rozmer 1000x1000 mm, hĺbka 30 mm, KOLO | ks | 4
79 | 721 | 725291112 | Montáž doplnkov zariadení kúpeľní a záchodov, toaletná doska | súb. | 12
80 | 642 | 6429462300 | Doska keramická toaletná 7712.9 biela | ks | 12
81 | R | 725291114 | Montáž doplnkov zariadení kúpeľní a záchodov, madlá | súb. | 10
82 | 552 | 552380011400 | Madlo nerezové toaletné UNIVERSUM priestorové, dĺžka 900 mm, JIKA | ks | 10
83 | 721 | 725319112 | Montáž kuchynských drezov jednoduchých, hranatých, s rozmerom do 800 x 600 mm, bez výtokových armatúr | súb. | 8
84 | 552 | 5523155500 | Kuchynský drez na dosku CLASSIC 40 nerez 800x600-155,2x/(28077) | ks | 8
85 | 721 | 725333360 | Montáž výlevky keramickej voľne stojacej bez výtokovej armatúry | súb. | 3
86 | 642 | 6420144360 | Výlevka , 425x500x450 mm, keramika, plastová mreža, biela | ks | 3
87 | 721 | 725829201 | Montáž batérie drezovej nástennej pákovej, alebo klasickej | ks | 8
88 | 551 | 5514671040 | Drezová nástenná batéria DN 15 379240575 | ks | 8
89 | 721 | 725829601 | Montáž batérií umývadlových stojankových pákových alebo klasických | ks | 24
90 | 551 | 5514644580 | Umývadlová termostatická batéria páková | ks | 24
91 | 721 | 725849205 | Montáž batérie sprchovej nástennej, držiak sprchy s nastaviteľnou výškou sprchy | ks | 10
92 | 551 | 5514513100 | Batéria sprchová mosadzná s ručnou sprchou XPS 1/2"x 100 mm | ks | 10
93 | 721 | 998725101 | Presun hmôt pre zariaďovacie predmety v objektoch výšky do 6 m | t | 0.562
Celkom

## SO-05 - Zadanie
ZADANIE
Stavba: |  | Dený stacionár v meste Tlmače
Objekt: |  | Výkurovanie
Objednávateľ: |  | Mesto Tlmače
Zhotoviteľ: |  |  |  |  | Spracoval:
Miesto: |  | Tlmače |  |  | Dátum: | 25. 5. 2019
Č. | KCN | Kód položky | Popis | MJ | Množstvo celkom | Cena jednotková | Cena celkom
1 | 2 | 3 | 4 | 5 | 6 | 7 | 8
|  | PSV | Práce a dodávky PSV
|  | 713 | Izolácie tepelné
1 | 713 | 713482131 | Montáž trubíc z PE, hr.30 mm,vnút.priemer do 38 mm | m | 565
2 | 283 | 283310006200 | Izolačná PE trubica TUBOLIT DG 22x30 mm (d potrubia x hr. izolácie), rozrezaná, AZ FLEX | m | 576.3
3 | 713 | 998713101 | Presun hmôt pre izolácie tepelné v objektoch výšky do 6 m | t | 1.304
|  | 731 | Ústredné kúrenie, kotolne
4 | 731 | 731161015 | Montáž plynového kotla stacionárneho kondenzačného 121-200 kW | ks | 2
5 | 484 | 484120000800 | Plynový kondenzačný nástenný kotol VIESSMANN typ VITODENS 200 W s výkonom 45,0 kW | ks | 2
6 | 731 | 731291100 | Montáž rýchlomontážnej sady s 3-cestným zmiešavačom DN 50 | ks | 2
7 | 484 | 484810006800 | Rýchlomontážna sada so zmiešavačom , typ čerpadla Grundfos | sada | 2
8 | 731 | 732219225 | Montáž zásobníkového ohrievača vody pre ohrev pitnej vody v spojení s kotlami objem 750-1000 l | ks | 2
9 | 484 | 484380002100 | Ohrievač zásobníkový Vitocell 100-W/100 V, typ CVA v spojení s vykurovacími kotlami, objem 300 l, strieborný, energetická trieda B, VIESSMANN | ks | 2
|  | 732 | Ústredné kúrenie - strojovne
10 | 731 | 732331051 | Montáž expanznej nádoby tlak 6 barov s membránou 140 l | ks | 2
11 | 484 | 484630006800 | Nádoba expanzná s membránou typ NG 140 l, D 480 mm, v 902 mm, pripojenie R 1", 6/1,5 bar, šedá, REFLEX | ks | 2
|  | 733 | Ústredné kúrenie - rozvodné potrubie
12 | 731 | 733160000 | Montáž PP-RCT potrubia univerzálneho (max 70°) polyfúznym zváraním PN 20 D 16x2,2 | m | 230
13 | 286 | 286140023200 | Rúra PP-R RCT INSTAPLAST celoplastová UNIBETA D 16x2,2 mm dĺ. 4 m PN 20, systém pre rozvod vody, kúrenia (max.70°C), stlačeného vzduchu, PIPELIFE | m | 230
14 | 731 | 733160003 | Montáž PP-RCT potrubia univerzálneho (max 70°) polyfúznym zváraním PN 20 D 20x2,3 | m | 265
15 | 286 | 286140023300 | Rúra PP-R RCT INSTAPLAST celoplastová UNIBETA D 20x2,3 mm dĺ. 4 m PN 20, systém pre rozvod vody, kúrenia (max.70°C), stlačeného vzduchu, PIPELIFE | m | 265
16 | 731 | 733160009 | Montáž PP-RCT potrubia univerzálneho (max 70°) polyfúznym zváraním PN 20 D 32x3,6 | m | 290
17 | 286 | 286140023500 | Rúra PP-R RCT INSTAPLAST celoplastová UNIBETA D 32x3,6 mm dĺ. 4 m PN 20, systém pre rozvod vody, kúrenia (max.70°C), stlačeného vzduchu, PIPELIFE | m | 290
18 | 731 | 733191301 | Tlaková skúška plastového potrubia do 32 mm | m | 785
19 | 731 | 998733101 | Presun hmôt pre rozvody potrubia v objektoch výšky do 6 m | t | 0.776
|  | 734 | Ústredné kúrenie - armatúry
20 | 731 | 734209112 | Montáž závitovej armatúry s 2 závitmi do G 1/2 | ks | 62
21 | 731 | 734211111 | Ventil odvzdušňovací závitový vykurovacích telies do G 3/8 | ks | 62
22 | 731 | 734222611 | Ventil regulačný závitový s hlavicou termostatického ovládania V 4262 A - priamy G 3/8 | ks | 62
23 | 731 | 734223010 | Montáž ventilu závitového regulačného G 3/4 stupačkového | ks | 15
24 | 551 | 551210043900 | Ventil vyvažovací CIM 727, 3/4", Kv 1,75, PN 20, mosadz, IVAR | ks | 15
25 | 731 | 734223110 | Montáž ventilu závitového termostatického rohového jednoregulačného G 3/8 | ks | 62
26 | 551 | 551210033600 | Ventil termostatický jednoregulačný rohový 3/8”, GIACOMINI | ks | 62
27 | 731 | 734223208 | Montáž termostatickej hlavice kvapalinovej jednoduchej | súb. | 62
28 | 551 | 551280002000 | Termostatická hlavica kvapalinová, Clip-Clap, rozsah regulácie + 6,5 až +28°C, plast, IVAR | ks | 62
29 | 731 | 998734101 | Presun hmôt pre armatúry v objektoch výšky do 6 m | t | 0.138
|  | 735 | Ústredné kúrenie, vykurovacie telesá
30 | R | 73345897 | Demontáž rozvody stareho rozvodu pre kurene a demontáž liatinove radiator odvoz na skladku | m2 | 225.233
31 | 731 | 735153221 | Vykurovacie teleso panelové dvojradové výška 600 dlžka od 600-1600 | ks | 62
Celkom

## SO-06 - Zadanie
ZADANIE
Stavba: |  | Dený stacionár v meste Tlmače
Objekt: |  | Spevnena plocha
Objednávateľ: |  | Mesto Tlmače
Zhotoviteľ: |  |  |  |  | Spracoval:
Miesto: |  | Tlmače |  |  | Dátum: | 25. 5. 2019
Č. | KCN | Kód položky | Popis | MJ | Množstvo celkom | Cena jednotková | Cena celkom
1 | 2 | 3 | 4 | 5 | 6 | 7 | 8
|  | HSV | Práce a dodávky HSV
|  | 1 | Zemné práce
1 | 001 | 122201102 | Odkopávka a prekopávka nezapažená v hornine 3, nad 100 do 1000 m3 | m3 | 149.945
2 | 001 | 122201109 | Odkopávky a prekopávky nezapažené. Príplatok k cenám za lepivosť horniny 3 | m3 | 149.945
3 | 001 | 161101501 | Zvislé premiestnenie výkopku z horniny I až IV, nosením za každé 3 m výšky | m3 | 149.945
4 | 001 | 167102102 | Nakladanie neuľahnutého výkopku z hornín tr.1-4 nad 1000 do 10000 m3 | m3 | 149.945
5 | 001 | 171201203 | Uloženie sypaniny na skládky nad 1000 do 10000 m3 | m3 | 299.89
6 | 001 | 171209002 | Poplatok za skladovanie - zemina a kamenivo (17 05) ostatné | t | 239.912
7 | 001 | 181201102.S | Úprava pláne v násypoch v hornine 1-4 so zhutnením | m2 | 350
|  | 5 | Komunikácie
8 | 221 | 564831111 | Podklad zo štrkodrviny s rozprestretím a zhutnením, po zhutnení hr. 100 mm | m2 | 477.314
9 | 583 | 583410001800 | Kamenivo drvené hrubé frakcia 8-16 mm, STN EN 13043 | t | 71.57
10 | 221 | 564851112 | Podklad zo štrkodrviny s rozprestretím a zhutnením, po zhutnení hr. 160 mm | m2 | 477.314
11 | 583 | 583410004400 | Štrkodrva frakcia 0-63 mm, STN EN 13242 + A1 | t | 122.192
12 | 221 | 596911144 | Kladenie betónovej zámkovej dlažby komunikácií pre peších hr. 60 mm pre peších nad 300 m2 so zriadením lôžka z kameniva hr. 30 mm | m2 | 477.314
13 | 592 | 592460007700 | Dlažba betónová Low value HAKA 6N-normál škárová, rozmer 200x165x60 mm, sivá | m2 | 487.314
14 | 221 | 917862111 | Osadenie chodník. obrubníka betónového stojatého do lôžka z betónu prosteho tr. C 12/15 s bočnou oporou | m | 226.02
15 | 592 | 592170002900 | Obrubník parkový, lxšxv 1000x50x200 mm, sivá | ks | 226.02
|  | 9 | Ostatné konštrukcie a práce-búranie
16 | 221 | 917762111 | Osadenie chodník. obrubníka betónového ležatého do lôžka z betónu prosteho tr. C 12/15 s bočnou oporou | m | 26
17 | 592 | 592170002200 | Obrubník cestný, lxšxv 1000x150x260 mm, skosenie 120/40 mm | ks | 26.26
18 | 006 | 985121111 | Odstranenie cestných panelov jednovrstvový | m2 | 454.036
|  | 99 | Presun hmôt HSV
19 | 221 | 998225111 | Presun hmôt pre pozemnú komunikáciu a letisko s krytom asfaltovým akejkoľvek dĺžky objektu | t | 573.713
|  | PSV | Práce a dodávky PSV
|  | 711 | Izolácie proti vode a vlhkosti
20 | 711 | 711132107 | Zhotovenie izolácie proti zemnej vlhkosti nopovou fóloiu položenou voľne na ploche zvislej | m2 | 77.76
21 | 283 | 283230002700 | Nopová HDPE fólia 500, výška nopu 8 mm, proti zemnej vlhkosti s radónovou ochranou, pre spodnú stavbu | m2 | 89.424
22 | 711 | 998711101 | Presun hmôt pre izoláciu proti vode v objektoch výšky do 6 m | t | 0.185
Celkom

## SO-07 - Zadanie
ZADANIE
Stavba: |  | Dený stacionár v meste Tlmače
Objekt: |  | Prípojka kanalizacia
Objednávateľ: |  | Mesto Tlmače
Zhotoviteľ: |  |  |  |  | Spracoval:
Miesto: |  | Tlmače |  |  | Dátum: | 25. 5. 2019
Č. | KCN | Kód položky | Popis | MJ | Množstvo celkom | Cena jednotková | Cena celkom
1 | 2 | 3 | 4 | 5 | 6 | 7 | 8
|  | HSV | Práce a dodávky HSV
|  | 1 | Zemné práce
1 | 001 | 132201201 | Výkop ryhy šírky 600-2000mm horn.3 do 100m3 | m3 | 89.343
2 | 001 | 132201209 | Príplatok k cenám za lepivosť pri hĺbení rýh š. nad 600 do 2 000 mm zapaž. i nezapažených, s urovnaním dna v hornine 3 | m3 | 89.343
3 | 001 | 174101001 | Zásyp sypaninou so zhutnením jám, šachiet, rýh, zárezov alebo okolo objektov do 100 m3 | m3 | 28.32
4 | 583 | 583310002700 | Piesok frakcia 0-4 mm, STN EN 12620 + A1 | t | 45.312
5 | 001 | 175101102 | Obsyp potrubia sypaninou z vhodných hornín 1 až 4 s prehodením sypaniny | m3 | 22.656
|  | 2 | Zakladanie
6 | 011 | 271573001 | Násyp pod základové konštrukcie so zhutnením zo štrkopiesku fr.0-32 mm | m3 | 2.115
7 | 011 | 273313611 | Betón základových dosiek, prostý tr. C 16/20 | m3 | 2.115
|  | 8 | Rúrové vedenie
8 | 271 | 386942113 | Montáž odlučovača tukov, veľkosť T5 | ks | 1
9 | 286 | 286640004200 | Odlučovač tukov a škrobov EG0505C, prietok 5 l/s, pochôdzny poklop, s kalovou jímkou, PE, MEA | ks | 1
10 | 271 | 871276002 | Montáž kanalizačného PVC-U potrubia hladkého viacvrstvového DN 125 | m | 18.2
11 | 286 | 286110006400 | Rúra kanalizačná PVC-U gravitačná, hladká SN4 - KG, ML - viacvrstvová, DN 125, dĺ. 5 m, WAVIN | ks | 3.64
12 | 271 | 871326004 | Montáž kanalizačného PVC-U potrubia hladkého viacvrstvového DN 160 | m | 27.7
13 | 286 | 286110009900 | Rúra kanalizačná PVC-U gravitačná, hladká SN8 - KG, ML - viacvrstvová, DN 160, dĺ. 5 m, WAVIN | ks | 5.54
14 | 271 | 871356006 | Montáž kanalizačného PVC-U potrubia hladkého viacvrstvového DN 200 | m | 26
15 | 286 | 286110007400 | Rúra kanalizačná PVC-U gravitačná, hladká SN4 - KG, ML - viacvrstvová, DN 200, dĺ. 5 m, WAVIN | ks | 5.2
16 | 271 | 877326004 | Montáž kanalizačného PVC-U kolena DN 160 | ks | 2
17 | 286 | 286510004400 | Koleno PVC-U, DN 160x45° hladká pre gravitačnú kanalizáciu KG potrubia, WAVIN | ks | 2
18 | 271 | 892351000 | Skúška tesnosti kanalizácie D 200 | m | 97.9
19 | 271 | 894431133 | Montáž revíznej šachty z PVC, DN 400/160 (DN šachty/DN potr. ved.), tlak 12,5 t, hl. 1400 do 1700mm | ks | 4
20 | 286 | 286610027100 | Predĺženie DN 400, dĺžka 2 m, hladka rúra PVC, pre PP revízne šachty, PIPELIFE | ks | 4
21 | 286 | 286620000100 | Poklop plastový, pre zaťaženie do 1,5 t, pre PP revízne šachty DN 315, PIPELIFE | ks | 4
22 | 286 | 286610002300 | Zberné dno DN 400, vtok/výtok DN 160, pre PP revízne šachty na PVC hladkú kanalizáciu s predĺžením, PIPELIFE | ks | 4
23 | 271 | 899103111 | Osadenie poklopu liatinového a oceľového vrátane rámu hmotn. nad 100 do 150 kg do 400 kN | ks | 4
24 | 552 | 552410002700 | Poklop oceľový ľahký 600x600 mm 400 kN | ks | 4
|  | 99 | Presun hmôt HSV
25 | 221 | 998226011 | Presun hmôt pre komunikácie a letiská s krytom montovaným z cest. panelov zo železového betónu | t | 54.9
Celkom

## SO-08 - Zadanie
ZADANIE
Stavba: |  | Dený stacionár v meste Tlmače
Objekt: |  | Pripojka plyn
Objednávateľ: |  | Mesto Tlmače
Zhotoviteľ: |  |  |  |  | Spracoval:
Miesto: |  | Tlmače |  |  | Dátum: | 25. 5. 2019
Č. | KCN | Kód položky | Popis | MJ | Množstvo celkom | Cena jednotková | Cena celkom
1 | 2 | 3 | 4 | 5 | 6 | 7 | 8
|  | HSV | Práce a dodávky HSV
|  | 1 | Zemné práce
1 | 001 | 132201202 | Výkop ryhy šírky 600-2000mm horn.3 od 100 do 1000 m3 | m3 | 18
2 | 001 | 132201209 | Príplatok k cenám za lepivosť pri hĺbení rýh š. nad 600 do 2 000 mm zapaž. i nezapažených, s urovnaním dna v hornine 3 | m3 | 18
3 | 001 | 174101002 | Zásyp sypaninou so zhutnením jám, šachiet, rýh, zárezov alebo okolo objektov nad 100 do 1000 m3 | m3 | 8.1
4 | 583 | 583310002800 | Štrkopiesok frakcia 0-8 mm, STN EN 13242 + A1 | t | 13
5 | 001 | 175101102 | Obsyp potrubia sypaninou z vhodných hornín 1 až 4 s prehodením sypaniny | m3 | 12
6 | 001 | 181101102 | Úprava pláne v zárezoch v hornine 1-4 so zhutnením | m2 | 30
|  | 8 | Rúrové vedenie
7 | 271 | 871188042 | Montáž plynového potrubia z dvojvsrtvového PE 100 SDR11 zváraných elektrotvarovkami D 40x3,7 mm | m | 31
8 | 286 | 286130036000 | Rúra HDPE na plyn PE100 SDR11 40x3,7x100 m, WAVIN | m | 31
9 | 286 | 286530227200 | Elektrospojka PE 100, na vodu, plyn a kanalizáciu, SDR 11, D 40 mm, WAVIN | ks | 4
|  | 99 | Presun hmôt HSV
10 | 271 | 998276101 | Presun hmôt pre rúrové vedenie hĺbené z rúr z plast., hmôt alebo sklolamin. v otvorenom výkope | t | 13.014
|  | PSV | Práce a dodávky PSV
|  | 723 | Zdravotechnika - vnútorný plynovod
11 | 721 | 723160207 | Prípojka k plynomeru spojená na závit bez obchádzky G 2 | súb. | 1
12 | 721 | 723230509 | Montáž nadprietokovej poistky plynu G 1/2 (DN 50) FM typ L prietok V 16 m3/h s vnútorným a vonkajším závitom | ks | 1
13 | 551 | 551390003700 | Bezpečnostná nadprietoková poistka GST typ L-FM, 2", 16 m3/h, prívod F, vývod M, nerezová oceľ, IVAR | ks | 1
14 | 721 | 723234101 | Montáž strednotlakového regulátora tlaku plynu so skrinkou pre svietiplyn AL S-5 jednoduchých | súb. | 1
15 | 405 | 405610001100 | Skrinka ochranná pre jednoduchý regulačný rad | ks | 1
|  | M | Práce a dodávky M
|  | 21-M | Elektromontáže
16 | 921 | 210872004 | Kábel signálny uložený voľne JEFY 2x1,5 mm2 | m | 31
17 | 341 | 341210000100 | Kábel medený návestný JYFY 2x1,5 mm2 | m | 31
|  | 23-M | Montáže potrubia
18 | 923 | 230170004 | Príprava pre skúšku tesnosti DN 150 - 200 | úsek | 1
19 | 923 | 230203444 | Montáž KH-ZS teleskopická zemná súprava pre KHP, AKHP, d63-200-H:1,0-1,6m | ks | 1
20 | 422 | 422710000700 | Teleskopická zemná súprava pre FRIALOC FBS tyč z ušľachtilej ocele výška 1,2-1,8 m, FRIALEN | ks | 1
21 | 923 | 230220001 | Montáž zemnej súpravy pre posúvače ON 13 6580 | ks | 1
22 | 422 | 422710000700 | Teleskopická zemná súprava pre FRIALOC FBS tyč z ušľachtilej ocele výška 1,2-1,8 m, FRIALEN | ks | 1
23 | 923 | 230220006 | Montáž liatinového poklopu | ks | 1
24 | 923 | 230230122 | Príprava na tlakovú skúšku vzduchom a vodou do 4 MPa | úsek | 1
|  | 46-M | Zemné práce vykonávané pri externých montážnych prácach
25 | 271 | 899721133 | Označenie plynovodného potrubia žltou výstražnou fóliou | m | 31
26 | 283 | 283230008300 | Výstražná fólia PE, š. 300 mm, pre plyn, farba žltá, CAMPRI | m | 31
Celkom