## Pokyny pro vyplnění
Pokyny pro vyplnění
Ve všech listech tohoto souboru můžete měnit pouze buňky s modrým pozadím. Jedná se o tyto údaje : - údaje o firmě - jednotkové ceny položek zadané na maximálně dvě desetinná místa

## Stavba
#RTSROZP# | Položkový rozpočet stavby
| Stavba: |  | 2016/02 | M. Krumlov-Na Kačence,vybudování chodníků a IS
| Objednatel: | [5 empty] | IČO:
DIČ:
| Projektant: | [5 empty] | IČO:
DIČ:
| Zhotovitel: | [5 empty] | IČO:
DIČ:
Vypracoval:
| Rozpis ceny | [6 empty] | Celkem
HSV | HSV | [6 empty] | 0
PSV | PSV | [6 empty] | 0
MON | MON | [6 empty] | 0
VN | Vedlejší náklady | [6 empty] | 0
ON | Ostatní náklady | [6 empty] | 0
| Celkem | [6 empty] | 0
Rekapitulace daní
0 | Základ pro sníženou DPH |  |  | 15 | % | 0 |  |  | CZK
0 | Snížená DPH |  |  | 15 | % | 0 |  |  | CZK
0 | Základ pro základní DPH |  |  | 21 | % | 0 |  |  | CZK
0 | Základní DPH |  |  | 21 | % | 0 |  |  | CZK
0 | Zaokrouhlení |  |  |  |  | 0 |  |  | CZK
| Cena celkem bez DPH |  |  |  |  | 0 |  |  | CZK
0 | Cena celkem s DPH |  |  |  |  | 0 |  |  | CZK
|  | v |  |  | dne
|  |  | Za zhotovitele |  |  |  | Za objednatele
Rekapitulace dílčích částí
#CASTI>> | Číslo | Název |  |  | Základ pro sníženou DPH | Základ pro základní DPH | DPH celkem | Cena celkem | %
1 | Stavba |  |  |  | 0 | 0 | 0 | 0
2 | SO 01 | Lávka pro pěší |  |  | 0 | 0 | 0 | 0
3 | S0 01/1,k | Lávka pro pěší |  |  | 0 | 0 | 0 | 0
2 | SO 02 | Chodníky |  |  | 0 | 0 | 0 | 0
3 | 2016/02,k | Chodníky |  |  | 0 | 0 | 0 | 0
2 | SO 03 | Inženýrské sítě |  |  | 0 | 0 | 0 | 0
3 | 2016/02,k | Inženýrské sítě |  |  | 0 | 0 | 0 | 0
2 | SO 04 | Přístupová cesta |  |  | 0 | 0 | 0 | 0
3 | 2016/02 | Přístupová cesta |  |  | 0 | 0 | 0 | 0
| Celkem za stavbu |  |  |  | 0 | 0 | 0 | 0 | 0
Rekapitulace dílů
| Číslo | Název |  |  | Typ dílu |  |  | Celkem | %
| 1 | Zemní práce |  |  | HSV |  |  | 0
| 2 | Základy a zvláštní zakládání |  |  | HSV |  |  | 0
| 3 | Svislé a kompletní konstrukce |  |  | HSV |  |  | 0
| 4 | Vodorovné konstrukce |  |  | HSV |  |  | 0
| 5 | Komunikace |  |  | HSV |  |  | 0
| 8 | Trubní vedení |  |  | HSV |  |  | 0
| 91 | Doplňující práce na komunikaci |  |  | HSV |  |  | 0
| 93 | Dokončovací práce inženýrskách staveb |  |  | HSV |  |  | 0
| 94 | Lešení a stavební výtahy |  |  | HSV |  |  | 0
| 99 | Staveništní přesun hmot |  |  | HSV |  |  | 0
| 767 | Konstrukce zámečnické |  |  | PSV |  |  | 0
| 783 | Nátěry |  |  | PSV |  |  | 0
| M21 | Elektromontáže |  |  | MON |  |  | 0
| VN | Vedlejší náklady |  |  | VN |  |  | 0
| Cena celkem | [6 empty] | 0 | 0
Note on D11: Název
Note on I11: IČO
Note on D12: Ulice
Note on I12: DIČ
Note on D13: PSČ
Note on E13: Místo

## VzorPolozky (hidden)
Položkový rozpočet
S:
O:
R:

## SO 01 S0 01_1,k Pol
Položkový rozpočet | [26 empty] | #TypZaznamu#
S: | 2016/02 | M. Krumlov-Na Kačence,vybudování chodníků a IS | [24 empty] | STA
O: | SO 01 | Lávka pro pěší | [21 empty] | STA |  |  | OBJ
R: | S0 01/1,k | Lávka pro pěší | [24 empty] | ROZ
P.č. | Číslo položky | Název položky | MJ | Množství | Cena / MJ | Celkem | Dodávka | Dodávka celk. | Montáž | Montáž celk. | DPH | Cena s DPH | Hmotnost / MJ | Hmotnost celk.(t) | Dem. hmotnost / MJ | Dem. hmotnost celk.(t) | Ceník | Cen. soustava / platnost | Cenová úroveň | Nhod / MJ | Nhod celk. | Dodavatel | Typ položky
Díl: | 1 | Zemní práce |  |  |  | 0 |  | 0 |  | 0 |  | 0 |  | 0 |  | 0 |  |  |  |  | 77.51 | [5 empty] | DIL
1 | 133201101R00 | Hloubení šachet v hor.3 do 100 m3 | m3 | 15.9867 |  | 0 |  | 0 |  | 0 | 21 | 0 | 0 | 0 | 0 | 0 |  | RTS 20/ I | RTS 20/ I | 3.131 | 50.05 |  | Práce |  |  |  | POL1_1
|  | počítáno s rozšíř. výkopu o 50cm : 1,8*2,865*1,5 |  | 7.74 | [22 empty] | VV | 0
|  | 1,8*2,865*1,6 |  | 8.25 | [22 empty] | VV | 0
2 | 133201109R00 | Příplatek za lepivost - hloubení šachet v hor.3 | m3 | 15.9867 |  | 0 |  | 0 |  | 0 | 21 | 0 | 0 | 0 | 0 | 0 |  | RTS 20/ I | RTS 20/ I | 0.474 | 7.58 |  | Práce |  |  |  | POL1_1
3 | 161101101R00 | Svislé přemístění výkopku z hor.1-4 do 2,5 m | m3 | 15.9867 |  | 0 |  | 0 |  | 0 | 21 | 0 | 0 | 0 | 0 | 0 |  | RTS 20/ I | RTS 20/ I | 0.345 | 5.52 |  | Práce |  |  |  | POL1_1
|  | počítáno s rozšíř. výkopu o 50cm : 1,8*2,865*1,5 |  | 7.74 | [22 empty] | VV | 0
|  | 1,8*2,865*1,6 |  | 8.25 | [22 empty] | VV | 0
4 | 162701105R00 | Vodorovné přemístění výkopku z hor.1-4 do 10000 m | m3 | 15.986 |  | 0 |  | 0 |  | 0 | 21 | 0 | 0 | 0 | 0 | 0 |  | RTS 20/ I | RTS 20/ I | 0.011 | 0.18 |  | Práce |  |  |  | POL1_1
|  | 15,986 |  | 15.99 | [22 empty] | VV | 0
5 | 162701109R00 | Příplatek k vod. přemístění hor.1-4 za další 1 km | m3 | 319.72 |  | 0 |  | 0 |  | 0 | 21 | 0 | 0 | 0 | 0 | 0 |  | RTS 20/ I | RTS 20/ I | 0 | 0 |  | Práce |  |  |  | POL1_1
|  | 15,986*20 |  | 319.72 | [22 empty] | VV | 0
6 | 171201101R00 | Uložení sypaniny do násypů nezhutněných | m3 | 15.986 |  | 0 |  | 0 |  | 0 | 21 | 0 | 0 | 0 | 0 | 0 |  | RTS 20/ I | RTS 20/ I | 0.031 | 0.5 |  | Práce |  |  |  | POL1_1
7 | 175101201R00 | Obsyp objektu bez prohození sypaniny | m3 | 5.7815 |  | 0 |  | 0 |  | 0 | 21 | 0 | 0 | 0 | 0 | 0 |  | RTS 20/ I | RTS 20/ I | 2.195 | 12.69 |  | Práce |  |  |  | POL1_1
|  | počítáno s rozšíř. výkopu o 50cm : 1*1,865*1,5 |  | 2.8 | [22 empty] | VV | 0
|  | 1*1,865*1,6 |  | 2.98 | [22 empty] | VV | 0
8 | 181101111R00 | Úprava pláně v zářezech se zhutněním - ručně | m2 | 10.314 |  | 0 |  | 0 |  | 0 | 21 | 0 | 0 | 0 | 0 | 0 |  | RTS 20/ I | RTS 20/ I | 0.096 | 0.99 |  | Práce |  |  |  | POL1_1
|  | 1,8*2,865 |  | 5.16 | [22 empty] | VV | 0
|  | 1,8*2,865 |  | 5.16 | [22 empty] | VV | 0
9 | 171201206U00 | Skládkovné - ostatní zeminy | t | 28.7748 |  | 0 |  | 0 |  | 0 | 21 | 0 | 0 | 0 | 0 | 0 |  | Vlastní | Indiv | 0 | 0 |  | Práce |  |  |  | POL1_1
|  | 15,986*1,8 |  | 28.77 | [22 empty] | VV | 0
Díl: | 2 | Základy a zvláštní zakládání |  |  |  | 0 |  | 0 |  | 0 |  | 0 |  | 4.46 |  | 0 |  |  |  |  | 2.24 | [5 empty] | DIL
10 | 271531113R00 | Polštář základu z kameniva hr. drceného 16-32 mm | m3 | 2.0628 |  | 0 |  | 0 |  | 0 | 21 | 0 | 2.16 | 4.46 | 0 | 0 |  | RTS 20/ I | RTS 20/ I | 1.085 | 2.24 |  | Práce |  |  |  | POL1_1
|  | 1,8*2,865*0,2 |  | 1.03 | [22 empty] | VV | 0
|  | 1,8*2,865*0,2 |  | 1.03 | [22 empty] | VV | 0
Díl: | 3 | Svislé a kompletní konstrukce |  |  |  | 0 |  | 0 |  | 0 |  | 0 |  | 21.66 |  | 0 |  |  |  |  | 156.78 | [5 empty] | DIL
11 | 334323117R00 | Opěry z BŽ z cem.portlandských C25/30 tl.nad 45 cm | m3 | 7.7211 |  | 0 |  | 0 |  | 0 | 21 | 0 | 2.525 | 19.5 | 0 | 0 |  | RTS 20/ I | RTS 20/ I | 0.677 | 5.23 |  | Práce |  |  |  | POL1_1
|  | 0,8*1,865*2+0,8*1,865*2,5+0,6*1,865*0,45*2 |  | 7.72 | [22 empty] | VV | 0
12 | 334351111R00 | Bednění opěr,pilířů a prahů výšky do 20 m, zřízení | m2 | 29.741 |  | 0 |  | 0 |  | 0 | 21 | 0 | 0.03498 | 1.04 | 0 | 0 |  | RTS 20/ I | RTS 20/ I | 0.856 | 25.46 |  | Práce |  |  |  | POL1_1
|  | 2,4*1,865*2+0,8*2,4*2 |  | 12.79 | [22 empty] | VV | 0
|  | 2,9*1,865*2+0,8*2,9*2 |  | 15.46 | [22 empty] | VV | 0
|  | 0,4*1,865*2 |  | 1.49 | [22 empty] | VV | 0
13 | 334351211R00 | Bednění opěr,pilířů a prahů v. do 20 m, odstranění | m2 | 29.741 |  | 0 |  | 0 |  | 0 | 21 | 0 | 5e-05 | 0 | 0 | 0 |  | RTS 20/ I | RTS 20/ I | 0.419 | 12.46 |  | Práce |  |  |  | POL1_1
14 | 334361115R00 | Výztuž most. opěr, ocel BSt 500 S, do 12 mm | t | 1.0005 |  | 0 |  | 0 |  | 0 | 21 | 0 | 1.0159 | 1.02 | 0 | 0 |  | RTS 20/ I | RTS 20/ I | 56.157 | 56.19 |  | Práce |  |  |  | POL1_1
|  | 7,72*120/1000*1,08 |  | 1 | [22 empty] | VV | 0
15 | 348171111R00 | Osazení ocelového zábradlí na mostě do 100 kg/m | m | 30.6 |  | 0 |  | 0 |  | 0 | 21 | 0 | 0.00329 | 0.1 | 0 | 0 |  | RTS 20/ I | RTS 20/ I | 1.877 | 57.44 |  | Práce |  |  |  | POL1_1
|  | 15,3*2 |  | 30.6 | [22 empty] | VV | 0
16 | 31179132R | Tyč závitová M24, DIN 975, poz. | m | 1 |  | 0 |  | 0 |  | 0 | 21 | 0 | 0.003 | 0 | 0 | 0 | SPCM | RTS 20/ I | RTS 20/ I | 0 | 0 |  | Specifikace |  |  |  | POL3_1
|  | 1 |  | 1 | [22 empty] | VV | 0
Díl: | 93 | Dokončovací práce inženýrskách staveb |  |  |  | 0 |  | 0 |  | 0 |  | 0 |  | 0 |  | 0 |  |  |  |  | 1.79 | [5 empty] | DIL
17 | 931996112R00 | Úprava dilatace gum. pásem profilovým tl. do 9 mm | m2 | 1.4214 |  | 0 |  | 0 |  | 0 | 21 | 0 | 0.00015 | 0 | 0 | 0 |  | RTS 20/ I | RTS 20/ I | 1.259 | 1.79 |  | Práce |  |  |  | POL1_0
|  | 0,046*10,3*3 |  | 1.42 | [22 empty] | VV | 0
Díl: | 94 | Lešení a stavební výtahy |  |  |  | 0 |  | 0 |  | 0 |  | 0 |  | 0.16 |  | 0 |  |  |  |  | 7.02 | [5 empty] | DIL
18 | 941955003R00 | Lešení lehké pomocné, výška podlahy do 2,5 m | m2 | 27 |  | 0 |  | 0 |  | 0 | 21 | 0 | 0.00592 | 0.16 | 0 | 0 |  | RTS 20/ I | RTS 20/ I | 0.26 | 7.02 |  | Práce |  |  |  | POL1_1
|  | 3*9 |  | 27 | [22 empty] | VV | 0
Díl: | 99 | Staveništní přesun hmot |  |  |  | 0 |  | 0 |  | 0 |  | 0 |  | 0 |  | 0 |  |  |  |  | 11.88 | [5 empty] | DIL
19 | 998212111R00 | Přesun hmot, mosty zděné, monolitické do 20 m | t | 26.2734 |  | 0 |  | 0 |  | 0 | 21 | 0 | 0 | 0 | 0 | 0 |  | RTS 20/ I | RTS 20/ I | 0.452 | 11.88 |  | Přesun hmot |  |  |  | POL7_1
Díl: | 767 | Konstrukce zámečnické |  |  |  | 0 |  | 0 |  | 0 |  | 0 |  | 2.92 |  | 0 |  |  |  |  | 185.56 | [5 empty] | DIL
20 | 767995103R00 | Výroba a montáž kov. atypických konstr. do 20 kg | kg | 405.806 |  | 0 |  | 0 |  | 0 | 21 | 0 | 6e-05 | 0.02 | 0 | 0 |  | RTS 20/ I | RTS 20/ I | 0.221 | 89.68 |  | Práce |  |  |  | POL1_7
|  | L50/5 : 3,77*10,3*2*1,08 |  | 83.88 | [22 empty] | VV | 0
|  | UPE-220 : 21,1*0,44*4*1,08 |  | 40.11 | [22 empty] | VV | 0
|  | P-6,kotvení zábradlí a výztuž prvků : 47,1*0,12*0,06*(9*2+18)*1,08 |  | 13.19 | [22 empty] | VV | 0
|  | pás. 55/5 : 2,16*(0,64*5+1,5*2)*16*1,08 |  | 231.41 | [22 empty] | VV | 0
|  | pás 60/5 : 2,36*(1,6*5+0,15*2*5)*1,08 |  | 24.21 | [22 empty] | VV | 0
|  | pás 80/8 : 5,02*0,3*8*1,08 |  | 13.01 | [22 empty] | VV | 0
21 | 767995107R00 | Výroba a montáž kov. atypických konstr. do 500 kg | kg | 2179.1452 |  | 0 |  | 0 |  | 0 | 21 | 0 | 5e-05 | 0.11 | 0 | 0 |  | RTS 20/ I | RTS 20/ I | 0.044 | 95.88 |  | Práce |  |  |  | POL1_7
|  | IPE-360 : 76*(10,3*2)*1,08 |  | 1690.85 | [22 empty] | VV | 0
|  | IPE-140 : 12,9*(1,35*7)*1,08 |  | 131.66 | [22 empty] | VV | 0
|  | UPE-100 : 8,52*10,3*2*1,08 |  | 189.55 | [22 empty] | VV | 0
|  | IPE-100 : 8,1*10,3*1,08 |  | 90.1 | [22 empty] | VV | 0
|  | TR 76/3 : 5,4*2,2*6*1,08 |  | 76.98 | [22 empty] | VV | 0
22 | 767-100 | Vrtání otvorů ocelových konstrukcí pr.11-15mm | kus | 132 |  | 0 |  | 0 |  | 0 | 21 | 0 | 0 | 0 | 0 | 0 |  | Vlastní | Indiv | 0 | 0 |  | Práce |  |  |  | POL1_1
|  | 3*2*16 |  | 96 | [22 empty] | VV | 0
|  | 2*2*9 |  | 36 | [22 empty] | VV | 0
23 | 767-101 | Zábradlí mostu z uzavřených profilů vč. povrchové úpravy (3xnátěr) | m | 30.6 |  | 0 |  | 0 |  | 0 | 21 | 0 | 0 | 0 | 0 | 0 |  | Vlastní | Indiv | 0 | 0 |  | Práce |  |  |  | POL1_1
|  | 15,3*2 |  | 30.6 | [22 empty] | VV | 0
24 | 767-102 | Další drobný a spojovací materiál | kg | 1 |  | 0 |  | 0 |  | 0 | 21 | 0 | 0 | 0 | 0 | 0 |  | Vlastní | Indiv | 0 | 0 |  | Práce |  |  |  | POL1_1
25 | 13312130R | Tyč ocelová kruhová jakost S355 D 75 mm 11523 | t | 0.077 |  | 0 |  | 0 |  | 0 | 21 | 0 | 1 | 0.08 | 0 | 0 | SPCM | RTS 20/ I | RTS 20/ I | 0 | 0 |  | Specifikace |  |  |  | POL3_7
|  | TR 76/3 : 5,4*2,2*6*1,08/1000 |  | 0.08 | [22 empty] | VV | 0
26 | 133301510000R | Úhelník rovnoramenný L jakost S235 50x50x5 mm 11375 | kg | 83.875 |  | 0 |  | 0 |  | 0 | 21 | 0 | 0.001 | 0.08 | 0 | 0 | SPCM | RTS 20/ I | RTS 20/ I | 0 | 0 |  | Specifikace |  |  |  | POL3_7
|  | L50/5 : 3,77*10,3*2*1,08 |  | 83.88 | [22 empty] | VV | 0
27 | 13359070R | Ocel pásová jakost 11375 50x5,0 mm | t | 0.2143 |  | 0 |  | 0 |  | 0 | 21 | 0 | 1 | 0.21 | 0 | 0 | SPCM | RTS 18/ I | RTS 18/ I | 0 | 0 |  | Specifikace |  |  |  | POL3_7
|  | pás. 55/5 : 2,16*(0,64*5+1,5*2)*16/1000 |  | 0.21 | [22 empty] | VV | 0
28 | 13359071 | Ocel pásová jakost 11375 60x5,0 mm | t | 0.0242 |  | 0 |  | 0 |  | 0 | 21 | 0 | 1 | 0.02 | 0 | 0 |  | Vlastní | Indiv | 0 | 0 |  | Specifikace |  |  |  | POL3_7
|  | pás 60/5 : 2,36*(1,6*5+0,15*2*5)*1,08/1000 |  | 0.02 | [22 empty] | VV | 0
29 | 13359130R | Ocel pásová jakost 11375 80x5,0 mm | t | 0.013 |  | 0 |  | 0 |  | 0 | 21 | 0 | 1 | 0.01 | 0 | 0 | SPCM | RTS 18/ I | RTS 18/ I | 0 | 0 |  | Specifikace |  |  |  | POL3_7
|  | pás 80/8 : 5,02*0,3*8*1,08/1000 |  | 0.01 | [22 empty] | VV | 0
30 | 13383315R | Tyč průřezu IPE 100, střední, jakost oceli S235 11375 | t | 0.0901 |  | 0 |  | 0 |  | 0 | 21 | 0 | 1 | 0.09 | 0 | 0 | SPCM | RTS 20/ I | RTS 20/ I | 0 | 0 |  | Specifikace |  |  |  | POL3_7
|  | IPE-100 : 8,1*10,3*1,08/1000 |  | 0.09 | [22 empty] | VV | 0
31 | 13383425R | Tyč průřezu IPE 140, střední, jakost oceli S235 11375 | t | 0.1317 |  | 0 |  | 0 |  | 0 | 21 | 0 | 1 | 0.13 | 0 | 0 | SPCM | RTS 20/ I | RTS 20/ I | 0 | 0 |  | Specifikace |  |  |  | POL3_7
|  | IPE-140 : 12,9*(1,35*7)*1,08/1000 |  | 0.13 | [22 empty] | VV | 0
32 | 13385375R | Tyč průřezu UE100, střední, jakost oceli S235 11375 | t | 0.1896 |  | 0 |  | 0 |  | 0 | 21 | 0 | 1 | 0.19 | 0 | 0 | SPCM | RTS 20/ I | RTS 20/ I | 0 | 0 |  | Specifikace |  |  |  | POL3_7
|  | UPE-100 : 8,52*10,3*2*1,08/1000 |  | 0.19 | [22 empty] | VV | 0
33 | 13482745R | Tyč průřezu IPE 360, hrubé, jakost oceli S235 11375 | t | 1.6908 |  | 0 |  | 0 |  | 0 | 21 | 0 | 1 | 1.69 | 0 | 0 | SPCM | RTS 20/ I | RTS 20/ I | 0 | 0 |  | Specifikace |  |  |  | POL3_7
|  | IPE-360 : 76*(10,3*2)*1,08/1000 |  | 1.69 | [22 empty] | VV | 0
34 | 13485320R | Tyč průřezu UPE 220 hrubé, jakost oceli S235 11375 | t | 0.0401 |  | 0 |  | 0 |  | 0 | 21 | 0 | 1 | 0.04 | 0 | 0 | SPCM | RTS 20/ I | RTS 20/ I | 0 | 0 |  | Specifikace |  |  |  | POL3_7
|  | UPE-220 : 21,1*0,44*4*1,08/1000 |  | 0.04 | [22 empty] | VV | 0
35 | 13611220R | Plech hladký jakost S235 6x1000x2000 mm | t | 0.0132 |  | 0 |  | 0 |  | 0 | 21 | 0 | 1 | 0.01 | 0 | 0 | SPCM | RTS 20/ I | RTS 20/ I | 0 | 0 |  | Specifikace |  |  |  | POL3_7
|  | P-6,kotvení zábradlí a výztuž prvků : 47,1*0,12*0,06*(9*2+18)*1,08/1000 |  | 0.01 | [22 empty] | VV | 0
36 | 13640310R | Plech žebrovaný DIN 59220/83 3x1000x2000 mm | t | 0.2298 |  | 0 |  | 0 |  | 0 | 21 | 0 | 1 | 0.23 | 0 | 0 | SPCM | RTS 20/ I | RTS 20/ I | 0 | 0 |  | Specifikace |  |  |  | POL3_7
|  | 17,5*(0,06*2+0,64)*16/1000*1,08 |  | 0.23 | [22 empty] | VV | 0
37 | 30910079 | Šroub přesný se 6hr. hlavou ISO 4014 - 8.8 M14x35 | 1M | 0.116 |  | 0 |  | 0 |  | 0 | 21 | 0 | 0.0787 | 0.01 | 0 | 0 |  | Vlastní | Indiv | 0 | 0 |  | Specifikace |  |  |  | POL3_7
|  | 3*2*16/1000 |  | 0.1 | [22 empty] | VV | 0
|  | 4*5/1000 |  | 0.02 | [22 empty] | VV | 0
38 | 31111305R | Matice přesná 6hranná 02 1401 tř.8, M14 | 1000 ks | 0.116 |  | 0 |  | 0 |  | 0 | 21 | 0 | 0.0241 | 0 | 0 | 0 | SPCM | RTS 20/ I | RTS 20/ I | 0 | 0 |  | Specifikace |  |  |  | POL3_7
|  | 3*2*16/1000 |  | 0.1 | [22 empty] | VV | 0
|  | 4*5/1000 |  | 0.02 | [22 empty] | VV | 0
39 | 31111316R | Matice přesná 6hranná 02 1401 tř.8, M24 | 1000 ks | 0.004 |  | 0 |  | 0 |  | 0 | 21 | 0 | 0.107 | 0 | 0 | 0 | SPCM | RTS 20/ I | RTS 20/ I | 0 | 0 |  | Specifikace |  |  |  | POL3_7
|  | 4/1000 | [24 empty] | VV | 0
40 | 31120520R | Podložka přesná 021702 tvar A otvor 15 mm | 1000 ks | 0.116 |  | 0 |  | 0 |  | 0 | 21 | 0 | 0.0086 | 0 | 0 | 0 | SPCM | RTS 20/ I | RTS 20/ I | 0 | 0 |  | Specifikace |  |  |  | POL3_7
41 | 998767201R00 | Přesun hmot pro zámečnické konstr., výšky do 6 m | % |  |  | 0 |  | 0 |  | 0 | 21 | 0 | 0 | 0 | 0 | 0 |  | RTS 20/ I | RTS 20/ I | 0 | 0 |  | Přesun hmot |  |  |  | POL7_1002
Díl: | 783 | Nátěry |  |  |  | 0 |  | 0 |  | 0 |  | 0 |  | 2.85 |  | 0 |  |  |  |  | 15.14 | [5 empty] | DIL
42 | 783122610R00 | Nátěr syntetický OK "A" 3x email | m2 | 84.6067 |  | 0 |  | 0 |  | 0 | 21 | 0 | 0.00041 | 0.03 | 0 | 0 |  | RTS 20/ I | RTS 20/ I | 0.148 | 12.52 |  | Práce |  |  |  | POL1_7
43 | 783122710R00 | Nátěr syntetický OK "A" základní | m2 | 84.6067 |  | 0 |  | 0 |  | 0 | 21 | 0 | 0.00015 | 0.01 | 0 | 0 |  | RTS 20/ I | RTS 20/ I | 0.031 | 2.62 |  | Práce |  |  |  | POL1_7
|  | L50/5 : (0,055*4)*10,3*2*1,08 |  | 4.89 | [22 empty] | VV | 0
|  | UPE-220 : (0,22*2+0,082*4)*0,44*4*1,08 |  | 1.46 | [22 empty] | VV | 0
|  | P-6,kotvení zábradlí a výztuž prvků : (0,12*2+0,06*2)*(9*2+18)*1,08 |  | 14 | [22 empty] | VV | 0
|  | IPE-360 : (0,36*2+0,17*4)*(10,3*2)*1,08 |  | 31.15 | [22 empty] | VV | 0
|  | IPE-140 : (0,14*2+0,073*2)*(1,35*7)*1,08 |  | 4.35 | [22 empty] | VV | 0
|  | UPE-100 : (0,1*2+0,046*4)*10,3*2*1,08 |  | 8.54 | [22 empty] | VV | 0
|  | IPE-100 : (0,1*2+0,055*4)*10,3*1,08 |  | 4.67 | [22 empty] | VV | 0
|  | TR 76/3 : (2*3,14*0,038)*2,2*6*1,08 |  | 3.4 | [22 empty] | VV | 0
|  | pás. 55/5 : (0,055*2)*(0,64*5+1,5*2)*16 |  | 10.91 | [22 empty] | VV | 0
|  | pás 60/5 : (0,06*2)*(1,6*5+0,15*2*5)*1,08 |  | 1.23 | [22 empty] | VV | 0
44 | 789411125V1 | Povrchová úprava žárovým zinkováním | kg | 2813 |  | 0 |  | 0 |  | 0 | 21 | 0 | 0.001 | 2.81 | 0 | 0 |  | Vlastní | Indiv | 0 | 0 |  | Práce |  |  |  | POL1_7
|  | 2179+405+229 |  | 2813 | [22 empty] | VV | 0
Díl: | VN | Vedlejší náklady |  |  |  | 0 |  | 0 |  | 0 |  | 0 |  | 0 |  | 0 |  |  |  |  | 0 | [5 empty] | DIL
45 | 005121R | Zařízení staveniště | Soubor | 1 |  | 0 |  | 0 |  | 0 | 21 | 0 | 0 | 0 | 0 | 0 |  | RTS 20/ I | Indiv | 0 | 0 |  | VRN |  |  |  | POL99_8
[25 empty] | 15 | 21 | DPH
| Celkem |  |  |  |  | 0 | [18 empty] | 0 | 0 | SUM
Poznámky uchazeče k zadání
POPUZIV
END
Note on S6: Jedná se o informaci, zda se jedná o položku, která je do rozpočtu zadána z cenové soustavy RTS, nebo vlastní.
Note on T6: Jedná se o název CÚ, která je zadána u položky rozpočtu

## SO 02 2016_02,k Pol
Položkový rozpočet | [26 empty] | #TypZaznamu#
S: | 2016/02 | M. Krumlov-Na Kačence,vybudování chodníků a IS | [24 empty] | STA
O: | SO 02 | Chodníky | [21 empty] | STA |  |  | OBJ
R: | 2016/02,k | Chodníky | [24 empty] | ROZ
P.č. | Číslo položky | Název položky | MJ | Množství | Cena / MJ | Celkem | Dodávka | Dodávka celk. | Montáž | Montáž celk. | DPH | Cena s DPH | Hmotnost / MJ | Hmotnost celk.(t) | Dem. hmotnost / MJ | Dem. hmotnost celk.(t) | Ceník | Cen. soustava / platnost | Cenová úroveň | Nhod / MJ | Nhod celk. | Dodavatel | Typ položky
Díl: | 1 | Zemní práce |  |  |  | 0 |  | 0 |  | 0 |  | 0 |  | 355.62 |  | 0 |  |  |  |  | 1499.36 | [5 empty] | DIL
1 | 111201101R00 | Odstranění křovin i s kořeny na ploše do 1000 m2 | m2 | 700 |  | 0 |  | 0 |  | 0 | 21 | 0 | 0 | 0 | 0 | 0 |  | RTS 20/ I | RTS 20/ I | 0.172 | 120.4 |  | Práce |  |  |  | POL1_1
|  | 200*3,5 |  | 700 | [22 empty] | VV | 0
2 | 111201401R00 | Spálení křovin a stromů o průměru do 100 mm | m2 | 700 |  | 0 |  | 0 |  | 0 | 21 | 0 | 5e-05 | 0.04 | 0 | 0 |  | RTS 20/ I | RTS 20/ I | 0.03 | 21 |  | Práce |  |  |  | POL1_1
3 | 112101101R00 | Kácení stromů listnatých o průměru kmene 10-30 cm | kus | 100 |  | 0 |  | 0 |  | 0 | 21 | 0 | 0 | 0 | 0 | 0 |  | RTS 20/ I | RTS 20/ I | 0.49 | 49 |  | Práce |  |  |  | POL1_1
|  | 100 |  | 100 | [22 empty] | VV | 0
4 | 112103122R00 | Kácení ve ztíž.podmínkách prům. do 30 cm, svah 1:5 | kus | 50 |  | 0 |  | 0 |  | 0 | 21 | 0 | 0 | 0 | 0 | 0 |  | RTS 20/ I | RTS 20/ I | 5.713 | 285.65 |  | Práce |  |  |  | POL1_1
5 | 112201101R00 | Odstranění pařezů pod úrovní, o průměru 10 - 30 cm | kus | 100 |  | 0 |  | 0 |  | 0 | 21 | 0 | 5e-05 | 0.01 | 0 | 0 |  | RTS 20/ I | RTS 20/ I | 0.659 | 65.9 |  | Práce |  |  |  | POL1_1
6 | 112201112R00 | Odstranění pařezů o průměru do 30 cm, svah 1:5 | kus | 50 |  | 0 |  | 0 |  | 0 | 21 | 0 | 0 | 0 | 0 | 0 |  | RTS 20/ I | RTS 20/ I | 2.698 | 134.9 |  | Práce |  |  |  | POL1_1
7 | 121101100R00 | Sejmutí ornice, pl. do 400 m2, přemístění do 50 m | m3 | 218.4 |  | 0 |  | 0 |  | 0 | 21 | 0 | 0 | 0 | 0 | 0 |  | RTS 20/ I | RTS 20/ I | 0.0952 | 20.79 |  | Práce |  |  |  | POL1_1
|  | 0,2*420*2,6 |  | 218.4 | [22 empty] | VV | 0
8 | 122301101R00 | Odkopávky nezapažené v hor. 4 do 100 m3 | m3 | 432.8003 |  | 0 |  | 0 |  | 0 | 21 | 0 | 0 | 0 | 0 | 0 |  | RTS 20/ I | RTS 20/ I | 0.626 | 270.93 |  | Práce |  |  |  | POL1_1
|  | 2-2 : 0,61*25 |  | 15.25 | [22 empty] | VV | 0
|  | 3-3 : 3,67*20 |  | 73.4 | [22 empty] | VV | 0
|  | 5-5 : 1,97*20 |  | 39.4 | [22 empty] | VV | 0
|  | 6-6 : 3,02*30 |  | 90.6 | [22 empty] | VV | 0
|  | 7-7 : 1,33*35 |  | 46.55 | [22 empty] | VV | 0
|  | 8-8 : 0,9*60 |  | 54 | [22 empty] | VV | 0
|  | od 8-8 dále : 0,61*(42,82+38,79+39+26,62+39) |  | 113.6 | [22 empty] | VV | 0
9 | 162701105R00 | Vodorovné přemístění výkopku z hor.1-4 do 10000 m | m3 | 432.8 |  | 0 |  | 0 |  | 0 | 21 | 0 | 0 | 0 | 0 | 0 |  | RTS 20/ I | RTS 20/ I | 0.011 | 4.76 |  | Práce |  |  |  | POL1_1
|  | 432,8 |  | 432.8 | [22 empty] | VV | 0
10 | 162701109R00 | Příplatek k vod. přemístění hor.1-4 za další 1 km | m3 | 8656 |  | 0 |  | 0 |  | 0 | 21 | 0 | 0 | 0 | 0 | 0 |  | RTS 20/ I | RTS 20/ I | 0 | 0 |  | Práce |  |  |  | POL1_1
|  | 432,8*20 |  | 8656 | [22 empty] | VV | 0
11 | 162201401R00 | Vod.přemístění větví listnatých, D 30 cm do 1000 m | kus | 150 |  | 0 |  | 0 |  | 0 | 21 | 0 | 0 | 0 | 0 | 0 |  | RTS 20/ I | RTS 20/ I | 0.045 | 6.75 |  | Práce |  |  |  | POL1_1
12 | 162301911R00 | Příplatek za dalších 5000m - kmeny listnaté D 30cm | kus | 900 |  | 0 |  | 0 |  | 0 | 21 | 0 | 0 | 0 | 0 | 0 |  | RTS 20/ I | RTS 20/ I | 0 | 0 |  | Práce |  |  |  | POL1_1
|  | 150*6 |  | 900 | [22 empty] | VV | 0
13 | 171101141R00 | Násyp pro silnice a železnice v množství 0,75 m3/m | m3 | 124.13 |  | 0 |  | 0 |  | 0 | 21 | 0 | 0 | 0 | 0 | 0 |  | RTS 20/ I | RTS 20/ I | 0.31 | 38.48 |  | Práce |  |  |  | POL1_1
|  | pod chodníky : | [24 empty] | VV | 0
|  | 4-4 : 2,29*37 |  | 84.73 | [22 empty] | VV | 0
|  | 5-5 : 1,97*20 |  | 39.4 | [22 empty] | VV | 0
14 | 171201101R00 | Uložení sypaniny do násypů nezhutněných | m3 | 432.8 |  | 0 |  | 0 |  | 0 | 21 | 0 | 0 | 0 | 0 | 0 |  | RTS 20/ I | RTS 20/ I | 0.031 | 13.42 |  | Práce |  |  |  | POL1_1
15 | 174101102R00 | Zásyp ruční se zhutněním | m3 | 63 |  | 0 |  | 0 |  | 0 | 21 | 0 | 0 | 0 | 0 | 0 |  | RTS 20/ I | RTS 20/ I | 1.15 | 72.45 |  | Práce |  |  |  | POL1_1
|  | vsakovací pásy podél chodníku : 0,5*420*2*0,15 |  | 63 | [22 empty] | VV | 0
16 | 181101111R00 | Úprava pláně v zářezech se zhutněním - ručně | m2 | 1092 |  | 0 |  | 0 |  | 0 | 21 | 0 | 0 | 0 | 0 | 0 |  | RTS 20/ I | RTS 20/ I | 0.096 | 104.83 |  | Práce |  |  |  | POL1_1
|  | 2,6*420 |  | 1092 | [22 empty] | VV | 0
17 | 182001113R00 | Plošná úprava terénu, nerovnosti do 10 cm svah 1:1 | m2 | 246 |  | 0 |  | 0 |  | 0 | 21 | 0 | 0 | 0 | 0 | 0 |  | RTS 20/ I | RTS 20/ I | 0.252 | 61.99 |  | Práce |  |  |  | POL1_1
|  | 3-3 : 3,7*20 |  | 74 | [22 empty] | VV | 0
|  | 5-5 : 1,5*20 |  | 30 | [22 empty] | VV | 0
|  | 6-6 : 2,8*30 |  | 84 | [22 empty] | VV | 0
|  | 7-7 : 0,8*35 |  | 28 | [22 empty] | VV | 0
|  | 8-8 : 0,5*60 |  | 30 | [22 empty] | VV | 0
18 | 182301121R00 | Rozprostření ornice, svah, tl. do 10 cm, do 500 m2 | m2 | 1092 |  | 0 |  | 0 |  | 0 | 21 | 0 | 0 | 0 | 0 | 0 |  | RTS 20/ I | RTS 20/ I | 0.19 | 207.48 |  | Práce |  |  |  | POL1_1
|  | 420*2,6 |  | 1092 | [22 empty] | VV | 0
19 | 171201206U00 | Skládkovné - ostatní zeminy | t | 779.04 |  | 0 |  | 0 |  | 0 | 21 | 0 | 0 | 0 | 0 | 0 |  | Vlastní | Indiv | 0 | 0 |  | Práce |  |  |  | POL1_1
|  | 432,8*1,8 |  | 779.04 | [22 empty] | VV | 0
20 | 180400010RA0 | Založení trávníku lučního v rovině s dodáním osiva | m2 | 279.345 |  | 0 |  | 0 |  | 0 | 21 | 0 | 3e-05 | 0.01 | 0 | 0 |  | RTS 20/ I | RTS 20/ I | 0.021 | 5.87 |  | Agregovaná položka |  |  |  | POL2_1
|  | od 8-8 dále : 1,5*(42,82+38,79+39+26,62+39) |  | 279.35 | [22 empty] | VV | 0
21 | 180400011RA0 | Založení trávníku lučního ve svahu s dodáním osiva | m2 | 246 |  | 0 |  | 0 |  | 0 | 21 | 0 | 3e-05 | 0.01 | 0 | 0 |  | RTS 20/ I | RTS 20/ I | 0.06 | 14.76 |  | Agregovaná položka |  |  |  | POL2_1
|  | 3-3 : 3,7*20 |  | 74 | [22 empty] | VV | 0
|  | 5-5 : 1,5*20 |  | 30 | [22 empty] | VV | 0
|  | 6-6 : 2,8*30 |  | 84 | [22 empty] | VV | 0
|  | 7-7 : 0,8*35 |  | 28 | [22 empty] | VV | 0
|  | 8-8 : 0,5*60 |  | 30 | [22 empty] | VV | 0
22 | 583315004R | Kamenivo těžené frakce 8/16 B Jihomor. kraj | t | 355.547 |  | 0 |  | 0 |  | 0 | 21 | 0 | 1 | 355.55 | 0 | 0 | SPCM | RTS 20/ I | RTS 20/ I | 0 | 0 |  | Specifikace |  |  |  | POL3_1
|  | násypy pod chodníky : | [24 empty] | VV | 0
|  | 4-4 : 2,29*37*1,9 |  | 160.99 | [22 empty] | VV | 0
|  | 5-5 : 1,97*20*1,9 |  | 74.86 | [22 empty] | VV | 0
|  | vsakovací pásy podél chodníku : 63*1,9 |  | 119.7 | [22 empty] | VV | 0
Díl: | 5 | Komunikace |  |  |  | 0 |  | 0 |  | 0 |  | 0 |  | 409.72 |  | 0 |  |  |  |  | 303.98 | [5 empty] | DIL
23 | 564802294R00 | Příplatek k podkladové vrstvě při práci v tunelu | m3 | 94.5 |  | 0 |  | 0 |  | 0 | 21 | 0 | 0 | 0 | 0 | 0 |  | RTS 20/ I | RTS 20/ I | 0.01 | 0.95 |  | Práce |  |  |  | POL1_1
|  | 630*0,15 |  | 94.5 | [22 empty] | VV | 0
24 | 564861111R00 | Podklad ze štěrkodrti po zhutnění tloušťky 20 cm | m2 | 630 |  | 0 |  | 0 |  | 0 | 21 | 0 | 0.441 | 277.83 | 0 | 0 |  | RTS 20/ I | RTS 20/ I | 0.029 | 18.27 |  | Práce |  |  |  | POL1_1
|  | pod chodník : 630 |  | 630 | [22 empty] | VV | 0
25 | 596215021R00 | Kladení zámkové dlažby tl. 6 cm do drtě tl. 4 cm | m2 | 630 |  | 0 |  | 0 |  | 0 | 21 | 0 | 0.0739 | 46.56 | 0 | 0 |  | RTS 20/ I | RTS 20/ I | 0.452 | 284.76 |  | Práce |  |  |  | POL1_1
|  | 630 |  | 630 | [22 empty] | VV | 0
26 | 59245110R | Dlažba sklad. HOLLAND I 20x10x6 cm přírodní | m2 | 661.5 |  | 0 |  | 0 |  | 0 | 21 | 0 | 0.129 | 85.33 | 0 | 0 | SPCM | RTS 20/ I | RTS 16/ I | 0 | 0 |  | Specifikace |  |  |  | POL3_1
|  | 630*1,05 |  | 661.5 | [22 empty] | VV | 0
Díl: | 91 | Doplňující práce na komunikaci |  |  |  | 0 |  | 0 |  | 0 |  | 0 |  | 197.41 |  | 0 |  |  |  |  | 228.48 | [5 empty] | DIL
27 | 917862111R00 | Osazení stojat. obrub.bet. s opěrou,lože z C 12/15 | m | 840 |  | 0 |  | 0 |  | 0 | 21 | 0 | 0.188 | 157.92 | 0 | 0 |  | RTS 20/ I | RTS 20/ I | 0.272 | 228.48 |  | Práce |  |  |  | POL1_1
|  | 420*2 |  | 840 | [22 empty] | VV | 0
28 | 59217003R | Obrubník parkový betonový 80x250x1000 mm přírodní | kus | 882 |  | 0 |  | 0 |  | 0 | 21 | 0 | 0.04477 | 39.49 | 0 | 0 | SPCM | RTS 20/ I | RTS 20/ I | 0 | 0 |  | Specifikace |  |  |  | POL3_1
|  | 840*1,05 |  | 882 | [22 empty] | VV | 0
Díl: | 99 | Staveništní přesun hmot |  |  |  | 0 |  | 0 |  | 0 |  | 0 |  | 0 |  | 0 |  |  |  |  | 375.46 | [5 empty] | DIL
29 | 998223011R00 | Přesun hmot, pozemní komunikace, kryt dlážděný | t | 962.7146 |  | 0 |  | 0 |  | 0 | 21 | 0 | 0 | 0 | 0 | 0 |  | RTS 20/ I | RTS 20/ I | 0.39 | 375.46 |  | Přesun hmot |  |  |  | POL7_1
Díl: | VN | Vedlejší náklady |  |  |  | 0 |  | 0 |  | 0 |  | 0 |  | 0 |  | 0 |  |  |  |  | 0 | [5 empty] | DIL
30 | 005121R | Zařízení staveniště | Soubor | 1 |  | 0 |  | 0 |  | 0 | 21 | 0 | 0 | 0 | 0 | 0 |  | RTS 20/ I | Indiv | 0 | 0 |  | VRN |  |  |  | POL99_8
[25 empty] | 15 | 21 | DPH
| Celkem |  |  |  |  | 0 | [18 empty] | 0 | 0 | SUM
Poznámky uchazeče k zadání
POPUZIV
END
Note on S6: Jedná se o informaci, zda se jedná o položku, která je do rozpočtu zadána z cenové soustavy RTS, nebo vlastní.
Note on T6: Jedná se o název CÚ, která je zadána u položky rozpočtu

## SO 03 2016_02,k Pol
Položkový rozpočet | [26 empty] | #TypZaznamu#
S: | 2016/02 | M. Krumlov-Na Kačence,vybudování chodníků a IS | [24 empty] | STA
O: | SO 03 | Inženýrské sítě | [21 empty] | STA |  |  | OBJ
R: | 2016/02,k | Inženýrské sítě | [24 empty] | ROZ
P.č. | Číslo položky | Název položky | MJ | Množství | Cena / MJ | Celkem | Dodávka | Dodávka celk. | Montáž | Montáž celk. | DPH | Cena s DPH | Hmotnost / MJ | Hmotnost celk.(t) | Dem. hmotnost / MJ | Dem. hmotnost celk.(t) | Ceník | Cen. soustava / platnost | Cenová úroveň | Nhod / MJ | Nhod celk. | Dodavatel | Typ položky
Díl: | 1 | Zemní práce |  |  |  | 0 |  | 0 |  | 0 |  | 0 |  | 0.93 |  | 0 |  |  |  |  | 2133.7 | [5 empty] | DIL
1 | 131202509R00 | Příplatek za lepivost-výkop pod provizor. v hor.3 | m3 | 156 |  | 0 |  | 0 |  | 0 | 21 | 0 | 0 | 0 | 0 | 0 |  | RTS 20/ I | RTS 20/ I | 0.398 | 62.09 |  | Práce |  |  |  | POL1_1
2 | 131201201R00 | Hloubení zapažených jam v hor.3 do 100 m3 | m3 | 156 |  | 0 |  | 0 |  | 0 | 21 | 0 | 0 | 0 | 0 | 0 |  | RTS 20/ I | RTS 20/ I | 2.249 | 350.84 |  | Práce |  |  |  | POL1_1
|  | startovací jámy protlaku : 3*5*4 |  | 60 | [22 empty] | VV | 0
|  | 3*4*8 |  | 96 | [22 empty] | VV | 0
3 | 133301101R00 | Hloubení šachet v hor.4 do 100 m3 | m3 | 154.575 |  | 0 |  | 0 |  | 0 | 21 | 0 | 0 | 0 | 0 | 0 |  | RTS 20/ I | RTS 20/ I | 4.618 | 713.83 |  | Práce |  |  |  | POL1_1
|  | pro šachty : 2,1*1,5*1,5*12 |  | 56.7 | [22 empty] | VV | 0
|  | 2,7*1,5*1,5*15 |  | 91.13 | [22 empty] | VV | 0
|  | 3*1,5*1,5*1 |  | 6.75 | [22 empty] | VV | 0
4 | 133301109R00 | Příplatek za lepivost - hloubení šachet v hor.4 | m3 | 154.575 |  | 0 |  | 0 |  | 0 | 21 | 0 | 0 | 0 | 0 | 0 |  | RTS 20/ I | RTS 20/ I | 0.747 | 115.47 |  | Práce |  |  |  | POL1_1
5 | 141700108R00 | Protlak neřízený z trub D 324 mm v hor.1 - 4 | m | 17 |  | 0 |  | 0 |  | 0 | 21 | 0 | 0.00726 | 0.12 | 0 | 0 |  | RTS 20/ I | RTS 20/ I | 4.265 | 72.51 |  | Práce |  |  |  | POL1_0
|  | 17 |  | 17 | [22 empty] | VV | 0
6 | 151101201R00 | Pažení stěn výkopu - příložné - hloubky do 4 m | m2 | 538.2 |  | 0 |  | 0 |  | 0 | 21 | 0 | 0.0007 | 0.38 | 0 | 0 |  | RTS 20/ I | RTS 20/ I | 0.156 | 83.96 |  | Práce |  |  |  | POL1_1
|  | startovací jámy protlaku : 3*(5*2+4*2) |  | 54 | [22 empty] | VV | 0
|  | 3*(4*2+8*2) |  | 72 | [22 empty] | VV | 0
|  | šachty : | [24 empty] | VV | 0
|  | pro šachty : 2,1*1,5*4*12 |  | 151.2 | [22 empty] | VV | 0
|  | 2,7*1,5*4*15 |  | 243 | [22 empty] | VV | 0
|  | 3*1,5*4*1 |  | 18 | [22 empty] | VV | 0
7 | 151101211R00 | Odstranění pažení stěn - příložné - hl. do 4 m | m2 | 538.2 |  | 0 |  | 0 |  | 0 | 21 | 0 | 0 | 0 | 0 | 0 |  | RTS 20/ I | RTS 20/ I | 0.095 | 51.13 |  | Práce |  |  |  | POL1_1
8 | 151101401R00 | Vzepření stěn pažení - příložné - hl. do 4 m | m2 | 538.2 |  | 0 |  | 0 |  | 0 | 21 | 0 | 0.0008 | 0.43 | 0 | 0 |  | RTS 20/ I | RTS 20/ I | 0.283 | 152.31 |  | Práce |  |  |  | POL1_1
9 | 151101411R00 | Odstranění vzepření stěn - příložné - hl. do 4 m | m2 | 538.2 |  | 0 |  | 0 |  | 0 | 21 | 0 | 0 | 0 | 0 | 0 |  | RTS 20/ I | RTS 20/ I | 0.08 | 43.06 |  | Práce |  |  |  | POL1_1
10 | 161101101R00 | Svislé přemístění výkopku z hor.1-4 do 2,5 m | m3 | 276.7 |  | 0 |  | 0 |  | 0 | 21 | 0 | 0 | 0 | 0 | 0 |  | RTS 20/ I | RTS 20/ I | 0.345 | 95.46 |  | Práce |  |  |  | POL1_1
|  | startovací jámy protlaku : 2,5*5*4 |  | 50 | [22 empty] | VV | 0
|  | 2,5*4*8 |  | 80 | [22 empty] | VV | 0
|  | pro šachty : 2,1*1,5*1,5*12 |  | 56.7 | [22 empty] | VV | 0
|  | 2,5*1,5*1,5*15 |  | 84.38 | [22 empty] | VV | 0
|  | 2,5*1,5*1,5*1 |  | 5.63 | [22 empty] | VV | 0
11 | 161101102R00 | Svislé přemístění výkopku z hor.1-4 do 4,0 m | m3 | 33.875 |  | 0 |  | 0 |  | 0 | 21 | 0 | 0 | 0 | 0 | 0 |  | RTS 20/ I | RTS 20/ I | 0.519 | 17.58 |  | Práce |  |  |  | POL1_1
|  | startovací jámy protlaku : 0,5*5*4 |  | 10 | [22 empty] | VV | 0
|  | 0,5*4*8 |  | 16 | [22 empty] | VV | 0
|  | 0,2*1,5*1,5*15 |  | 6.75 | [22 empty] | VV | 0
|  | 0,5*1,5*1,5*1 |  | 1.13 | [22 empty] | VV | 0
12 | 162701105R00 | Vodorovné přemístění výkopku z hor.1-4 do 10000 m | m3 | 540.3965 |  | 0 |  | 0 |  | 0 | 21 | 0 | 0 | 0 | 0 | 0 |  | RTS 20/ I | RTS 20/ I | 0.011 | 5.94 |  | Práce |  |  |  | POL1_1
|  | přípojky IS : 0,26*18+0,27*375,5+0,747*404,5+0,205*367 |  | 483.46 | [22 empty] | VV | 0
|  | revizní šachty kanalizace : 157,575-100,64 |  | 56.94 | [22 empty] | VV | 0
13 | 162701109R00 | Příplatek k vod. přemístění hor.1-4 za další 1 km | m3 | 10807.93 |  | 0 |  | 0 |  | 0 | 21 | 0 | 0 | 0 | 0 | 0 |  | RTS 20/ I | RTS 20/ I | 0 | 0 |  | Práce |  |  |  | POL1_1
|  | 540,3965*20 |  | 10807.93 | [22 empty] | VV | 0
14 | 171201101R00 | Uložení sypaniny do násypů nezhutněných | m3 | 540.3965 |  | 0 |  | 0 |  | 0 | 21 | 0 | 0 | 0 | 0 | 0 |  | RTS 20/ I | RTS 20/ I | 0.031 | 16.75 |  | Práce |  |  |  | POL1_1
15 | 174101101R00 | Zásyp jam, rýh, šachet se zhutněním | m3 | 156 |  | 0 |  | 0 |  | 0 | 21 | 0 | 0 | 0 | 0 | 0 |  | RTS 20/ I | RTS 20/ I | 0.202 | 31.51 |  | Práce |  |  |  | POL1_1
|  | startovací jámy protlaku : 3*5*4 |  | 60 | [22 empty] | VV | 0
|  | 3*4*8 |  | 96 | [22 empty] | VV | 0
16 | 175101201R00 | Obsyp objektu bez prohození sypaniny | m3 | 100.6455 |  | 0 |  | 0 |  | 0 | 21 | 0 | 0 | 0 | 0 | 0 |  | RTS 20/ I | RTS 20/ I | 2.195 | 220.92 |  | Práce |  |  |  | POL1_1
|  | pro šachty : 2,1*1,5*1,5*12-(3,14*0,5*0,5*2,1*12) |  | 36.92 | [22 empty] | VV | 0
|  | 2,7*1,5*1,5*15-(3,14*0,5*0,5*2,7*15) |  | 59.33 | [22 empty] | VV | 0
|  | 3*1,5*1,5*1-(3,14*0,5*0,5*3*1) |  | 4.39 | [22 empty] | VV | 0
17 | 175101209R00 | Příplatek za prohození sypaniny pro obsyp objektu | m3 | 100.6455 |  | 0 |  | 0 |  | 0 | 21 | 0 | 0 | 0 | 0 | 0 |  | RTS 20/ I | RTS 20/ I | 0.997 | 100.34 |  | Práce |  |  |  | POL1_1
18 | 171201206U00 | Skládkovné - ostatní zeminy | t | 972.7137 |  | 0 |  | 0 |  | 0 | 21 | 0 | 0 | 0 | 0 | 0 |  | Vlastní | Indiv | 0 | 0 |  | Práce |  |  |  | POL1_1
|  | 540,3965*1,8 |  | 972.71 | [22 empty] | VV | 0
Díl: | 4 | Vodorovné konstrukce |  |  |  | 0 |  | 0 |  | 0 |  | 0 |  | 2.06 |  | 0 |  |  |  |  | 1.26 | [5 empty] | DIL
19 | 411121121RU3 | Osaz.stropních panelů š. do 120, dl. do 380 cm včetně dodávky PZD 010/ji 238x119x14 | kus | 2 |  | 0 |  | 0 |  | 0 | 21 | 0 | 1.0308 | 2.06 | 0 | 0 |  | RTS 20/ I | RTS 20/ I | 0.631 | 1.26 |  | Práce |  |  |  | POL1_1
|  | krytí vodovodu v korytě řeky : 2 |  | 2 | [22 empty] | VV | 0
Díl: | 8 | Trubní vedení |  |  |  | 0 |  | 0 |  | 0 |  | 0 |  | 977.57 |  | 9.68 |  |  |  |  | 3837.6 | [5 empty] | DIL
20 | 8-100 | Práce spojené s napojením nových sítí na stáv. | hod | 80 |  | 0 |  | 0 |  | 0 | 21 | 0 | 0 | 0 | 0 | 0 |  | Vlastní | Indiv | 0 | 0 |  | Práce |  |  |  | POL1_1
21 | 8-101 | Příplatek za umístění kanalizace KT DN 250 do chráničky ocel DN 400mm | m | 13 |  | 0 |  | 0 |  | 0 | 21 | 0 | 0 | 0 | 0 | 0 |  | Vlastní | Indiv | 0 | 0 |  | Práce |  |  |  | POL1_1
22 | 812372121V | Montáž trub litinových s izolací, DN 250 zavěšené na mostní konstrukci | m | 12 |  | 0 |  | 0 |  | 0 | 21 | 0 | 1e-05 | 0 | 0 | 0 |  | Vlastní | Indiv | 0.974 | 11.69 |  | Práce |  |  |  | POL1_1
|  | 12 |  | 12 | [22 empty] | VV | 0
23 | 831210020RAB | Vodovod z trub litinových DN 100 hloubka 1,5 m | m | 445 |  | 0 |  | 0 |  | 0 | 21 | 0 | 0.17215 | 76.61 | 0 | 0 |  | RTS 20/ I | RTS 20/ I | 3.11 | 1383.95 |  | Agregovaná položka |  |  |  | POL2_1
|  | Agregovaná položka, cena zahrnuje: | [24 empty] | POP
|  | - veškeré potřebné zemní práce a potřebný materiál pro jejich provedení | [24 empty] | POP
|  | - veškeré práce a materiál potřebný pro provedení a uvedení díla do provozu | [24 empty] | POP
|  | - podrobná specifikace viz PD! | [24 empty] | POP
|  | Agregovaná položka, cena zahrnuje: : | [24 empty] | VV | 0
|  | - veškeré potřebné zemní práce a potřebný materiál pro jejich provedení : | [24 empty] | VV | 0
|  | - veškeré práce a materiál potřebný pro provedení a uvedení díla do provozu : | [24 empty] | VV | 0
|  | - podrobná specifikace viz PD! : | [24 empty] | VV | 0
|  | 445 |  | 445 | [22 empty] | VV | 0
24 | 831260017RA0 | Kanalizace z trub kameninových DN 250 | m | 375.5 |  | 0 |  | 0 |  | 0 | 21 | 0 | 0.50674 | 190.28 | 0 | 0 |  | RTS 20/ I | RTS 20/ I | 0 | 0 |  | Agregovaná položka |  |  |  | POL2_1
|  | Agregovaná položka, cena zahrnuje: | [24 empty] | POP
|  | - veškeré potřebné zemní práce a potřebný materiál pro jejich provedení | [24 empty] | POP
|  | - veškeré práce a materiál potřebný pro provedení a uvedení díla do provozu | [24 empty] | POP
|  | - podrobná specifikace viz PD! | [24 empty] | POP
|  | Agregovaná položka, cena zahrnuje: : | [24 empty] | VV | 0
|  | - veškeré potřebné zemní práce a potřebný materiál pro jejich provedení : | [24 empty] | VV | 0
|  | - veškeré práce a materiál potřebný pro provedení a uvedení díla do provozu : | [24 empty] | VV | 0
|  | - podrobná specifikace viz PD! : | [24 empty] | VV | 0
[27 empty] | VV | 0
|  | splašková : 405,5 |  | 405.5 | [22 empty] | VV | 0
|  | -30 |  | -30 | [22 empty] | VV | 0
25 | 831350014RAA | Kanalizace z trub PVC hrdlových D 315 mm hloubka 2,0 m | m | 404.5 |  | 0 |  | 0 |  | 0 | 21 | 0 | 1.1471 | 464.01 | 0 | 0 |  | RTS 20/ I | RTS 20/ I | 3.79 | 1533.06 |  | Agregovaná položka |  |  |  | POL2_1
|  | Agregovaná položka, cena zahrnuje: | [24 empty] | POP
|  | - veškeré potřebné zemní práce a potřebný materiál pro jejich provedení | [24 empty] | POP
|  | - veškeré práce a materiál potřebný pro provedení a uvedení díla do provozu | [24 empty] | POP
|  | - podrobná specifikace viz PD! | [24 empty] | POP
|  | Agregovaná položka, cena zahrnuje: : | [24 empty] | VV | 0
|  | - veškeré potřebné zemní práce a potřebný materiál pro jejich provedení : | [24 empty] | VV | 0
|  | - veškeré práce a materiál potřebný pro provedení a uvedení díla do provozu : | [24 empty] | VV | 0
|  | - podrobná specifikace viz PD! : | [24 empty] | VV | 0
[27 empty] | VV | 0
|  | deš´tová : 404,5 |  | 404.5 | [22 empty] | VV | 0
26 | 831990101RA0 | Příplatek za trasu ve vozovce živičné | m | 10 |  | 0 |  | 0 |  | 0 | 21 | 0 | 0.7011 | 7.01 | 0.968 | 9.68 |  | RTS 20/ I | RTS 20/ I | 0 | 0 |  | Agregovaná položka |  |  |  | POL2_1
|  | 10 |  | 10 | [22 empty] | VV | 0
27 | 841230118RAB | Plynovod z trub PE, D 110 mm, hl. 1,2 m D 110 x 10,0 x 12000, SDR11, podsyp štěrkopískem | m | 367 |  | 0 |  | 0 |  | 0 | 21 | 0 | 0.36025 | 132.21 | 0 | 0 |  | RTS 20/ I | RTS 20/ I | 1.46 | 535.82 |  | Agregovaná položka |  |  |  | POL2_1
|  | Agregovaná položka, cena zahrnuje: | [24 empty] | POP
|  | - veškeré potřebné zemní práce a potřebný materiál pro jejich provedení | [24 empty] | POP
|  | - veškeré práce a materiál potřebný pro provedení a uvedení díla do provozu | [24 empty] | POP
|  | - podrobná specifikace viz PD! | [24 empty] | POP
|  | Agregovaná položka, cena zahrnuje: : | [24 empty] | VV | 0
|  | - veškeré potřebné zemní práce a potřebný materiál pro jejich provedení : | [24 empty] | VV | 0
|  | - veškeré práce a materiál potřebný pro provedení a uvedení díla do provozu : | [24 empty] | VV | 0
|  | - podrobná specifikace viz PD! : | [24 empty] | VV | 0
|  | 367 |  | 367 | [22 empty] | VV | 0
28 | 894410020RAC | Šachta z betonových dílců pro DN 300 výška vstupu 2,1 m | kus | 12 |  | 0 |  | 0 |  | 0 | 21 | 0 | 4.1388 | 49.67 | 0 | 0 |  | RTS 20/ I | RTS 20/ I | 26.92 | 323.04 |  | Agregovaná položka |  |  |  | POL2_1
|  | Agregovaná položka, cena zahrnuje: | [24 empty] | POP
|  | - veškeré práce a materiál potřebný pro provedení a uvedení díla do provozu | [24 empty] | POP
|  | Agregovaná položka, cena zahrnuje: : | [24 empty] | VV | 0
|  | - veškeré potřebné zemní práce a potřebný materiál pro jejich provedení : | [24 empty] | VV | 0
|  | - veškeré práce a materiál potřebný pro provedení a uvedení díla do provozu : | [24 empty] | VV | 0
|  | - podrobná specifikace viz PD! : | [24 empty] | VV | 0
[27 empty] | VV | 0
|  | dešťová kanalizace : 12 |  | 12 | [22 empty] | VV | 0
29 | 831260017RAV | Kanalizace z trub litinových DN 250 vedení zavěšené na mostě | m | 18 |  | 0 |  | 0 |  | 0 | 21 | 0 | 0.50674 | 9.12 | 0 | 0 |  | Vlastní | Indiv | 2.78 | 50.04 |  | Agregovaná položka |  |  |  | POL2_1
|  | Agregovaná položka, cena zahrnuje: | [24 empty] | POP
|  | - veškeré potřebné zemní práce a potřebný materiál pro jejich provedení | [24 empty] | POP
|  | - veškeré práce a materiál potřebný pro provedení a uvedení díla do provozu | [24 empty] | POP
|  | - podrobná specifikace viz PD! | [24 empty] | POP
|  | Agregovaná položka, cena zahrnuje: : | [24 empty] | VV | 0
|  | - veškeré potřebné zemní práce a potřebný materiál pro jejich provedení : | [24 empty] | VV | 0
|  | - veškeré práce a materiál potřebný pro provedení a uvedení díla do provozu : | [24 empty] | VV | 0
|  | - podrobná specifikace viz PD! : | [24 empty] | VV | 0
[27 empty] | VV | 0
|  | splašková kanalizace, úsek S4 - po most : 30-12 |  | 18 | [22 empty] | VV | 0
30 | 894410020RVC | Šachta z betonových dílců pro DN 250 výška vstupu do 2,7m | kus | 15 |  | 0 |  | 0 |  | 0 | 21 | 0 | 3.1687 | 47.53 | 0 | 0 |  | Vlastní | RTS 20/ I | 0 | 0 |  | Agregovaná položka |  |  |  | POL2_1
|  | Agregovaná položka, cena zahrnuje: | [24 empty] | POP
|  | - veškeré práce a materiál potřebný pro provedení a uvedení díla do provozu | [24 empty] | POP
|  | Agregovaná položka, cena zahrnuje: : | [24 empty] | VV | 0
|  | - veškeré potřebné zemní práce a potřebný materiál pro jejich provedení : | [24 empty] | VV | 0
|  | - veškeré práce a materiál potřebný pro provedení a uvedení díla do provozu : | [24 empty] | VV | 0
|  | - podrobná specifikace viz PD! : | [24 empty] | VV | 0
|  | splašková : 15 |  | 15 | [22 empty] | VV | 0
31 | 894431542RV | Šachta, D 1000 mm, dl.šach.skruže 3,0 m, brzdící, dno KG D 315 mm- výkyvné, poklop litina 12,5t | kus | 1 |  | 0 |  | 0 |  | 0 | 21 | 0 | 0.48202 | 0.48 | 0 | 0 |  | Vlastní | Indiv | 0 | 0 |  | Agregovaná položka |  |  |  | POL2_1
|  | Agregovaná položka, cena zahrnuje: | [24 empty] | POP
|  | - veškeré práce a materiál potřebný pro provedení a uvedení díla do provozu | [24 empty] | POP
|  | Agregovaná položka, cena zahrnuje: : | [24 empty] | VV | 0
|  | - veškeré potřebné zemní práce a potřebný materiál pro jejich provedení : | [24 empty] | VV | 0
|  | - veškeré práce a materiál potřebný pro provedení a uvedení díla do provozu : | [24 empty] | VV | 0
|  | - podrobná specifikace viz PD! : | [24 empty] | VV | 0
|  | 1 |  | 1 | [22 empty] | VV | 0
32 | 552700024R | Trouba vod. litin. izol. ISOPAM STD, L=6 m DN 250 | kus | 2 |  | 0 |  | 0 |  | 0 | 21 | 0 | 0.327 | 0.65 | 0 | 0 | SPCM | RTS 20/ I | RTS 20/ I | 0 | 0 |  | Specifikace |  |  |  | POL3_1
|  | splašková kanalizace- na mostě : 2 |  | 2 | [22 empty] | VV | 0
33 | 8-102 | Příplatek za umístění vodovodu LT DN 100 do chráničky PP SN12 DN 250mm | m | 14 |  | 0 |  | 0 |  | 0 | 21 | 0 | 0 | 0 | 0 | 0 |  | Vlastní | Indiv | 0 | 0 |  | R-položka |  |  |  | POL12_1
Díl: | 99 | Staveništní přesun hmot |  |  |  | 0 |  | 0 |  | 0 |  | 0 |  | 0 |  | 0 |  |  |  |  | 0.43 | [5 empty] | DIL
34 | 998274101R00 | Přesun hmot, trubní vedení betonové, otevř. výkop | t | 3.6465 |  | 0 |  | 0 |  | 0 | 21 | 0 | 0 | 0 | 0 | 0 |  | RTS 20/ I | RTS 20/ I | 0.1175 | 0.43 |  | Přesun hmot |  |  |  | POL7_1
Díl: | M21 | Elektromontáže |  |  |  | 0 |  | 0 |  | 0 |  | 0 |  | 112.83 |  | 0 |  |  |  |  | 630.72 | [5 empty] | DIL
35 | 21-100 | Revize elektro | hod | 10 |  | 0 |  | 0 |  | 0 | 21 | 0 | 0 | 0 | 0 | 0 |  | Vlastní | Indiv | 0 | 0 |  | Práce |  |  |  | POL1_1
36 | 210500010RAD | Venkovní osvětlení, stožár parkový stožár ocelový výška 6 m | kus | 16 |  | 0 |  | 0 |  | 0 | 21 | 0 | 7.052 | 112.83 | 0 | 0 |  | RTS 20/ I | RTS 20/ I | 39.42 | 630.72 |  | Agregovaná položka |  |  |  | POL2_9
|  | Agregovaná položka, cena zahrnuje: | [24 empty] | POP
|  | - veškeré potřebné zemní práce a potřebný materiál pro jejich provedení | [24 empty] | POP
|  | - veškeré práce a materiál potřebný pro provedení a uvedení díla do provozu | [24 empty] | POP
|  | - podrobná specifikace viz PD! | [24 empty] | POP
|  | Celková délka navržené trasy veřejného osvětlení je 411m. Napojení je navrženo kabelem AYKY-J4x25 | [24 empty] | POP
|  | Agregovaná položka, cena zahrnuje: : | [24 empty] | VV | 0
|  | - veškeré potřebné zemní práce a potřebný materiál pro jejich provedení : | [24 empty] | VV | 0
|  | - veškeré práce a materiál potřebný pro provedení a uvedení díla do provozu : | [24 empty] | VV | 0
|  | - podrobná specifikace viz PD! : | [24 empty] | VV | 0
|  | Celková délka navržené trasy veřejného osvětlení je 411m. Napojení je navrženo kabelem AYKY-J4x25 : | [24 empty] | VV | 0
|  | 16 |  | 16 | [22 empty] | VV | 0
Díl: | VN | Vedlejší náklady |  |  |  | 0 |  | 0 |  | 0 |  | 0 |  | 0 |  | 0 |  |  |  |  | 0 | [5 empty] | DIL
37 | 005121R | Zařízení staveniště | Soubor | 1 |  | 0 |  | 0 |  | 0 | 21 | 0 | 0 | 0 | 0 | 0 |  | RTS 20/ I | Indiv | 0 | 0 |  | VRN |  |  |  | POL99_8
[25 empty] | 15 | 21 | DPH
| Celkem |  |  |  |  | 0 | [18 empty] | 0 | 0 | SUM
Poznámky uchazeče k zadání
POPUZIV
END
Note on S6: Jedná se o informaci, zda se jedná o položku, která je do rozpočtu zadána z cenové soustavy RTS, nebo vlastní.
Note on T6: Jedná se o název CÚ, která je zadána u položky rozpočtu

## SO 04 2016_02 Pol
Položkový rozpočet | [26 empty] | #TypZaznamu#
S: | 2016/02 | M. Krumlov-Na Kačence,vybudování chodníků a IS | [24 empty] | STA
O: | SO 04 | Přístupová cesta | [21 empty] | STA |  |  | OBJ
R: | 2016/02 | Přístupová cesta | [24 empty] | ROZ
P.č. | Číslo položky | Název položky | MJ | Množství | Cena / MJ | Celkem | Dodávka | Dodávka celk. | Montáž | Montáž celk. | DPH | Cena s DPH | Hmotnost / MJ | Hmotnost celk.(t) | Dem. hmotnost / MJ | Dem. hmotnost celk.(t) | Ceník | Cen. soustava / platnost | Cenová úroveň | Nhod / MJ | Nhod celk. | Dodavatel | Typ položky
Díl: | 1 | Zemní práce |  |  |  | 0 |  | 0 |  | 0 |  | 0 |  | 0 |  | 0 |  |  |  |  | 758.76 | [5 empty] | DIL
1 | 121101100R00 | Sejmutí ornice, pl. do 400 m2, přemístění do 50 m | m3 | 340.9 |  | 0 |  | 0 |  | 0 | 21 | 0 | 0 | 0 | 0 | 0 |  | RTS 20/ I | RTS 20/ I | 0.0952 | 32.45 |  | Práce |  |  |  | POL1_1
|  | 0,35*974 |  | 340.9 | [22 empty] | VV | 0
2 | 122201101R00 | Odkopávky nezapažené v hor. 3 do 100 m3 | m3 | 194.8 |  | 0 |  | 0 |  | 0 | 21 | 0 | 0 | 0 | 0 | 0 |  | RTS 20/ I | RTS 20/ I | 0.368 | 71.69 |  | Práce |  |  |  | POL1_1
|  | (0,55-0,35)*974 |  | 194.8 | [22 empty] | VV | 0
3 | 162301102R00 | Vodorovné přemístění výkopku z hor.1-4 do 1000 m | m3 | 340.9 |  | 0 |  | 0 |  | 0 | 21 | 0 | 0 | 0 | 0 | 0 |  | RTS 20/ I | RTS 20/ I | 0.011 | 3.75 |  | Práce |  |  |  | POL1_1
|  | ornice : 340,9 |  | 340.9 | [22 empty] | VV | 0
4 | 162701105R00 | Vodorovné přemístění výkopku z hor.1-4 do 10000 m | m3 | 194.8 |  | 0 |  | 0 |  | 0 | 21 | 0 | 0 | 0 | 0 | 0 |  | RTS 20/ I | RTS 20/ I | 0.011 | 2.14 |  | Práce |  |  |  | POL1_1
|  | 194,8 |  | 194.8 | [22 empty] | VV | 0
5 | 162701109R00 | Příplatek k vod. přemístění hor.1-4 za další 1 km | m3 | 3896 |  | 0 |  | 0 |  | 0 | 21 | 0 | 0 | 0 | 0 | 0 |  | RTS 20/ I | RTS 20/ I | 0 | 0 |  | Práce |  |  |  | POL1_1
|  | 194,8*20 |  | 3896 | [22 empty] | VV | 0
6 | 171201101R00 | Uložení sypaniny do násypů nezhutněných | m3 | 535.7 |  | 0 |  | 0 |  | 0 | 21 | 0 | 0 | 0 | 0 | 0 |  | RTS 20/ I | RTS 20/ I | 0.031 | 16.61 |  | Práce |  |  |  | POL1_1
|  | 194,8 |  | 194.8 | [22 empty] | VV | 0
|  | 340,90 |  | 340.9 | [22 empty] | VV | 0
7 | 181101102R00 | Úprava pláně v zářezech v hor. 1-4, se zhutněním | m2 | 974 |  | 0 |  | 0 |  | 0 | 21 | 0 | 0 | 0 | 0 | 0 |  | RTS 20/ I | RTS 20/ I | 0.018 | 17.53 |  | Práce |  |  |  | POL1_1
|  | 974 |  | 974 | [22 empty] | VV | 0
8 | 182301126R00 | Rozprostření ornice, svah, tl. 30-40 cm, do 500 m2 | m2 | 974 |  | 0 |  | 0 |  | 0 | 21 | 0 | 0 | 0 | 0 | 0 |  | RTS 20/ I | RTS 20/ I | 0.631 | 614.59 |  | Práce |  |  |  | POL1_1
|  | 974 |  | 974 | [22 empty] | VV | 0
9 | 171201206U00 | Skládkovné - ostatní zeminy | t | 350.64 |  | 0 |  | 0 |  | 0 | 21 | 0 | 0 | 0 | 0 | 0 |  | Vlastní | Indiv | 0 | 0 |  | Práce |  |  |  | POL1_1
|  | 194,8*1,8 |  | 350.64 | [22 empty] | VV | 0
Díl: | 5 | Komunikace |  |  |  | 0 |  | 0 |  | 0 |  | 0 |  | 1346.49 |  | 0 |  |  |  |  | 118.82 | [5 empty] | DIL
10 | 564782111R00 | Podklad z kam.drceného 32-63 s výplň.kamen. 30 cm | m2 | 974 |  | 0 |  | 0 |  | 0 | 21 | 0 | 0.71644 | 697.81 | 0 | 0 |  | RTS 20/ I | RTS 20/ I | 0.073 | 71.1 |  | Práce |  |  |  | POL1_1
|  | 974 |  | 974 | [22 empty] | VV | 0
11 | 564831111R00 | Podklad ze štěrkodrti po zhutnění tloušťky 10 cm | m2 | 974 |  | 0 |  | 0 |  | 0 | 21 | 0 | 0.288 | 280.51 | 0 | 0 |  | RTS 20/ I | RTS 20/ I | 0.023 | 22.4 |  | Práce |  |  |  | POL1_1
12 | 564851111R00 | Podklad ze štěrkodrti po zhutnění tloušťky 15 cm | m2 | 974 |  | 0 |  | 0 |  | 0 | 21 | 0 | 0.378 | 368.17 | 0 | 0 |  | RTS 20/ I | RTS 20/ I | 0.026 | 25.32 |  | Práce |  |  |  | POL1_1
Díl: | 91 | Doplňující práce na komunikaci |  |  |  | 0 |  | 0 |  | 0 |  | 0 |  | 34.17 |  | 0 |  |  |  |  | 50 | [5 empty] | DIL
13 | 919411111R00 | Čelo propustku z bet.prostého z trub DN 30-50 cm | kus | 2 |  | 0 |  | 0 |  | 0 | 21 | 0 | 6.4346 | 12.87 | 0 | 0 |  | RTS 20/ I | RTS 20/ I | 8.581 | 17.16 |  | Práce |  |  |  | POL1_1
14 | 919512111R00 | Zřízení propustku z trub betonových/ŽB DN 40 cm | m | 13 |  | 0 |  | 0 |  | 0 | 21 | 0 | 0.65338 | 8.49 | 0 | 0 |  | RTS 20/ I | RTS 20/ I | 1.615 | 21 |  | Práce |  |  |  | POL1_1
|  | 13 |  | 13 | [22 empty] | VV | 0
15 | 919535555R00 | Obetonování trub propustku betonem prostým C 8/10 | m3 | 3.25 |  | 0 |  | 0 |  | 0 | 21 | 0 | 2.5354 | 8.24 | 0 | 0 |  | RTS 20/ I | RTS 20/ I | 3.644 | 11.84 |  | Práce |  |  |  | POL1_1
|  | 13*0,25 |  | 3.25 | [22 empty] | VV | 0
16 | 59221138R | Trouba železobetonová osmihranná TZP-Q 400/1000 | kus | 13.65 |  | 0 |  | 0 |  | 0 | 21 | 0 | 0.335 | 4.57 | 0 | 0 | SPCM | RTS 20/ I | RTS 20/ I | 0 | 0 |  | Specifikace |  |  |  | POL3_1
|  | 13*1,05 |  | 13.65 | [22 empty] | VV | 0
Díl: | 99 | Staveništní přesun hmot |  |  |  | 0 |  | 0 |  | 0 |  | 0 |  | 0 |  | 0 |  |  |  |  | 103.55 | [5 empty] | DIL
17 | 998222012R00 | Přesun hmot, zpevněné plochy, kryt z kameniva | t | 1380.6724 |  | 0 |  | 0 |  | 0 | 21 | 0 | 0 | 0 | 0 | 0 |  | RTS 20/ I | RTS 20/ I | 0.075 | 103.55 |  | Přesun hmot |  |  |  | POL7_1
Díl: | VN | Vedlejší náklady |  |  |  | 0 |  | 0 |  | 0 |  | 0 |  | 0 |  | 0 |  |  |  |  | 0 | [5 empty] | DIL
18 | 005121R | Zařízení staveniště | Soubor | 1 |  | 0 |  | 0 |  | 0 | 21 | 0 | 0 | 0 | 0 | 0 |  | RTS 20/ I | Indiv | 0 | 0 |  | VRN |  |  |  | POL99_8
[25 empty] | 15 | 21 | DPH
| Celkem |  |  |  |  | 0 | [18 empty] | 0 | 0 | SUM
Poznámky uchazeče k zadání
POPUZIV
END
Note on S6: Jedná se o informaci, zda se jedná o položku, která je do rozpočtu zadána z cenové soustavy RTS, nebo vlastní.
Note on T6: Jedná se o název CÚ, která je zadána u položky rozpočtu