## Tabulka
LOKALITA - KAČENKA
Požadavky na technické vlastnosti použitých materiálu a výrobku
Popis |  | Specifikace | Pozn. | Způsob prokázání | Doloženo na str. nabídky
Kanalizace dešťová | dešťové kanalizační potrubí | - materíál PP SN 12 DN 400 | v souladu se standardy VAS a.s. | certifikát od výrobce
Kanalizace splašková | splaškové kanalizační potrubí | - materiál PP SN 12 DN 250 | v souladu se standardy VAS a.s. | certifikát od výrobce
Vodovod | vodovodní potrubí | - materiál PE 100 RC SDR 11 DN100 | v souladu se standardy VAS a.s. | certifikát od výrobce
Komunikace a zpevněné plochy
| betonová pocházená dlažba | - hladký povrch se zrnitostí do 2mm, velikost 100 x 200mm, obdélůníkový tvar, tl. 60mm | v souladu s projektovou dokumentací | certifikát od výrobce
Plynovod | plynovodní potrubí | - materiál PE 100RC SDR 17 DN 110 | v souladu s projektovou dokumentací | certifikát od výrobce
Venkovní osvětlení | svítidlo | - dle parametrů v PD (IO_109_001_TZ_Kniha svítidel) | v souladu s projektovou dokumentací | certifikát od výrobce
Pozn.: Pokud má uchazeč doložit vzorek, doloží jej nejpozději do konce lhůty pro podání nabídek v samostatné obálce řádně označené stejným způsobem jako nabídka, přičemž tato bude označena taktéž dodatkem "vzorek/vzorky". Nedodání vzorků nebo produktových listů (certifikátů) bude považono za nesplnění požadavků zadavatele a taková nabídka bude vyřazena ze zadávacího řízení.