## MT - DNS
Stavebný materiál na opláštenie zimného štadióna
Stavba: Rekonštrukcia zimného štadióna
Zákazka: Stavebný materiál na opláštenie zimného štadióna
Zhotoviteľ: TECHNICKÉ SLUŽBY, spol. s.r.o., | [5 empty] | Spracoval:
Miesto: Žiar nad Hronom | [5 empty] | Dátum:
Č. | Popis | Špecifikácia | Špecifikácia - ekvivalent | MJ | Minimum | Maximum | Ponúknutá cena bez DPH | Maximálna akceptovateľná cena bez DPH
1 | 3
140330
Opláštenie Ext. Int.
| Sendvičový panel - fasádny hr.100mm | SP2B100EPIR ( Ruuki alebo ekvivalent ) | Krycia šírka 1100mm, hrúbka 0,6/0,5, povrch úprava PE25 mic./PE25 mic., RAL7015/9010, U-0,22 W/m2K, ML-25 LL-25 | m2 | 1 | 3100
| Sendvičový panel - fasádny hr. 80mm | SP2B80EPIR ( Ruuki alebo ekvivalent ) | Krycia šírka 1100mm, hrúbka 0,6/0,4, povrch úprava PE25 mic./PE25 mic., RAL7015/9010, U-0,22 W/m2K, LL | m2 | 1 | 550
| Sendvičový panel - strešný | SP2C140/100EPIR ( Ruuki alebo ekvivalent ) | Krycia šírka 1000mm, hrúbka 0,5/0,4, povrch úprava PE25 mic./PE25 mic., RAL7015/9010, U-0,21 W/m2K | m2 | 1 | 720
| Zvitok na lemovacie prvky | Plech 0,5x1250x60000 | Krycia šírka 1250mm, hrúbka 0,5 povrch úprava PE25 mic./PE25 mic., RAL7015 | m2 | 1 | 600
| Tesnenie pod panel na OK | Polyuretánová páska 5x30 | Hrúbka 5mm šírka 30mm | m | 1 | 11000
| Skrutky samovrtné | JT2-12H-5,5/6,3x125-V16 | RAL7015 pre OK vrták 12 mm | ks | 1 | 2500
| Skrutky samovrtné | JT2-12H-5,5/6,3x155-V16 | RAL7015 pre OK vrták 12 mm | ks | 1 | 3750
| Skrutky samovrtné | JT2-12H-5,5/6,3x195-V16 | RAL7015 pre OK vrták 12 mm | ks | 1 | 2000
Prístavba
| Tyč prierezu IPE360 | IPE 360 | profil z ocele materiál S235JR, | kg | 1 | 6130
| Tyč prierezu IPE400 | IPE 400 | profil z ocele materiál S235JR, | kg | 1 | 850
| Tyč prierezu IPEA270 | IPEA270 | profil z ocele materiál S235JR, | kg | 1 | 4130
| Rúra 76,1x3,2 | 76,1x3,2 | profil z ocele materiál S235JR, | kg | 1 | 400
| Plech tabulový valcovaný | Plech hrúbky 20x1000x2000 | profil z ocele materiál S235JR, | kg | 1 | 1100
| Betonárska oceľ rozmer 10, 16, 20, | hr.10, 16, 20 mm | Betonárska oceľ triedy B500 - dodanie na stavbu vrátane ohybov podľa rozpisu | kg | 1 | 2958
| Trapézový plech T-153 hr. 1,00 mm |  | T-153, hr. 1,00 mm, S320GD + Z100 15micr., vrátane dopravy na stavbu | m2 | 1 | 220
| Betón tr. C 30/37 |  | Trieda betónu C30/37, XC4, CL0,4 , Dmax 16mm - S4, dodanie na stavbu do 30 min | m3 | 1 | 70
Celková cena bez DPH:
POZOR! Maximálne akceptovatelná cena ponuky je predpokladaná hodnota zákazky.