## Hárok1
Technická špecifikácia ponúkaného tovaru a cenová kalkulácia
„Didaktické prostriedky a učebné pomôcky pre Gymnázium A. H. Škultétyho, Veľký Krtíš - časť Fyzika“
Časť predmetu zákazky č. 1: |  | Učebné pomôcky pre predmet Fyzika
Obchodné meno, adresa sídla uchádzača a IČO:
Kontaktná osoba, tel. číslo, e-mail:
Uchádzač vyhlasuje, že JE/NIE JE platiteľom DPH. (Uchádzač vyznačí/vyberie relevantnú možnosť)
P.č. | Špecifikácia - minimálne požiadavky verejného obstarávateľa | Označenie (výrobná značka/model) ponúkaného tovaru | Uchádzačom ponúknuté technické parametre | Počet | Jednotková cena bez DPH v € | Sadzba DPH v % | Cena spolu bez DPH v € | Cena spolu s DPH v €
Sada pomôck pre výuku fyziky | [6 empty] | 0 | 0
1 | Tlak v stĺpci vody - transparentný plastový valec s minimálne tromi výtokovými otvormi v rôznych výškach, pre stanovenie hustoty, pokusy s tlakom a vákuom a optické pokusy. Výška minimálne 330 mm, priemer minimálne 60 mm. |  |  | 5 |  |  | 0 | 0
2 | Experimentálna sada elektromobilu - obsahuje minimálne: podvozok vozidla s LED a motorom., palivový článok PEM, nádrž na vodík a kyslík, solárny článok 0,755 W, káble a hadice, priehradka pre dve batérie AA |  |  | 1 |  |  | 0 | 0
3 | Newtonova trubica plastová - Odolná plastová trubica, Ø minimálne 50 mm, dĺka minimálne 1 000 mm, s minimálne 3 telesami rôznych hmotností. S hrdlom pre pripojenie hadice o Ø minimálne 8mm a uzatváracím kohútikom. |  |  | 1 |  |  | 0 | 0
4 | Vlnostroj - Zariadenie pre demonštráciu, názornú ukážku šírenia, odrazu a lomu priečneho vlnenia. |  |  | 1 |  |  | 0 | 0
5 | Spektrometer - Senzor 2D CCD, rozsah spektra od 360 nm do 940 nm, rozlíšenie menej ako 2 nm, odstup signálu od šumu 45 dB, AD prevodnik: minimálne 8bitov, rýchlosť rozkladu max. 15 spektier sa sekundu. Súčasťou dodávky je všetko príslušenstvo potrebné k prevádzke s PC alebo laptopom. Pripojenie k PC cez USB 2.0. Súčasťou dodávky je softvér s intuitívnym ovládaním. Spektrum je možné exportovať ako obrázok, alebo vo forme tabuľky. |  |  | 1 |  |  | 0 | 0
6 | Veľká špirálová pružina - Pružina z plochého drôtu pružinovej ocele, minimálne 90 závitov. Slúži k demonštrácii šírenia vĺn a stojatého vlnenia. |  |  | 2 |  |  | 0 | 0
Sada pomôcok pre výuku fyziky - optika | [6 empty] | 0 | 0
1 | Optická lavica z plastu, trojdielna, ktorá obsahuje minimálne: jeden LED zdroj svetla (3 W) so sieťovým adaptérom, 5 plastových jazdcov, 4 držiaky šošoviek, , diarámčeky, upínací krúžok. 1 držiak na filter. 1 premietacie plátno (minimálne rozmery: 100 x 150 mm), 6 plastových šošoviek d=40 mm (f=-200/-100/+50/+100/+150/+250 mm), 8 plastových prvkov d=40 mm (5 clôn s otvormi, 3 štrbiny), 1 úložný kufrík s penovou vložkou |  |  | 5 |  |  | 0 | 0
2 | Experimentálna sada pre optické pokusy na pohyb a lom svetla. Možnosť upevnenia na magnetickú tabuľu. Obsahuje minimálne nasledovné magnetické fólie: - model ľudského oka(normálny zrak a chyby oka) - fotoaparát - Galileov teleskop - teleskop podľa Keplera - kruhový uhlomer pre pokusy na ohyb a lom svetla Minimálne trojlúčový laser. Napájací batériový zdroj. Minimálne 8 rôznych šošoviek. Minimálne 3 rôzne zrkadlá. Minimálne 1 model optického vlnovodu. Všetko je uložené v kufríku. |  |  | 1 |  |  | 0 | 0
Cena v € spolu - návrh uchádzača na plnenie kritéria: | [6 empty] | 0 | 0
Cena stanovená za túto časť predmetu zákazky obsahuje všetky náklady súvisiace s predmetom obstarávania v súlade s opisom predmetu zákazky. V súvislosti s touto časťou zákazky nevzniknú verejnému obstarávateľovi žiadne iné dodatočné náklady.
V:
Dňa:
Meno a podpis štatutárneho zástupcu uchádzača