## Pokyny pro vyplnění (hidden)
Pokyny pro vyplnění
Ve všech listech tohoto souboru můžete měnit pouze buňky s modrým pozadím. Jedná se o tyto údaje : - údaje o firmě - jednotkové ceny položek zadané na maximálně dvě desetinná místa

## Stavba
#RTSROZP# | Položkový rozpočet stavby
| Stavba: |  | 2020/42 | ZŠ Václavské nám. Znojmo
| Objekt: |  | 01 | Oprava kotelny
2648 | Rozpočet: |  | 1 | oprava kotelny
| Objednatel: | [5 empty] | IČO:
DIČ:
| Projektant: | [5 empty] | IČO:
DIČ:
| Zhotovitel: | [5 empty] | IČO:
DIČ:
Vypracoval:
| Rozpis ceny | [6 empty] | Celkem
HSV | HSV | [6 empty] | 0
PSV | PSV | [6 empty] | 0
MON | MON | [6 empty] | 0
VN | Vedlejší náklady | [6 empty] | 0
ON | Ostatní náklady | [6 empty] | 0
| Celkem | [6 empty] | 0
Rekapitulace daní
| Základ pro sníženou DPH |  |  | 15 | % | 0 |  |  | CZK
| Snížená DPH |  |  | 15 | % | 0 |  |  | CZK
| Základ pro základní DPH |  |  | 21 | % | 0 |  |  | CZK
| Základní DPH |  |  | 21 | % | 0 |  |  | CZK
| Zaokrouhlení |  |  |  |  | 0 |  |  | CZK
| Cena celkem bez DPH |  |  |  |  | 216653.99 |  |  | CZK
| Cena celkem s DPH |  |  |  |  | 0 |  |  | CZK
|  | v |  |  | dne
|  |  | Za zhotovitele |  |  |  | Za objednatele
Rekapitulace dílčích částí
#CASTI>> | Číslo | Název |  |  | Základ pro sníženou DPH | Základ pro základní DPH | DPH celkem | Cena celkem | %
1 | Stavba |  |  |  | 0 | 216653.99 | 45497.34 | 262151.33 | 100
2 | 01 | Oprava kotelny |  |  | 0 | 216653.99 | 45497.34 | 262151.33 | 100
3 | 1 | oprava kotelny |  |  | 0 | 216653.99 | 45497.34 | 262151.33 | 100
| Celkem za stavbu |  |  |  | 0 | 216653.99 | 45497.34 | 262151.33 | 100
Rekapitulace dílů
| Číslo | Název |  |  | Typ dílu |  |  | Celkem | %
| 732 | Strojovny |  |  | PSV |  |  | 53712.94 | 24.792
| 733 | Rozvod potrubí |  |  | PSV |  |  | 14594.47 | 6.7363
| 734 | Armatury |  |  | PSV |  |  | 148346.58 | 68.4717
| Cena celkem | [6 empty] | 216653.99 | 100
Note on D11: Název
Note on I11: IČO
Note on D12: Ulice
Note on I12: DIČ
Note on D13: PSČ
Note on E13: Místo

## VzorPolozky (hidden)
Položkový rozpočet
S:
O:
R:

## 01 1 Pol
Položkový rozpočet | [26 empty] | #TypZaznamu#
S: | 2020/42 | ZŠ Václavské nám. Znojmo | [24 empty] | STA
O: | 01 | Oprava kotelny | [21 empty] | STA |  |  | OBJ
R: | 1 | oprava kotelny | [24 empty] | ROZ
P.č. | Číslo položky | Název položky | MJ | Množství | Cena / MJ | Celkem | Dodávka | Dodávka celk. | Montáž | Montáž celk. | DPH | Cena s DPH | Hmotnost / MJ | Hmotnost celk.(t) | Dem. hmotnost / MJ | Dem. hmotnost celk.(t) | Ceník | Cen. soustava / platnost | Cenová úroveň | Nhod / MJ | Nhod celk. | Dodavatel | Typ položky
Díl: | 732 | Strojovny | [5 empty] | 2918.72 |  | 50794.22 |  | 0 |  | 0.15 |  | 0 |  |  |  |  | 3.19 | [5 empty] | DIL
1 | 732119198 | Montáž těles rozdělovačů a sběračů DN 400 dl 1m | kus | 1 |  |  | 1799.77 | 1799.77 | 445.23 | 445.23 | 21 | 0 | 0.0884 | 0.09 | 0 | 0 |  | RTS 21/ I | RTS 20/ I | 1 | 1 |  | Práce |  |  |  | POL1_
2 | 732119298 | Mont.přípl. za dalšího 0,5 m tělesa rozděl.,DN 400 | kus | 5 |  |  | 223.79 | 1118.95 | 210.71 | 1053.55 | 21 | 0 | 0.01105 | 0.06 | 0 | 0 |  | RTS 21/ I | RTS 20/ I | 0.438 | 2.19 |  | Práce |  |  |  | POL1_
3 | 73211192 | Izolace PUR 35mm, RS M250 | m | 3.32 |  |  | 0 | 0 | 4640 | 15404.8 | 21 | 0 | 0 | 0 | 0 | 0 |  | Vlastní | Indiv | 0 | 0 |  | Práce |  |  |  | POL1_
4 | 7321191 | Rozdělovač se sběračem KOMBI-M250/0,60MPa L=3320mm | kus | 1 |  |  | 0 | 0 | 32915 | 32915 | 21 | 0 | 0 | 0 | 0 | 0 |  | Vlastní | Indiv | 0 | 0 |  | Práce |  |  |  | POL1_
5 | 998732201 | Přesun hmot pro strojovny, výšky do 6 m | % | 527.373 |  |  | 0 | 0 | 1.85 | 975.64 | 21 | 0 | 0 | 0 | 0 | 0 |  | RTS 21/ I | RTS 20/ I | 0 | 0 |  | Přesun hmot |  |  |  | POL7_
Díl: | 733 | Rozvod potrubí | [5 empty] | 5958.54 |  | 8635.93 |  | 0 |  | 0.13 |  | 0 |  |  |  |  | 10.83 | [5 empty] | DIL
6 | 733121156 | Potrubí hladké bezešvé níz./středotlaké D 44,5x2,6 | m | 6.1 |  |  | 305.77 | 1865.2 | 244.23 | 1489.8 | 21 | 0 | 0.00656 | 0.04 | 0 | 0 |  | RTS 21/ I | RTS 20/ I | 0.502 | 3.06 |  | Práce |  |  |  | POL1_
7 | 733121157 | Potrubí hladké bezešvé níz./středotlaké D 51x2,6 | m | 12.2 |  |  | 335.52 | 4093.34 | 261.48 | 3190.06 | 21 | 0 | 0.00702 | 0.09 | 0 | 0 |  | RTS 21/ I | RTS 20/ I | 0.534 | 6.51 |  | Práce |  |  |  | POL1_
8 | 72218122 | Izolace příslušenství Tubex 50x50 | kus | 4 |  |  | 0 | 0 | 758 | 3032 | 21 | 0 | 0.00043 | 0 | 0 | 0 |  | Vlastní | RTS 20/ I | 0.245 | 0.98 |  | Práce |  |  |  | POL1_
9 | 722181225RU21 | Izolace návleková z minerální vlny tl. stěny 30 mm vnitřní průměr 35 mm | m | 2 |  |  | 0 | 0 | 225.5 | 451 | 21 | 0 | 5e-05 | 0 | 0 | 0 |  | Vlastní | RTS 20/ I | 0.142 | 0.28 |  | Práce |  |  |  | POL1_
10 | 998733201 | Přesun hmot pro rozvody potrubí, výšky do 6 m | % | 141.214 |  |  | 0 | 0 | 3.35 | 473.07 | 21 | 0 | 0 | 0 | 0 | 0 |  | RTS 21/ I | RTS 20/ I | 0 | 0 |  | Přesun hmot |  |  |  | POL7_
Díl: | 734 | Armatury | [5 empty] | 0 |  | 148346.58 |  | 0 |  | 0 |  | 0 |  |  |  |  | 204.83 | [5 empty] | DIL
11 | 722181225RW21 | Izolace návleková z minerální vlny tl. stěny 30 mm vnitřní průměr 42 mm | m | 10 |  |  | 0 | 0 | 272 | 2720 | 21 | 0 | 0.00013 | 0 | 0 | 0 |  | Vlastní | RTS 20/ I | 0.17 | 1.7 |  | Práce |  |  |  | POL1_
12 | 722181225RW41 | Izolace návleková z minerální vlny tl. stěny 30 mm vnitřní průměr 48 mm | m | 20 |  |  | 0 | 0 | 298.5 | 5970 | 21 | 0 | 0.00013 | 0 | 0 | 0 |  | Vlastní | RTS 20/ I | 0.17 | 3.4 |  | Práce |  |  |  | POL1_
13 | 722181225RY51 | Izolace návleková z minerální vlny tl. stěny 30 mm vnitřní průměr 76 mm | m | 5 |  |  | 0 | 0 | 541 | 2705 | 21 | 0 | 0.00026 | 0 | 0 | 0 |  | Vlastní | RTS 20/ I | 0.215 | 1.08 |  | Práce |  |  |  | POL1_
14 | 7342331 | Kohout závitový kulový voda 5/4" poniklovaný | kus | 8 |  |  | 0 | 0 | 405 | 3240 | 21 | 0 | 0.00032 | 0 | 0 | 0 |  | Vlastní | Indiv | 0.227 | 1.82 |  | Práce |  |  |  | POL1_7
15 | 7342332 | Kohout závitový kulový voda 6/4" poniklovaný | kus | 16 |  |  | 0 | 0 | 579 | 9264 | 21 | 0 | 0.0002 | 0 | 0 | 0 |  | Vlastní | Indiv | 0.207 | 3.31 |  | Práce |  |  |  | POL1_7
16 | 7342333 | Kohout závitový kulový voda 2" poniklovaný | kus | 2 |  |  | 0 | 0 | 852 | 1704 | 21 | 0 | 0.00037 | 0 | 0 | 0 |  | Vlastní | Indiv | 0.227 | 0.45 |  | Práce |  |  |  | POL1_7
17 | 73423334 | Filtr závitový - topení 5/4"/0-120°C mosaz | kus | 2 |  |  | 0 | 0 | 306 | 612 | 21 | 0 | 0.00024 | 0 | 0 | 0 |  | Vlastní | Indiv | 0.207 | 0.41 |  | Práce |  |  |  | POL1_7
18 | 73423335 | Filtr závitový - topení 6/4"/0-120°C mosaz | kus | 4 |  |  | 0 | 0 | 399 | 1596 | 21 | 0 | 0.0005 | 0 | 0 | 0 |  | Vlastní | Indiv | 0.165 | 0.66 |  | Práce |  |  |  | POL1_7
19 | 73423336 | Ventil vypouštěcí - závitový 1/2" | kus | 26 |  |  | 0 | 0 | 85 | 2210 | 21 | 0 | 0 | 0 | 0 | 0 |  | Vlastní | Indiv | 0 | 0 |  | Práce |  |  |  | POL1_
20 | 73423337 | Ventil odvzdušňovací Giacomini závitový 1/2" | kus | 2 |  |  | 0 | 0 | 207 | 414 | 21 | 0 | 0 | 0 | 0 | 0 |  | Vlastní | Indiv | 0 | 0 |  | Práce |  |  |  | POL1_
21 | 73423338 | Klapka závitová - zpětná voda 5/4"/0-90°C | kus | 2 |  |  | 0 | 0 | 380 | 760 | 21 | 0 | 0 | 0 | 0 | 0 |  | Vlastní | Indiv | 0 | 0 |  | Práce |  |  |  | POL1_
22 | 73423339 | Klapka závitová - zpětná voda 6/4"/0-90°C | kus | 4 |  |  | 0 | 0 | 536 | 2144 | 21 | 0 | 0 | 0 | 0 | 0 |  | Vlastní | Indiv | 0 | 0 |  | Práce |  |  |  | POL1_
23 | 73423340 | Tvarovka ocelová - závitová černá 5/4" | kus | 10 |  |  | 0 | 0 | 28 | 280 | 21 | 0 | 0 | 0 | 0 | 0 |  | Vlastní | Indiv | 0 | 0 |  | Práce |  |  |  | POL1_
24 | 73423341 | Tvarovka ocelová - závitová černá 6/4" | kus | 20 |  |  | 0 | 0 | 41 | 820 | 21 | 0 | 0 | 0 | 0 | 0 |  | Vlastní | Indiv | 0 | 0 |  | Práce |  |  |  | POL1_
25 | 73423342 | Tvarovka ocelová - závitová černá 1" | kus | 12 |  |  | 0 | 0 | 75 | 900 | 21 | 0 | 0 | 0 | 0 | 0 |  | Vlastní | Indiv | 0 | 0 |  | Práce |  |  |  | POL1_
26 | 73423343 | Tvarovka ocelová - závitová černá 6/4"x1/2" | kus | 8 |  |  | 0 | 0 | 82 | 656 | 21 | 0 | 0 | 0 | 0 | 0 |  | Vlastní | Indiv | 0 | 0 |  | Práce |  |  |  | POL1_
27 | 73423344 | Tvarovka ocelová - závitová černá 5/4"x1/2" | kus | 4 |  |  | 0 | 0 | 61 | 244 | 21 | 0 | 0 | 0 | 0 | 0 |  | Vlastní | Indiv | 0 | 0 |  | Práce |  |  |  | POL1_
28 | 73423345 | Šroubení závitové - neuzavíratelné 1" mosazné | kus | 10 |  |  | 0 | 0 | 163 | 1630 | 21 | 0 | 0 | 0 | 0 | 0 |  | Vlastní | Indiv | 0 | 0 |  | Práce |  |  |  | POL1_
29 | 73423346 | Tvarovka ocelová - varná 1" | kus | 20 |  |  | 0 | 0 | 31 | 620 | 21 | 0 | 0 | 0 | 0 | 0 |  | Vlastní | Indiv | 0 | 0 |  | Práce |  |  |  | POL1_
30 | 73423347 | Tvarovka ocelová - varná 5/4" | kus | 14 |  |  | 0 | 0 | 35 | 490 | 21 | 0 | 0 | 0 | 0 | 0 |  | Vlastní | Indiv | 0 | 0 |  | Práce |  |  |  | POL1_
31 | 73423348 | Tvarovka ocelová - varná 6/4" | kus | 30 |  |  | 0 | 0 | 41 | 1230 | 21 | 0 | 0 | 0 | 0 | 0 |  | Vlastní | Indiv | 0 | 0 |  | Práce |  |  |  | POL1_
32 | 73423349 | Tvarovka ocelová - varná 1/2" | kus | 24 |  |  | 0 | 0 | 15 | 360 | 21 | 0 | 0 | 0 | 0 | 0 |  | Vlastní | Indiv | 0 | 0 |  | Práce |  |  |  | POL1_
33 | 73423350 | Termomanometr zadní 0-120°C/0-4 barů/80mm/G1/2"/tř.př.1,6% | kus | 8 |  |  | 0 | 0 | 299 | 2392 | 21 | 0 | 0 | 0 | 0 | 0 |  | Vlastní | Indiv | 0 | 0 |  | Práce |  |  |  | POL1_
34 | 73423351 | Ventil regulační TA závitový DN 32 PN25 mosaz | kus | 2 |  |  | 0 | 0 | 3252 | 6504 | 21 | 0 | 0 | 0 | 0 | 0 |  | Vlastní | Indiv | 0 | 0 |  | Práce |  |  |  | POL1_
35 | 73423352 | Ventil regulační TA závitový DN 40 PN25 mosaz | kus | 4 |  |  | 0 | 0 | 4036 | 16144 | 21 | 0 | 0 | 0 | 0 | 0 |  | Vlastní | Indiv | 0 | 0 |  | Práce |  |  |  | POL1_
36 | 900 | HZS (demontáž dožilých tvarovek a montáž nových) Práce v tarifní třídě 5 | h | 192 |  |  | 0 | 0 | 428 | 82176 | 21 | 0 | 0 | 0 | 0 | 0 | Prav.M | RTS 21/ I | RTS 20/ I | 1 | 192 |  | HZS |  |  |  | POL10_
37 | 998734201 | Přesun hmot pro armatury, výšky do 6 m | % | 1477.85 |  |  | 0 | 0 | 0.38 | 561.58 | 21 | 0 | 0 | 0 | 0 | 0 |  | RTS 21/ I | RTS 20/ I | 0 | 0 |  | Přesun hmot |  |  |  | POL7_
[25 empty] | 15 | 21 | DPH
END
Note on S6: Jedná se o informaci, zda se jedná o položku, která je do rozpočtu zadána z cenové soustavy RTS, nebo vlastní.
Note on T6: Jedná se o název CÚ, která je zadána u položky rozpočtu