## Rekapitulácia stavby
Export Komplet | [28 empty] | 2.0 | [5 empty] | False | False | {331764d7-dd36-40b9-b1fc-7573d8037474}
[20 empty] | >> skryté stĺpce << | [13 empty] | 0,001 | 20
[34 empty] | 0,001 | 20
|  | REKAPITULÁCIA STAVBY | [18 empty] | v --- nižšie sa nachádzajú doplnkové a pomocné údaje k zostavám --- v | [11 empty] | Návod na vyplnenie | 0,001
|  | Kód: |  |  |  |  | 090-11-20 | [25 empty] | Meniť je možné iba bunky so žltým podfarbením! 1) na prvom liste Rekapitulácie stavby vyplňte v zostave a) Rekapitulácia stavby - údaje o Zhotoviteľovi (prenesú sa do ostatných zostáv aj v iných listoch) b) Rekapitulácia objektov stavby - potrebné Ostatné náklady 2) na vybraných listoch vyplňte v zostave a) Krycí list - údaje o Zhotoviteľovi, pokiaľ sa líšia od údajov o Zhotoviteľovi na Rekapitulácii stavby (údaje se prenesú do ostatných zostav v danom liste) b) Rekapitulácia rozpočtu - potrebné Ostatné náklady c) Celkové náklady za stavbu - ceny na položkách - množstvo, pokiaľ má žlté podfarbenie - a v prípade potreby poznámku (tá je v skrytom stĺpci) | 0,001
|  | Stavba: |  |  |  |  | Regenerácia centrálnej zóny - Štvrť SNP Trenčianske Teplice | [26 empty] | 0,001
|  | JKSO: | [13 empty] | KS: | [17 empty] | 0,001
|  | Miesto: |  |  |  |  | Trenčianske Teplice | [8 empty] | Dátum: |  | 6. 11. 2020 | [15 empty] | 0,001
0,001
|  | Objednávateľ: | [13 empty] | IČO: | [17 empty] | 0,001
[16 empty] | IČ DPH: | [17 empty] | 0,001
0,001
|  | Zhotoviteľ: | [13 empty] | IČO: |  | Vyplň údaj | [15 empty] | 0,001
|  |  | Vyplň údaj | [12 empty] | IČ DPH: |  | Vyplň údaj | [15 empty] | 0,001
False
|  | Projektant: | [13 empty] | IČO: | [17 empty] | False
|  |  | Ing. Juraj Čaňo | [12 empty] | IČ DPH: | [17 empty] | True
0,01
|  | Spracovateľ: | [13 empty] | IČO: | [17 empty] | 0,01
[16 empty] | IČ DPH: | [17 empty] | True
Poznámka:
|  | Cena bez DPH | [13 empty] | 0
[8 empty] | Sadzba dane |  |  | Základ dane |  |  |  |  | Výška dane
|  | DPH |  | základná |  |  |  | 20% |  |  | 0 |  |  |  |  | 0
|  |  |  | znížená |  |  |  | 20% |  |  | 0 |  |  |  |  | 0
|  |  |  | zákl. prenesená |  |  |  | 20% |  |  | 0 |  |  |  |  | 0
|  |  |  | zníž. prenesená |  |  |  | 20% |  |  | 0 |  |  |  |  | 0
|  |  |  | nulová |  |  |  | 0% |  |  | 0 |  |  |  |  | 0
|  | Cena s DPH | [6 empty] | v |  |  | EUR |  |  |  | 0
|  | Projektant | [11 empty] | Spracovateľ
|  | Dátum a podpis: | [7 empty] | Pečiatka |  |  |  | Dátum a podpis: |  |  | Pečiatka
|  | Objednávateľ | [11 empty] | Zhotoviteľ
|  | Dátum a podpis: | [7 empty] | Pečiatka |  |  |  | Dátum a podpis: |  |  | Pečiatka
REKAPITULÁCIA OBJEKTOV STAVBY
| Kód: | [6 empty] | 090-11-20
| Stavba: | [6 empty] | Regenerácia centrálnej zóny - Štvrť SNP Trenčianske Teplice
| Miesto: | [6 empty] | Trenčianske Teplice | [6 empty] | Dátum: |  | 6. 11. 2020
| Objednávateľ: | [13 empty] | Projektant: |  | Ing. Juraj Čaňo |  |  |  | Informatívne údaje z listov zákaziek
| Zhotoviteľ: | [13 empty] | Spracovateľ:
| Kód |  |  |  | Popis | [7 empty] | Cena bez DPH [EUR] |  |  |  |  | Cena s DPH [EUR] | Typ |  | z toho Ostat. náklady [EUR] | DPH [EUR] | Normohodiny [h] | DPH základná [EUR] | DPH znížená [EUR] | DPH základná prenesená [EUR] | DPH znížená prenesená [EUR] | Základňa DPH základná | Základňa DPH znížená | Základňa DPH zákl. prenesená | Základňa DPH zníž. prenesená | Základňa DPH nulová
| Náklady z rozpočtov | [11 empty] | 0 |  |  |  |  | 0 |  |  | 0 | 0 | 0 | 0 | 0 | 0 | 0 | 0 | 0 | 0 | 0 | 0 |  | D | 0 | ###NOIMPORT### | IMPORT | {331764d7-dd36-40b9-b1fc-7573d8037474} | {00000000-0000-0000-0000-000000000000}
/ |  | 0 |  |  |  | Všeobecné náklady stavby | [6 empty] | 0 |  |  |  |  | 0 | STA |  | 0 | 0 | 0 | 0 | 0 | 0 | 0 | 0 | 0 | 0 | 0 | 0 |  |  | 1 |  | IMPORT | {3c5beba1-ee15-4364-9256-ec24512bd64d} | {331764d7-dd36-40b9-b1fc-7573d8037474} | 0
/ |  | 1 |  |  |  | SO 01 - Búracie práce | [6 empty] | 0 |  |  |  |  | 0 | STA |  | 0 | 0 | 0 | 0 | 0 | 0 | 0 | 0 | 0 | 0 | 0 | 0 |  |  | 1 |  | IMPORT | {21853e5b-2523-4029-b7de-202deeb61e22} | {331764d7-dd36-40b9-b1fc-7573d8037474} | 0
/ |  | 2 |  |  |  | SO 02- Úprava verejných priestranstiev a prvkov verejnej zelene | [6 empty] | 0 |  |  |  |  | 0 | STA |  | 0 | 0 | 0 | 0 | 0 | 0 | 0 | 0 | 0 | 0 | 0 | 0 |  |  | 1 |  | IMPORT | {ff274608-3545-4b15-8d88-13da87f3ed49} | {331764d7-dd36-40b9-b1fc-7573d8037474} | 0
/ |  | 3 |  |  |  | SO 03, SO 04 - Rekonštrukcia MK,parkoviska a spevnených plôch, Rekonštrukcia chodníkov | [6 empty] | 0 |  |  |  |  | 0 | STA |  | 0 | 0 | 0 | 0 | 0 | 0 | 0 | 0 | 0 | 0 | 0 | 0 |  |  | 1 |  | IMPORT | {fdd08494-5206-493c-88ad-b67048f5191b} | {331764d7-dd36-40b9-b1fc-7573d8037474} | 0
/ |  | 4 |  |  |  | SO 05 - Rekonštrukcia verejného osvetlenia | [6 empty] | 0 |  |  |  |  | 0 | STA |  | 0 | 0 | 0 | 0 | 0 | 0 | 0 | 0 | 0 | 0 | 0 | 0 |  |  | 1 |  | IMPORT | {2241a698-3345-45a1-b954-e628b828e828} | {331764d7-dd36-40b9-b1fc-7573d8037474} | 0
/ |  | 5 |  |  |  | SO 06 - Dažďová kanalizácia | [6 empty] | 0 |  |  |  |  | 0 | STA |  | 0 | 0 | 0 | 0 | 0 | 0 | 0 | 0 | 0 | 0 | 0 | 0 |  |  | 1 |  | IMPORT | {aeaa384b-a6b0-481f-ab96-dc0277f81f9a} | {331764d7-dd36-40b9-b1fc-7573d8037474} | 0
/ |  | 6 |  |  |  | SO 07 - Projekt dopravného značenia | [6 empty] | 0 |  |  |  |  | 0 | STA |  | 0 | 0 | 0 | 0 | 0 | 0 | 0 | 0 | 0 | 0 | 0 | 0 |  |  | 1 |  | IMPORT | {e5fafbc5-b9dd-47f1-9e49-17935cc70882} | {331764d7-dd36-40b9-b1fc-7573d8037474} | 0
/ |  | 7 |  |  |  | SO 08 - Mobiliár | [6 empty] | 0 |  |  |  |  | 0 | STA |  | 0 | 0 | 0 | 0 | 0 | 0 | 0 | 0 | 0 | 0 | 0 | 0 |  |  | 1 |  | IMPORT | {4b1cf937-d85f-4e2d-958f-1646ac1f4861} | {331764d7-dd36-40b9-b1fc-7573d8037474} | 0
/ |  | 8 |  |  |  | SO 09 - Odpadové hospodárstvo | [6 empty] | 0 |  |  |  |  | 0 | STA |  | 0 | 0 | 0 | 0 | 0 | 0 | 0 | 0 | 0 | 0 | 0 | 0 |  |  | 1 |  | IMPORT | {85fbd6ae-de1a-4b7b-8bfd-031451109d57} | {331764d7-dd36-40b9-b1fc-7573d8037474} | 0

## 0 - Všeobecné náklady stavby
[9 empty] | >> skryté stĺpce << | [9 empty] | {3c5beba1-ee15-4364-9256-ec24512bd64d}
0
| KRYCÍ LIST ROZPOČTU | [8 empty] | v --- nižšie sa nachádzajú doplnkové a pomocné údaje k zostavám --- v | [8 empty] | False
Stavba:
Regenerácia centrálnej zóny - Štvrť SNP Trenčianske Teplice
Objekt:
0 - Všeobecné náklady stavby
| JKSO: |  |  |  |  | KS:
| Miesto: |  | Trenčianske Teplice |  |  | Dátum: | 6. 11. 2020
| Objednávateľ: |  |  |  |  | IČO:
IČ DPH:
| Zhotoviteľ: |  |  |  |  | IČO: | Vyplň údaj
|  | Vyplň údaj |  |  |  | IČ DPH: | Vyplň údaj
| Projektant: |  |  |  |  | IČO:
|  | Ing. Juraj Čaňo |  |  |  | IČ DPH:
| Spracovateľ: |  |  |  |  | IČO:
IČ DPH:
Poznámka:
| Cena bez DPH | [5 empty] | 0
|  |  | Základ dane |  |  | Sadzba dane | Výška dane
| DPH | základná | 0 |  |  | 20% | 0
|  | znížená | 0 |  |  | 20% | 0
|  | zákl. prenesená | 0 |  |  | 20% | 0
|  | zníž. prenesená | 0 |  |  | 20% | 0
|  | nulová | 0 |  |  | 0% | 0
| Cena s DPH |  |  | v | EUR |  | 0
| Projektant |  |  | Spracovateľ
| Dátum a podpis: |  | Pečiatka | Dátum a podpis: |  |  | Pečiatka
| Objednávateľ |  |  | Zhotoviteľ
| Dátum a podpis: |  | Pečiatka | Dátum a podpis: |  |  | Pečiatka
REKAPITULÁCIA ROZPOČTU
Stavba:
Regenerácia centrálnej zóny - Štvrť SNP Trenčianske Teplice
Objekt:
0 - Všeobecné náklady stavby
Miesto: |  |  | Trenčianske Teplice |  |  | Dátum: | 6. 11. 2020
Objednávateľ: | [5 empty] | Projektant: | Ing. Juraj Čaňo
Zhotoviteľ: |  |  | Vyplň údaj |  |  | Spracovateľ:
Kód dielu - Popis | [6 empty] | Cena celkom [EUR]
Náklady z rozpočtu | [6 empty] | 0 | [12 empty] | -1
| OST - Všeobecné náklady stavby | [5 empty] | 0
ROZPOČET
Stavba:
Regenerácia centrálnej zóny - Štvrť SNP Trenčianske Teplice
Objekt:
0 - Všeobecné náklady stavby
Miesto: |  |  | Trenčianske Teplice |  |  | Dátum: | 6. 11. 2020
Objednávateľ: | [5 empty] | Projektant: | Ing. Juraj Čaňo
Zhotoviteľ: |  |  | Vyplň údaj |  |  | Spracovateľ:
PČ | Typ | Kód | Popis | MJ | Množstvo | J.cena [EUR] | Cena celkom [EUR] | Cenová sústava |  |  | DPH | J. Nh [h] | Nh celkom [h] | J. hmotnosť [t] | Hmotnosť celkom [t] | J. suť [t] | Suť Celkom [t]
Náklady z rozpočtu | [6 empty] | 0 | [5 empty] | 0 |  | 0 |  | 0 |  | D | -1 | [7 empty] | 0
| D | OST | Všeobecné náklady stavby |  |  |  | 0 | [5 empty] | 0 |  | 0 |  | 0 | 4 | D | 0 | ROZPOCET | [6 empty] | 0
1 | K | 01 | Geodetické zabezpečenie stavby (vytyčovanie konštrukčných častí stavby, zameranie skutočne zhotovených konštrukcii, spracovanie geodetickej časti DSRS, podklad k fakturácii skutočne vykonaných prác...) | kpl | 1 |  | 0 |  |  |  | znížená |  | 0 | 0 | 0 | 0 | 0 | 512 | K | 1 | ROZPOCET | 0 | 0 | 0 | 0 | 0 | 2 | 0 | 512 | -1003447141
2 | K | 02 | Vytýčenie a ochrana inžinierskych sieti (oslovenie správcov IS, vyznačenie IS na povrchu, zameranie vedení IS, ochrana IS počas výstavby a pod.) | kpl | 1 |  | 0 |  |  |  | znížená |  | 0 | 0 | 0 | 0 | 0 | 512 | K | 1 | ROZPOCET | 0 | 0 | 0 | 0 | 0 | 2 | 0 | 512 | 1317302045
3 | K | 03 | Havarijný plán (vypracovanie havarijného plánu stavby) | kpl | 1 |  | 0 |  |  |  | znížená |  | 0 | 0 | 0 | 0 | 0 | 512 | K | 1 | ROZPOCET | 0 | 0 | 0 | 0 | 0 | 2 | 0 | 512 | -920228403
4 | K | 04 | Plán BOZP (vypracovanie plánu BOZP stavby) | kpl | 1 |  | 0 |  |  |  | znížená |  | 0 | 0 | 0 | 0 | 0 | 512 | K | 1 | ROZPOCET | 0 | 0 | 0 | 0 | 0 | 2 | 0 | 512 | -1926042178
5 | K | 05 | Zhotovenie geometrického plánu stavby (geometrický plán pre vklad do katastra nehnuteľnosti) | kpl | 1 |  | 0 |  |  |  | znížená |  | 0 | 0 | 0 | 0 | 0 | 512 | K | 1 | ROZPOCET | 0 | 0 | 0 | 0 | 0 | 2 | 0 | 512 | -803356138
6 | K | 06 | Výrobno-technická dokumentácia stavby | kpl | 1 |  | 0 |  |  |  | znížená |  | 0 | 0 | 0 | 0 | 0 | 512 | K | 1 | ROZPOCET | 0 | 0 | 0 | 0 | 0 | 2 | 0 | 512 | -671816754
7 | K | 07 | Dokumentácia skutočného vyhotovenia stavby | kpl | 1 |  | 0 |  |  |  | znížená |  | 0 | 0 | 0 | 0 | 0 | 512 | K | 1 | ROZPOCET | 0 | 0 | 0 | 0 | 0 | 2 | 0 | 512 | -1465117949
8 | K | 08 | Kontrolno-preberacia skúšky a elaborát kvality (statické zaťažovacie skúšky podložia, návrh receptúry zlepšovania podložia, zhutňovací pokus, skúšky betónov a pod.) | kpl | 1 |  | 0 |  |  |  | znížená |  | 0 | 0 | 0 | 0 | 0 | 512 | K | 1 | ROZPOCET | 0 | 0 | 0 | 0 | 0 | 2 | 0 | 512 | 2084060066
9 | K | 09 | Zriadenie zariadenia staveniska zhotoviteľa (projekt ZS vrátane povolení, prenájom plôch pre ZS, dovoz a osadenie bunkoviska a mobilných WC,napojenie bunkoviska na EE, úprava plôch pre bunkovisko a medziskládky, oplotenie staveniska a zhotovenie zábran | kpl | 1 |  | 0 |  |  |  | znížená |  | 0 | 0 | 0 | 0 | 0 | 512 | K | 1 | ROZPOCET | 0 | 0 | 0 | 0 | 0 | 2 | 0 | 512 | -880878915
10 | K | 010 | Prevádzka zariadenia staveniska zhotoviteľa (stráženie ZS, prevádzkové náklady ZS, čistenie cestných komunikácii počas výstavby, prenájmy, poplatky a pod.) | kpl | 1 |  | 0 |  |  |  | znížená |  | 0 | 0 | 0 | 0 | 0 | 512 | K | 1 | ROZPOCET | 0 | 0 | 0 | 0 | 0 | 2 | 0 | 512 | 1216415843
11 | K | 011 | Odstránenie zariadenia staveniska zhotoviteľa (odpojenie EE, demontáž ZS, odvoz ZS, rekultivácia dočasne zabraných plôch, vypratanie staveniska a odpadu vyhnutého počas výstavby a pod.) | kpl | 1 |  | 0 |  |  |  | znížená |  | 0 | 0 | 0 | 0 | 0 | 512 | K | 1 | ROZPOCET | 0 | 0 | 0 | 0 | 0 | 2 | 0 | 512 | -1992160699
12 | K | 012 | Informačné tabule (2 ks informačných tabúľ informácii o stavbe a stavenisku a o zodpovedných osobách, tabule BOZP a pod.) | kpl | 1 |  | 0 |  |  |  | znížená |  | 0 | 0 | 0 | 0 | 0 | 512 | K | 1 | ROZPOCET | 0 | 0 | 0 | 0 | 0 | 2 | 0 | 512 | 1840161853

## 1 - SO 01 - Búracie práce
[9 empty] | >> skryté stĺpce << | [9 empty] | {21853e5b-2523-4029-b7de-202deeb61e22}
0
| KRYCÍ LIST ROZPOČTU | [8 empty] | v --- nižšie sa nachádzajú doplnkové a pomocné údaje k zostavám --- v | [8 empty] | False
Stavba:
Regenerácia centrálnej zóny - Štvrť SNP Trenčianske Teplice
Objekt:
1 - SO 01 - Búracie práce
| JKSO: |  |  |  |  | KS:
| Miesto: |  | Trenčianske Teplice |  |  | Dátum: | 6. 11. 2020
| Objednávateľ: |  |  |  |  | IČO:
IČ DPH:
| Zhotoviteľ: |  |  |  |  | IČO: | Vyplň údaj
|  | Vyplň údaj |  |  |  | IČ DPH: | Vyplň údaj
| Projektant: |  |  |  |  | IČO:
|  | Ing. Juraj Čaňo |  |  |  | IČ DPH:
| Spracovateľ: |  |  |  |  | IČO:
IČ DPH:
Poznámka:
| Cena bez DPH | [5 empty] | 0
|  |  | Základ dane |  |  | Sadzba dane | Výška dane
| DPH | základná | 0 |  |  | 20% | 0
|  | znížená | 0 |  |  | 20% | 0
|  | zákl. prenesená | 0 |  |  | 20% | 0
|  | zníž. prenesená | 0 |  |  | 20% | 0
|  | nulová | 0 |  |  | 0% | 0
| Cena s DPH |  |  | v | EUR |  | 0
| Projektant |  |  | Spracovateľ
| Dátum a podpis: |  | Pečiatka | Dátum a podpis: |  |  | Pečiatka
| Objednávateľ |  |  | Zhotoviteľ
| Dátum a podpis: |  | Pečiatka | Dátum a podpis: |  |  | Pečiatka
REKAPITULÁCIA ROZPOČTU
Stavba:
Regenerácia centrálnej zóny - Štvrť SNP Trenčianske Teplice
Objekt:
1 - SO 01 - Búracie práce
Miesto: |  |  | Trenčianske Teplice |  |  | Dátum: | 6. 11. 2020
Objednávateľ: | [5 empty] | Projektant: | Ing. Juraj Čaňo
Zhotoviteľ: |  |  | Vyplň údaj |  |  | Spracovateľ:
Kód dielu - Popis | [6 empty] | Cena celkom [EUR]
Náklady z rozpočtu | [6 empty] | 0 | [12 empty] | -1
| HSV - Práce a dodávky HSV | [5 empty] | 0
| 1 - Zemné práce | [5 empty] | 0
| 9 - Ostatné konštrukcie a práce-búranie | [5 empty] | 0
| VRN - Vedľajšie rozpočtové náklady | [5 empty] | 0
| VRN15 - Rezerva | [5 empty] | 0
ROZPOČET
Stavba:
Regenerácia centrálnej zóny - Štvrť SNP Trenčianske Teplice
Objekt:
1 - SO 01 - Búracie práce
Miesto: |  |  | Trenčianske Teplice |  |  | Dátum: | 6. 11. 2020
Objednávateľ: | [5 empty] | Projektant: | Ing. Juraj Čaňo
Zhotoviteľ: |  |  | Vyplň údaj |  |  | Spracovateľ:
PČ | Typ | Kód | Popis | MJ | Množstvo | J.cena [EUR] | Cena celkom [EUR] | Cenová sústava |  |  | DPH | J. Nh [h] | Nh celkom [h] | J. hmotnosť [t] | Hmotnosť celkom [t] | J. suť [t] | Suť Celkom [t]
Náklady z rozpočtu | [6 empty] | 0 | [5 empty] | 0 |  | 0.5615 |  | 1357.251 |  | D | -1 | [10 empty] | 0
| D | HSV | Práce a dodávky HSV |  |  |  | 0 | [5 empty] | 0 |  | 0.5615 |  | 1357.251 | 1 | D | 0 |  |  |  | ROZPOCET | [6 empty] | 0
| D | 1 | Zemné práce |  |  |  | 0 | [5 empty] | 0 |  | 0.17771 |  | 1357.251 | 1 | D | 1 |  |  |  | ROZPOCET | [6 empty] | 0
1 | K | 113106612.S | Rozoberanie betonovej dlažby všetkých druhov v ploche nad 20 m2, -0,26000t | m2 | 30 |  | 0 |  |  |  | znížená |  | 0 | 0 | 0 | 0.26 | 7.8 | 4 | K | 2 |  |  |  | ROZPOCET | 0 | 0 | 0 | 0 | 0 | 2 | 0 | 4 | -431056211
2 | K | 113107241 | Odstránenie krytu v ploche nad 200 m2 asfaltového, hr. vrstvy do 50 mm, -0,09800t s naložením na dopravný prostriedok | m2 | 2898 |  | 0 |  |  |  | znížená |  | 0 | 0 | 0 | 0.098 | 284.004 | 4 | K | 2 |  |  |  | ROZPOCET | 0 | 0 | 0 | 0 | 0 | 2 | 0 | 4 | -1998105575
3 | K | 113107243.S | Odstránenie krytu asfaltového v ploche nad 200 m2, hr. nad 100 do 150 mm, -0,31600t | m2 | 508 |  | 0 |  |  |  | znížená |  | 0 | 0 | 0 | 0.316 | 160.528 | 4 | K | 2 |  |  |  | ROZPOCET | 0 | 0 | 0 | 0 | 0 | 2 | 0 | 4 | -1912025216
4 | K | 113153310.S | Frézovanie asf. podkladu alebo krytu s prek., plochy cez 1000 do 10000 m2, hr. 50 mm 0,127 t | m2 | 1367 |  | 0 |  |  |  | znížená |  | 0 | 0.00013 | 0.17771 | 0.127 | 173.609 | 4 | K | 2 |  |  |  | ROZPOCET | 0 | 0 | 0 | 0 | 0 | 2 | 0 | 4 | 351538321
5 | K | 113206111.S | Vytrhanie obrúb betónových, s vybúraním lôžka, z krajníkov alebo obrubníkov stojatých, -0,14500t s naložením na dopravný prostriedok | m | 511 |  | 0 |  |  |  | znížená |  | 0 | 0 | 0 | 0.145 | 74.095 | 4 | K | 2 |  |  |  | ROZPOCET | 0 | 0 | 0 | 0 | 0 | 2 | 0 | 4 | 121539086
6 | K | 113208111 | Vytrhanie obrúb betonových, s vybúraním lôžka, záhonových, -0,04000t | m | 641 |  | 0 |  |  |  | znížená |  | 0 | 0 | 0 | 0.04 | 25.64 | 4 | K | 2 |  |  |  | ROZPOCET | 0 | 0 | 0 | 0 | 0 | 2 | 0 | 4 | 35837212
7 | K | 113307231.S | Odstránenie podkladu v ploche nad 200 m2 z betónu prostého, hr. vrstvy do 150 mm, -0,22500t | m2 | 2807 |  | 0 |  |  |  | znížená |  | 0 | 0 | 0 | 0.225 | 631.575 | 4 | K | 2 |  |  |  | ROZPOCET | 0 | 0 | 0 | 0 | 0 | 2 | 0 | 4 | -1570368926
| D | 9 | Ostatné konštrukcie a práce-búranie |  |  |  | 0 | [5 empty] | 0 |  | 0.38379 |  | 0 | 1 | D | 1 |  |  |  | ROZPOCET | [6 empty] | 0
8 | K | 919735112.S | Rezanie existujúceho asfaltového krytu alebo podkladu hĺbky nad 50 do 100 mm - zarezanie asf. krytu v mieste pripojenia | m | 626 |  | 0 |  |  |  | znížená |  | 0 | 0 | 0 | 0 | 0 | 4 | K | 2 |  |  |  | ROZPOCET | 0 | 0 | 0 | 0 | 0 | 2 | 0 | 4 | 1376908100
9 | K | 919735122.S | Rezanie existujúceho betónového krytu alebo podkladu hĺbky nad 50 do 100 mm | m | 626 |  | 0 |  |  |  | znížená |  | 0 | 4e-05 | 0.02504 | 0 | 0 | 4 | K | 2 |  |  |  | ROZPOCET | 0 | 0 | 0 | 0 | 0 | 2 | 0 | 4 | 1720930367
10 | K | 931994171 | Vloženie trvalo pružnej zálievky v mieste pripojení, resp. asfaltová páska | m | 125 |  | 0 |  |  |  | znížená |  | 0 | 0.00287 | 0.35875 | 0 | 0 | 4 | K | 2 |  |  |  | ROZPOCET | 0 | 0 | 0 | 0 | 0 | 2 | 0 | 4 | -1638998989
11 | K | 979084216 | Vodorovná doprava vybúraných hmôt po suchu bez naloženia, ale so zložením na vzdialenosť do 5 km | t | 1357.251 |  | 0 |  |  |  | znížená |  | 0 | 0 | 0 | 0 | 0 | 4 | K | 2 |  |  |  | ROZPOCET | 0 | 0 | 0 | 0 | 0 | 2 | 0 | 4 | 379452214
12 | K | 979084219 | Príplatok k cene za každých ďalších aj začatých 5 km nad 5 km - 20km, odvoznú vzdialenosť určí dodavateľ vo svojej ponuke | t | 4071.753 |  | 0 |  |  |  | znížená |  | 0 | 0 | 0 | 0 | 0 | 4 | K | 2 |  |  |  | ROZPOCET | 0 | 0 | 0 | 0 | 0 | 2 | 0 | 4 | 1389005168
| VV |  | 1357,251*3 'Přepočítané koeficientom množstva |  | 4071.753 | [13 empty] | VV | 2 | 2 | False | 1 | ROZPOCET
13 | K | 979089012 | Poplatok za skladovanie - betón, tehly, dlaždice (17 01 ), ostatné | t | 739.074 |  | 0 |  |  |  | znížená |  | 0 | 0 | 0 | 0 | 0 | 4 | K | 2 |  |  |  | ROZPOCET | 0 | 0 | 0 | 0 | 0 | 2 | 0 | 4 | 1146520940
| VV |  | 1357,251-618,177 |  | 739.074 | [13 empty] | VV | 2 | 2 | True | 1 | ROZPOCET
14 | K | 979089212 | Poplatok za skladovanie - bitúmenové zmesi, uholný decht, dechtové výrobky (17 03 ), ostatné | t | 618.177 |  | 0 |  |  |  | znížená |  | 0 | 0 | 0 | 0 | 0 | 4 | K | 2 |  |  |  | ROZPOCET | 0 | 0 | 0 | 0 | 0 | 2 | 0 | 4 | -1708787825
| VV |  | 284,04+160,528+173,609 |  | 618.177 | [13 empty] | VV | 2 | 2 | True | 1 | ROZPOCET
| D | VRN | Vedľajšie rozpočtové náklady |  |  |  | 0 | [5 empty] | 0 |  | 0 |  | 0 | 5 | D | 0 |  |  |  | ROZPOCET | [6 empty] | 0
| D | VRN15 | Rezerva |  |  |  | 0 | [5 empty] | 0 |  | 0 |  | 0 | 5 | D | 1 |  |  |  | ROZPOCET | [6 empty] | 0
15 | K | 001500001 | Rezerva pre práce nepredvídateľné 2,0% - Práce ktoré neobsahuje výkaz výmer budú fakturované HZS alebo podľa cenníka Cenekon | kpl | 1 |  | 0 |  |  |  | znížená |  | 0 | 0 | 0 | 0 | 0 | 1024 | K | 2 |  |  |  | ROZPOCET | 0 | 0 | 0 | 0 | 0 | 2 | 0 | 1024 | -331552615

## 2 - SO 02- Úprava verejný...
[9 empty] | >> skryté stĺpce << | [9 empty] | {ff274608-3545-4b15-8d88-13da87f3ed49}
0
| KRYCÍ LIST ROZPOČTU | [8 empty] | v --- nižšie sa nachádzajú doplnkové a pomocné údaje k zostavám --- v | [8 empty] | False
Stavba:
Regenerácia centrálnej zóny - Štvrť SNP Trenčianske Teplice
Objekt:
2 - SO 02- Úprava verejných priestranstiev a prvkov verejnej zelene
| JKSO: |  |  |  |  | KS:
| Miesto: |  | Trenčianske Teplice |  |  | Dátum: | 6. 11. 2020
| Objednávateľ: |  |  |  |  | IČO:
IČ DPH:
| Zhotoviteľ: |  |  |  |  | IČO: | Vyplň údaj
|  | Vyplň údaj |  |  |  | IČ DPH: | Vyplň údaj
| Projektant: |  |  |  |  | IČO:
|  | Ing. Juraj Čaňo |  |  |  | IČ DPH:
| Spracovateľ: |  |  |  |  | IČO:
IČ DPH:
Poznámka:
| Cena bez DPH | [5 empty] | 0
|  |  | Základ dane |  |  | Sadzba dane | Výška dane
| DPH | základná | 0 |  |  | 20% | 0
|  | znížená | 0 |  |  | 20% | 0
|  | zákl. prenesená | 0 |  |  | 20% | 0
|  | zníž. prenesená | 0 |  |  | 20% | 0
|  | nulová | 0 |  |  | 0% | 0
| Cena s DPH |  |  | v | EUR |  | 0
| Projektant |  |  | Spracovateľ
| Dátum a podpis: |  | Pečiatka | Dátum a podpis: |  |  | Pečiatka
| Objednávateľ |  |  | Zhotoviteľ
| Dátum a podpis: |  | Pečiatka | Dátum a podpis: |  |  | Pečiatka
REKAPITULÁCIA ROZPOČTU
Stavba:
Regenerácia centrálnej zóny - Štvrť SNP Trenčianske Teplice
Objekt:
2 - SO 02- Úprava verejných priestranstiev a prvkov verejnej zelene
Miesto: |  |  | Trenčianske Teplice |  |  | Dátum: | 6. 11. 2020
Objednávateľ: | [5 empty] | Projektant: | Ing. Juraj Čaňo
Zhotoviteľ: |  |  | Vyplň údaj |  |  | Spracovateľ:
Kód dielu - Popis | [6 empty] | Cena celkom [EUR]
Náklady z rozpočtu | [6 empty] | 0 | [12 empty] | -1
| HSV - Práce a dodávky HSV | [5 empty] | 0
| 1 - Zemné práce | [5 empty] | 0
| 6 - Úpravy povrchov, podlahy, osadenie | [5 empty] | 0
| 9 - Ostatné konštrukcie a práce-búranie | [5 empty] | 0
| 99 - Presun hmôt HSV | [5 empty] | 0
| PSV - Práce a dodávky PSV | [5 empty] | 0
| 772 - Podlahy a obklady z prírodného a konglomerovaného kameňa | [5 empty] | 0
| VRN - Vedľajšie rozpočtové náklady | [5 empty] | 0
| VRN15 - Rezerva | [5 empty] | 0
ROZPOČET
Stavba:
Regenerácia centrálnej zóny - Štvrť SNP Trenčianske Teplice
Objekt:
2 - SO 02- Úprava verejných priestranstiev a prvkov verejnej zelene
Miesto: |  |  | Trenčianske Teplice |  |  | Dátum: | 6. 11. 2020
Objednávateľ: | [5 empty] | Projektant: | Ing. Juraj Čaňo
Zhotoviteľ: |  |  | Vyplň údaj |  |  | Spracovateľ:
PČ | Typ | Kód | Popis | MJ | Množstvo | J.cena [EUR] | Cena celkom [EUR] | Cenová sústava |  |  | DPH | J. Nh [h] | Nh celkom [h] | J. hmotnosť [t] | Hmotnosť celkom [t] | J. suť [t] | Suť Celkom [t]
Náklady z rozpočtu | [6 empty] | 0 | [5 empty] | 0 |  | 15.6679 |  | 3.2902 |  | D | -1 | [10 empty] | 0
| D | HSV | Práce a dodávky HSV |  |  |  | 0 | [5 empty] | 0 |  | 13.5909 |  | 3.2902 | 1 | D | 0 |  |  |  | ROZPOCET | [6 empty] | 0
| D | 1 | Zemné práce |  |  |  | 0 | [5 empty] | 0 |  | 13.5879 |  | 0 | 1 | D | 1 |  |  |  | ROZPOCET | [6 empty] | 0
1 | K | 112103121.Sr | Vyrúbanie stromov s odstránením pňov pod úroveň terénu - 6ks | kpl | 1 |  | 0 |  |  |  | znížená |  | 0 | 0 | 0 | 0 | 0 | 4 | K | 2 |  |  |  | ROZPOCET | 0 | 0 | 0 | 0 | 0 | 2 | 0 | 4 | 2022767222
2 | K | 183403114.S | Obrobenie pôdy kultivátorovaním v rovine alebo na svahu do 1:5 | m2 | 1472 |  | 0 |  |  |  | znížená |  | 0 | 0 | 0 | 0 | 0 | 4 | K | 2 |  |  |  | ROZPOCET | 0 | 0 | 0 | 0 | 0 | 2 | 0 | 4 | 75785974
3 | K | 183403153.S | Obrobenie pôdy hrabaním v rovine alebo na svahu do 1:5 | m2 | 1472 |  | 0 |  |  |  | znížená |  | 0 | 0 | 0 | 0 | 0 | 4 | K | 2 |  |  |  | ROZPOCET | 0 | 0 | 0 | 0 | 0 | 2 | 0 | 4 | -664104940
4 | K | 183403161.S | Obrobenie pôdy valcovaním v rovine alebo na svahu do 1:5 | m2 | 1472 |  | 0 |  |  |  | znížená |  | 0 | 0 | 0 | 0 | 0 | 4 | K | 2 |  |  |  | ROZPOCET | 0 | 0 | 0 | 0 | 0 | 2 | 0 | 4 | 1964702856
5 | K | 180401211.S | Založenie trávnika lúčneho výsevom v rovine alebo na svahu do 1:5 | m2 | 1001.09 |  | 0 |  |  |  | znížená |  | 0 | 0 | 0 | 0 | 0 | 4 | K | 2 |  |  |  | ROZPOCET | 0 | 0 | 0 | 0 | 0 | 2 | 0 | 4 | -1575926020
| VV |  | 126,16+729,11+145,82 |  | 1001.09 | [13 empty] | VV | 2 | 2 | True | 1 | ROZPOCET
6 | M | 005720001400.S | Osivá tráv - semená rekreačná zmes | kg | 15 |  | 0 |  |  |  | znížená |  | 0 | 0.001 | 0.015 | 0 | 0 | 8 | M | 2 |  |  |  | ROZPOCET | 0 | 0 | 0 | 0 | 0 | 2 | 0 | 4 | 98640222
7 | M | 005720001400.Sr | Osivá tráv - semená lúčna zmes | kg | 150 |  | 0 |  |  |  | znížená |  | 0 | 0.001 | 0.15 | 0 | 0 | 8 | M | 2 |  |  |  | ROZPOCET | 0 | 0 | 0 | 0 | 0 | 2 | 0 | 4 | -237147902
8 | M | 005720001400.S1r | Osivá tráv - semená pre intenzívne zašliapavanie - ihrisko | kg | 3 |  | 0 |  |  |  | znížená |  | 0 | 0.001 | 0.003 | 0 | 0 | 8 | M | 2 |  |  |  | ROZPOCET | 0 | 0 | 0 | 0 | 0 | 2 | 0 | 4 | 11308914
9 | K | 183101211.S | Hĺbenie jamiek pre výsadbu v horn. 1-4 s výmenou pôdy do 50% v rovine alebo na svahu do 1:5 objemu do 0, 01 m3 | ks | 627 |  | 0 |  |  |  | znížená |  | 0 | 0 | 0 | 0 | 0 | 4 | K | 2 |  |  |  | ROZPOCET | 0 | 0 | 0 | 0 | 0 | 2 | 0 | 4 | -7696473
10 | K | 183101221.S | Hĺbenie jamiek pre výsadbu v horn. 1-4 s výmenou pôdy do 50% v rovine alebo na svahu do 1:5 objemu nad 0, 40 do 1,00 m3 | ks | 8 |  | 0 |  |  |  | znížená |  | 0 | 0 | 0 | 0 | 0 | 4 | K | 2 |  |  |  | ROZPOCET | 0 | 0 | 0 | 0 | 0 | 2 | 0 | 4 | 7441566
11 | M | 103640000100.Sr | Pestovateľská zemina /substrát/ 8+4,4 | t | 12.4 |  | 0 |  |  |  | znížená |  | 0 | 1 | 12.4 | 0 | 0 | 8 | M | 2 |  |  |  | ROZPOCET | 0 | 0 | 0 | 0 | 0 | 2 | 0 | 4 | 1942519471
12 | K | 185802114.S | Hnojenie pôdy v rovine alebo na svahu do 1:5 umelým hnojivom | ks | 635 |  | 0 |  |  |  | znížená |  | 0 | 0 | 0 | 0 | 0 | 4 | K | 2 |  |  |  | ROZPOCET | 0 | 0 | 0 | 0 | 0 | 2 | 0 | 4 | -181195835
13 | M | 103110000200.Sr | hnojivo (hnojivové tabletky pre lesné výsadby, ovocné a okrasné stromy a kríky- tabletka 10g, Zmesné hnojivo NPK (MgO)) | kg | 12.8 |  | 0 |  |  |  | znížená |  | 0 | 0.04 | 0.512 | 0 | 0 | 8 | M | 2 |  |  |  | ROZPOCET | 0 | 0 | 0 | 0 | 0 | 2 | 0 | 4 | 65028152
14 | K | 184102112.S | Výsadba dreviny s balom v rovine alebo na svahu do 1:5, priemer balu nad 200 do 300 mm | ks | 630 |  | 0 |  |  |  | znížená |  | 0 | 0 | 0 | 0 | 0 | 4 | K | 2 |  |  |  | ROZPOCET | 0 | 0 | 0 | 0 | 0 | 2 | 0 | 4 | -73349072
15 | M | 026530002000.S | Kalina obyčajná - Viburnum sp. minimálna výška sadeníc 40-60cm | ks | 3 |  | 0 |  |  |  | znížená |  | 0 | 0.0005 | 0.0015 | 0 | 0 | 8 | M | 2 |  |  |  | ROZPOCET | 0 | 0 | 0 | 0 | 0 | 2 | 0 | 4 | -609554660
16 | M | 026510002200.S | Krík listnatý Vtáčí zob oválnolistý - Ligustrum ovalifolium Aureum, dekoratívny listom minimálna výška sadeníc 40-60cm | ks | 512 |  | 0 |  |  |  | znížená |  | 0 | 0.00025 | 0.128 | 0 | 0 | 8 | M | 2 |  |  |  | ROZPOCET | 0 | 0 | 0 | 0 | 0 | 2 | 0 | 4 | -1515586188
17 | M | 026550001000.S | Rastlina popínavá Zemolez - Lonicera nitida minimálna výška sadeníc 40-60cm | ks | 115 |  | 0 |  |  |  | znížená |  | 0 | 0.0005 | 0.0575 | 0 | 0 | 8 | M | 2 |  |  |  | ROZPOCET | 0 | 0 | 0 | 0 | 0 | 2 | 0 | 4 | 2024824600
18 | K | 184102116.S | Výsadba dreviny s balom v rovine alebo na svahu do 1:5, priemer balu nad 600 do 800 mm | ks | 5 |  | 0 |  |  |  | znížená |  | 0 | 0 | 0 | 0 | 0 | 4 | K | 2 |  |  |  | ROZPOCET | 0 | 0 | 0 | 0 | 0 | 2 | 0 | 4 | -1890204897
19 | M | 026510003300 | Javor červený - Acer rubrum minimálna výška sadeníc 40-60cm | ks | 1 |  | 0 |  |  |  | znížená |  | 0 | 0.0012 | 0.0012 | 0 | 0 | 8 | M | 2 |  |  |  | ROZPOCET | 0 | 0 | 0 | 0 | 0 | 2 | 0 | 4 | 1077499640
20 | M | 0265100033001 | Dub plstnatý - Quercus pubescens minimálna výška sadeníc 40-60cm | ks | 1 |  | 0 |  |  |  | znížená |  | 0 | 0.0012 | 0.0012 | 0 | 0 | 8 | M | 2 |  |  |  | ROZPOCET | 0 | 0 | 0 | 0 | 0 | 2 | 0 | 4 | -858853638
21 | M | 0265100033002 | Jarabina vtáčia - Sorbus aucuparia minimálna výška sadeníc 40-60cm | ks | 1 |  | 0 |  |  |  | znížená |  | 0 | 0.0012 | 0.0012 | 0 | 0 | 8 | M | 2 |  |  |  | ROZPOCET | 0 | 0 | 0 | 0 | 0 | 2 | 0 | 4 | -1465265063
22 | M | 0265100033003 | Jaseň mannový - Fraxinus ornus minimálna výška sadeníc 40-60cm | ks | 2 |  | 0 |  |  |  | znížená |  | 0 | 0.0012 | 0.0024 | 0 | 0 | 8 | M | 2 |  |  |  | ROZPOCET | 0 | 0 | 0 | 0 | 0 | 2 | 0 | 4 | 1283718720
23 | K | 184202112.S | Zakotvenie dreviny troma a viac kolmi pri priemere kolov do 100 mm pri dĺžke kolov do 2 m do 3 m | ks | 5 |  | 0 |  |  |  | znížená |  | 0 | 0.00048 | 0.0024 | 0 | 0 | 4 | K | 2 |  |  |  | ROZPOCET | 0 | 0 | 0 | 0 | 0 | 2 | 0 | 4 | -1899748698
24 | M | 052170000500.S | Drevené koly k drevinám ( dĺžka 2.5 m, Ø 6cm, špic ) | ks | 15 |  | 0 |  |  |  | znížená |  | 0 | 0.012 | 0.18 | 0 | 0 | 8 | M | 2 |  |  |  | ROZPOCET | 0 | 0 | 0 | 0 | 0 | 2 | 0 | 4 | 1965400938
25 | M | 052170000500.Sr | Viazací materiál potrebný na ukotvenie drevín | súb. | 2 |  | 0 |  |  |  | znížená |  | 0 | 0.012 | 0.024 | 0 | 0 | 8 | M | 2 |  |  |  | ROZPOCET | 0 | 0 | 0 | 0 | 0 | 2 | 0 | 4 | 155205326
26 | K | 184501114.S | Zhotovenie obalu kmeňa stromu z juty v dvoch vrstvách v rovine alebo na svahu do 1:5 | m2 | 8 |  | 0 |  |  |  | znížená |  | 0 | 0.00025 | 0.002 | 0 | 0 | 4 | K | 2 |  |  |  | ROZPOCET | 0 | 0 | 0 | 0 | 0 | 2 | 0 | 4 | -824583053
27 | M | 052170000501.Sr | jutovina na zhotovenie ochrany kmeňa a spodných konárov stromu | súb. | 8 |  | 0 |  |  |  | znížená |  | 0 | 0.012 | 0.096 | 0 | 0 | 8 | M | 2 |  |  |  | ROZPOCET | 0 | 0 | 0 | 0 | 0 | 2 | 0 | 4 | 40427541
28 | K | 184801121.S | Ošetrenie vysadených drevín solitérnych, v rovine alebo na svahu do 1:5 | ks | 8 |  | 0 |  |  |  | znížená |  | 0 | 0 | 0 | 0 | 0 | 4 | K | 2 |  |  |  | ROZPOCET | 0 | 0 | 0 | 0 | 0 | 2 | 0 | 4 | 554651768
29 | K | 184801121.Sr | Ošetrenie vysadených drevín solitérnych, v rovine alebo na svahu do 1:5 | ks | 627 |  | 0 |  |  |  | znížená |  | 0 | 0 | 0 | 0 | 0 | 4 | K | 2 |  |  |  | ROZPOCET | 0 | 0 | 0 | 0 | 0 | 2 | 0 | 4 | -1921570615
30 | K | 184921093.S | Mulčovanie rastlín pri hrúbke mulča nad 50 do 100 mm v rovine alebo na svahu do 1:5 | m2 | 479 |  | 0 |  |  |  | znížená |  | 0 | 0 | 0 | 0 | 0 | 4 | K | 2 |  |  |  | ROZPOCET | 0 | 0 | 0 | 0 | 0 | 2 | 0 | 4 | -229257943
31 | M | 055410000100.S | Mulčovacia kôra | t | 35 |  | 0 |  |  |  | znížená |  | 0 | 0.0003 | 0.0105 | 0 | 0 | 8 | M | 2 |  |  |  | ROZPOCET | 0 | 0 | 0 | 0 | 0 | 2 | 0 | 4 | -495378806
32 | K | 185804312.S | Zaliatie rastlín vodou, plochy jednotlivo nad 20 m2 | m3 | 30 |  | 0 |  |  |  | znížená |  | 0 | 0 | 0 | 0 | 0 | 4 | K | 2 |  |  |  | ROZPOCET | 0 | 0 | 0 | 0 | 0 | 2 | 0 | 4 | 730873723
33 | M | 082110000200.S | Voda pitná pre priemysel a služby | m3 | 30 |  | 0 |  |  |  | znížená |  | 0 | 0 | 0 | 0 | 0 | 8 | M | 2 |  |  |  | ROZPOCET | 0 | 0 | 0 | 0 | 0 | 2 | 0 | 4 | -726396921
34 | K | 185804312.Sr | Dovoz vody pre zálievku rastlín na vzdialenosť do 2000 m | m3 | 30 |  | 0 |  |  |  | znížená |  | 0 | 0 | 0 | 0 | 0 | 4 | K | 2 |  |  |  | ROZPOCET | 0 | 0 | 0 | 0 | 0 | 2 | 0 | 4 | -1785088077
| D | 6 | Úpravy povrchov, podlahy, osadenie |  |  |  | 0 | [5 empty] | 0 |  | 0.003 |  | 0 | 1 | D | 1 |  |  |  | ROZPOCET | [6 empty] | 0
35 | K | 622460123.S | Príprava vonkajšieho podkladu penetráciou hĺbkovou na staré podklady | m2 | 10 |  | 0 |  |  |  | znížená |  | 0 | 0.0003 | 0.003 | 0 | 0 | 4 | K | 2 |  |  |  | ROZPOCET | 0 | 0 | 0 | 0 | 0 | 2 | 0 | 4 | 2109217594
| D | 9 | Ostatné konštrukcie a práce-búranie |  |  |  | 0 | [5 empty] | 0 |  | 0 |  | 3.2902 | 1 | D | 1 |  |  |  | ROZPOCET | [6 empty] | 0
36 | K | 9991101r | Rekonštrukcia pamätníka SNP - Vyčistenie sochy a pamätnej tabule - práce realizované kvalifikovaným reštaurátorom | kpl | 1 |  | 0 |  |  |  | znížená |  | 0 | 0 | 0 | 0 | 0 | 4 | K | 2 |  |  |  | ROZPOCET | 0 | 0 | 0 | 0 | 0 | 2 | 0 | 4 | 696535063
37 | K | 938902071 | Očistenie povrchu konštrukcií | m2 | 10 |  | 0 |  |  |  | znížená |  | 0 | 0 | 0 | 0 | 0 | 4 | K | 2 |  |  |  | ROZPOCET | 0 | 0 | 0 | 0 | 0 | 2 | 0 | 4 | 364673830
38 | K | 965022121 | Búranie kamenných podláh alebo dlažieb | m2 | 4 |  | 0 |  |  |  | znížená |  | 0 | 0 | 0 | 0.432 | 1.728 | 4 | K | 2 |  |  |  | ROZPOCET | 0 | 0 | 0 | 0 | 0 | 2 | 0 | 4 | -982350816
39 | K | 965042131 | Búranie podkladov pod dlažby, liatych dlažieb a mazanín,betón alebo liaty asfalt hr.do 100 mm, plochy do 4 m2 -2,20000t | m3 | 0.2 |  | 0 |  |  |  | znížená |  | 0 | 0 | 0 | 2.2 | 0.44 | 4 | K | 2 |  |  |  | ROZPOCET | 0 | 0 | 0 | 0 | 0 | 2 | 0 | 4 | 825343162
| VV |  | 4,0*0,05 |  | 0.2 | [13 empty] | VV | 2 | 2 | True | 1 | ROZPOCET
40 | K | 978015291 | Odstránenie nesúdržných častí | m2 | 10 |  | 0 |  |  |  | znížená |  | 0 | 0 | 0 | 0.059 | 0.59 | 4 | K | 2 |  |  |  | ROZPOCET | 0 | 0 | 0 | 0 | 0 | 2 | 0 | 4 | -798745825
41 | K | 978059631 | Odsekanie a odobratie obkladov stien z obkladov vonkajších vrátane podkladov nad 2 m2, -0,08900t | m2 | 5.98 |  | 0 |  |  |  | znížená |  | 0 | 0 | 0 | 0.089 | 0.53222 | 4 | K | 2 |  |  |  | ROZPOCET | 0 | 0 | 0 | 0 | 0 | 2 | 0 | 4 | 1355990766
| VV |  | 4,0+13,2*0,15 |  | 5.98 | [13 empty] | VV | 2 | 2 | True | 1 | ROZPOCET
42 | K | 979081111 | Odvoz sutiny a vybúraných hmôt na skládku do 1 km | t | 3.29 |  | 0 |  |  |  | znížená |  | 0 | 0 | 0 | 0 | 0 | 4 | K | 2 |  |  |  | ROZPOCET | 0 | 0 | 0 | 0 | 0 | 2 | 0 | 4 | 689981680
43 | K | 979081121 | Odvoz sutiny a vybúraných hmôt na skládku za každý ďalší 1 km - 9km - odvoznú vzdialenosť si určí dodavateľ stavby | t | 29.61 |  | 0 |  |  |  | znížená |  | 0 | 0 | 0 | 0 | 0 | 4 | K | 2 |  |  |  | ROZPOCET | 0 | 0 | 0 | 0 | 0 | 2 | 0 | 4 | 921952036
| VV |  | 3,29*9 'Přepočítané koeficientom množstva |  | 29.61 | [13 empty] | VV | 2 | 2 | False | 1 | ROZPOCET
44 | K | 979089012 | Poplatok za skladovanie - betón, tehly, dlaždice (17 01 ), ostatné | t | 3.29 |  | 0 |  |  |  | znížená |  | 0 | 0 | 0 | 0 | 0 | 4 | K | 2 |  |  |  | ROZPOCET | 0 | 0 | 0 | 0 | 0 | 2 | 0 | 4 | -1681037014
| D | 99 | Presun hmôt HSV |  |  |  | 0 | [5 empty] | 0 |  | 0 |  | 0 | 1 | D | 1 |  |  |  | ROZPOCET | [6 empty] | 0
45 | K | 998231311.S | Presun hmôt pre sadovnícke a krajinárske úpravy do 5000 m vodorovne bez zvislého presunu | t | 13.591 |  | 0 |  |  |  | znížená |  | 0 | 0 | 0 | 0 | 0 | 4 | K | 2 |  |  |  | ROZPOCET | 0 | 0 | 0 | 0 | 0 | 2 | 0 | 4 | 1333221869
| D | PSV | Práce a dodávky PSV |  |  |  | 0 | [5 empty] | 0 |  | 2.077 |  | 0 | 2 | D | 0 |  |  |  | ROZPOCET | [6 empty] | 0
| D | 772 | Podlahy a obklady z prírodného a konglomerovaného kameňa |  |  |  | 0 | [5 empty] | 0 |  | 2.077 |  | 0 | 2 | D | 1 |  |  |  | ROZPOCET | [6 empty] | 0
46 | K | 772401123 | Montáž obkladu soklov doskami z prírodného kameňa do lepidla mrazuvzdorného flexibilného | m | 13.2 |  | 0 |  |  |  | znížená |  | 0 | 0.01393 | 0.18388 | 0 | 0 | 16 | K | 2 |  |  |  | ROZPOCET | 0 | 0 | 0 | 0 | 0 | 2 | 0 | 16 | -1488112798
47 | M | 583840013100 | Doska soklová kamenná - materiál žula, adekvátny k jestvujúcemu obkladu | m | 13.2 |  | 0 |  |  |  | znížená |  | 0 | 0.016 | 0.2112 | 0 | 0 | 32 | M | 2 |  |  |  | ROZPOCET | 0 | 0 | 0 | 0 | 0 | 2 | 0 | 16 | -826872250
48 | K | 772501150 | Kladenie dlažby z prírodného kameňa z pravouhlých dosiek do lepidla mrazuvzdorného flexibilného - 50% z plochy | m2 | 4 |  | 0 |  |  |  | znížená |  | 0 | 0.11125 | 0.445 | 0 | 0 | 16 | K | 2 |  |  |  | ROZPOCET | 0 | 0 | 0 | 0 | 0 | 2 | 0 | 16 | -2011679551
| VV |  | "6,75/2 cca 4,0m2) | [15 empty] | VV | 2 | 1 | True | 0 | ROZPOCET
| VV |  | 4,0 |  | 4 | [13 empty] | VV | 2 | 2 | True | 1 | ROZPOCET
49 | K | 782331160 | Montáž obkladu podstavy pamätníka na zvislej ploche - 30% z celkovej plochy | m2 | 4 |  | 0 |  |  |  | znížená |  | 0 | 0.03322 | 0.13288 | 0 | 0 | 16 | K | 2 |  |  |  | ROZPOCET | 0 | 0 | 0 | 0 | 0 | 2 | 0 | 16 | -467654373
| VV |  | (1,521+0,862+0,815+1,4121+0,921+0,694)*2,0*0,3 |  | 3.735 | [13 empty] | VV | 2 | 2 | True | 0 | ROZPOCET
| VV |  | "cca" 4,0 |  | 4 | [13 empty] | VV | 2 | 2 | True | 1 | ROZPOCET
50 | M | 583840011200 | Doska obkladová kamenná - materiál žula, adekvátny k jestvujúcemu obkladu | m2 | 8 |  | 0 |  |  |  | znížená |  | 0 | 0.138 | 1.104 | 0 | 0 | 32 | M | 2 |  |  |  | ROZPOCET | 0 | 0 | 0 | 0 | 0 | 2 | 0 | 16 | 874013844
| VV |  | 7,69230769230769*1,04 'Přepočítané koeficientom množstva |  | 8 | [13 empty] | VV | 2 | 2 | False | 1 | ROZPOCET
51 | K | 998772201 | Presun hmôt pre kamennú dlažbu v objektoch výšky do 6 m | % |  |  | 0 |  |  |  | znížená |  | 0 | 0 | 0 | 0 | 0 | 16 | K | 2 |  |  |  | ROZPOCET | 0 | 0 | 0 | 0 | 0 | 2 | 0 | 16 | -1546016462
| D | VRN | Vedľajšie rozpočtové náklady |  |  |  | 0 | [5 empty] | 0 |  | 0 |  | 0 | 5 | D | 0 |  |  |  | ROZPOCET | [6 empty] | 0
| D | VRN15 | Rezerva |  |  |  | 0 | [5 empty] | 0 |  | 0 |  | 0 | 5 | D | 1 |  |  |  | ROZPOCET | [6 empty] | 0
52 | K | 001500001 | Rezerva pre práce nepredvídateľné 1,5% - Práce ktoré neobsahuje výkaz výmer budú fakturované HZS alebo podľa cenníka Cenekon | kpl | 1 |  | 0 |  |  |  | znížená |  | 0 | 0 | 0 | 0 | 0 | 1024 | K | 2 |  |  |  | ROZPOCET | 0 | 0 | 0 | 0 | 0 | 2 | 0 | 1024 | -1068927709

## 3 - SO 03, SO 04 - Rekonš...
[9 empty] | >> skryté stĺpce << | [9 empty] | {fdd08494-5206-493c-88ad-b67048f5191b}
0
| KRYCÍ LIST ROZPOČTU | [8 empty] | v --- nižšie sa nachádzajú doplnkové a pomocné údaje k zostavám --- v | [8 empty] | False
Stavba:
Regenerácia centrálnej zóny - Štvrť SNP Trenčianske Teplice
Objekt:
3 - SO 03, SO 04 - Rekonštrukcia MK,parkoviska a spevnených plôch, Rekonštrukcia chodníkov
| JKSO: |  |  |  |  | KS:
| Miesto: |  | Trenčianske Teplice |  |  | Dátum: | 6. 11. 2020
| Objednávateľ: |  |  |  |  | IČO:
IČ DPH:
| Zhotoviteľ: |  |  |  |  | IČO: | Vyplň údaj
|  | Vyplň údaj |  |  |  | IČ DPH: | Vyplň údaj
| Projektant: |  |  |  |  | IČO:
|  | Ing. Juraj Čaňo |  |  |  | IČ DPH:
| Spracovateľ: |  |  |  |  | IČO:
IČ DPH:
Poznámka:
| Cena bez DPH | [5 empty] | 0
|  |  | Základ dane |  |  | Sadzba dane | Výška dane
| DPH | základná | 0 |  |  | 20% | 0
|  | znížená | 0 |  |  | 20% | 0
|  | zákl. prenesená | 0 |  |  | 20% | 0
|  | zníž. prenesená | 0 |  |  | 20% | 0
|  | nulová | 0 |  |  | 0% | 0
| Cena s DPH |  |  | v | EUR |  | 0
| Projektant |  |  | Spracovateľ
| Dátum a podpis: |  | Pečiatka | Dátum a podpis: |  |  | Pečiatka
| Objednávateľ |  |  | Zhotoviteľ
| Dátum a podpis: |  | Pečiatka | Dátum a podpis: |  |  | Pečiatka
REKAPITULÁCIA ROZPOČTU
Stavba:
Regenerácia centrálnej zóny - Štvrť SNP Trenčianske Teplice
Objekt:
3 - SO 03, SO 04 - Rekonštrukcia MK,parkoviska a spevnených plôch, Rekonštrukcia chodníkov
Miesto: |  |  | Trenčianske Teplice |  |  | Dátum: | 6. 11. 2020
Objednávateľ: | [5 empty] | Projektant: | Ing. Juraj Čaňo
Zhotoviteľ: |  |  | Vyplň údaj |  |  | Spracovateľ:
Kód dielu - Popis | [6 empty] | Cena celkom [EUR]
Náklady z rozpočtu | [6 empty] | 0 | [12 empty] | -1
| HSV - Práce a dodávky HSV | [5 empty] | 0
| 1 - Zemné práce | [5 empty] | 0
| 2 - Zakladanie | [5 empty] | 0
| 4 - Vodorovné konštrukcie | [5 empty] | 0
| 5 - Komunikácie | [5 empty] | 0
| 8 - Rúrové vedenie | [5 empty] | 0
| 9 - Ostatné konštrukcie a práce-búranie | [5 empty] | 0
| 99 - Presun hmôt HSV | [5 empty] | 0
| VRN - Vedľajšie rozpočtové náklady | [5 empty] | 0
| VRN15 - Rezerva | [5 empty] | 0
ROZPOČET
Stavba:
Regenerácia centrálnej zóny - Štvrť SNP Trenčianske Teplice
Objekt:
3 - SO 03, SO 04 - Rekonštrukcia MK,parkoviska a spevnených plôch, Rekonštrukcia chodníkov
Miesto: |  |  | Trenčianske Teplice |  |  | Dátum: | 6. 11. 2020
Objednávateľ: | [5 empty] | Projektant: | Ing. Juraj Čaňo
Zhotoviteľ: |  |  | Vyplň údaj |  |  | Spracovateľ:
PČ | Typ | Kód | Popis | MJ | Množstvo | J.cena [EUR] | Cena celkom [EUR] | Cenová sústava |  |  | DPH | J. Nh [h] | Nh celkom [h] | J. hmotnosť [t] | Hmotnosť celkom [t] | J. suť [t] | Suť Celkom [t]
Náklady z rozpočtu | [6 empty] | 0 | [5 empty] | 0 |  | 4879.1232 |  | 0 |  | D | -1 | [10 empty] | 0
| D | HSV | Práce a dodávky HSV |  |  |  | 0 | [5 empty] | 0 |  | 4879.1232 |  | 0 | 1 | D | 0 |  |  |  | ROZPOCET | [6 empty] | 0
| D | 1 | Zemné práce |  |  |  | 0 | [5 empty] | 0 |  | 0 |  | 0 | 1 | D | 1 |  |  |  | ROZPOCET | [6 empty] | 0
1 | K | 131201103.S | Výkop nezapažených jám a zárezov v hornine 3, nad 1000 do 10000 m3 - po úroveň pláne vozovky (hr.350mm) | m3 | 1091 |  | 0 |  |  |  | znížená |  | 0 | 0 | 0 | 0 | 0 | 4 | K | 2 |  |  |  | ROZPOCET | 0 | 0 | 0 | 0 | 0 | 2 | 0 | 4 | 647412020
| VV |  | (865,0+2252,0)*0,35 |  | 1090.95 | [13 empty] | VV | 2 | 2 | True | 0 | ROZPOCET
| VV |  | 1091 |  | 1091 | [13 empty] | VV | 2 | 2 | True | 1 | ROZPOCET
2 | K | 131201109.S | Hĺbenie nezapažených jám a zárezov. Príplatok za lepivosť horniny 3 | m3 | 327.3 |  | 0 |  |  |  | znížená |  | 0 | 0 | 0 | 0 | 0 | 4 | K | 2 |  |  |  | ROZPOCET | 0 | 0 | 0 | 0 | 0 | 2 | 0 | 4 | -853617917
| VV |  | 1091,0*0,3 |  | 327.3 | [13 empty] | VV | 2 | 2 | True | 1 | ROZPOCET
3 | K | 132201101 | Výkop ryhy do šírky 600 mm v horn.3 do 100 m3 - pre drenáž a UV | m3 | 11.25 |  | 0 |  |  |  | znížená |  | 0 | 0 | 0 | 0 | 0 | 4 | K | 2 |  |  |  | ROZPOCET | 0 | 0 | 0 | 0 | 0 | 2 | 0 | 4 | -1048538180
4 | K | 132201109 | Príplatok k cene za lepivosť pri hĺbení rýh šírky do 600 mm zapažených i nezapažených s urovnaním dna v hornine 3 | m3 | 3.375 |  | 0 |  |  |  | znížená |  | 0 | 0 | 0 | 0 | 0 | 4 | K | 2 |  |  |  | ROZPOCET | 0 | 0 | 0 | 0 | 0 | 2 | 0 | 4 | 1438350301
| VV |  | "30% z celkov.množstva" 11,25*0,3 |  | 3.375 | [13 empty] | VV | 2 | 2 | True | 1 | ROZPOCET
5 | K | 162501142.S | Vodorovné premiestnenie výkopku po spevnenej ceste z horniny tr.1-4, nad 1000 do 10000 m3 na vzdialenosť do 3000 m | m3 | 1102.25 |  | 0 |  |  |  | znížená |  | 0 | 0 | 0 | 0 | 0 | 4 | K | 2 |  |  |  | ROZPOCET | 0 | 0 | 0 | 0 | 0 | 2 | 0 | 4 | -1109236874
| VV |  | 1091,0+11,25 |  | 1102.25 | [13 empty] | VV | 2 | 2 | True | 1 | ROZPOCET
6 | K | 162501143.S | Vodorovné premiestnenie výkopku po spevnenej ceste z horniny tr.1-4, nad 1000 do 10000 m3, príplatok k cene za každých ďalšich a začatých 1000 m - 17km - odvoznú vzdialenosť určí dodavateľ stavby | m3 | 18738.25 |  | 0 |  |  |  | znížená |  | 0 | 0 | 0 | 0 | 0 | 4 | K | 2 |  |  |  | ROZPOCET | 0 | 0 | 0 | 0 | 0 | 2 | 0 | 4 | 447344570
| VV |  | 1102,25*17 'Přepočítané koeficientom množstva |  | 18738.25 | [13 empty] | VV | 2 | 2 | False | 1 | ROZPOCET
7 | K | 171201203.S | Uloženie sypaniny na skládky nad 1000 do 10000 m3 | m3 | 1102.25 |  | 0 |  |  |  | znížená |  | 0 | 0 | 0 | 0 | 0 | 4 | K | 2 |  |  |  | ROZPOCET | 0 | 0 | 0 | 0 | 0 | 2 | 0 | 4 | -1493078405
8 | K | 171209002 | Poplatok za skladovanie - zemina a kamenivo (17 05) ostatné | t | 1873.825 |  | 0 |  |  |  | znížená |  | 0 | 0 | 0 | 0 | 0 | 4 | K | 2 |  |  |  | ROZPOCET | 0 | 0 | 0 | 0 | 0 | 2 | 0 | 4 | -1236841972
| VV |  | 1102,25*1,7 |  | 1873.825 | [13 empty] | VV | 2 | 2 | True | 1 | ROZPOCET
9 | K | 181101102 | Zhutnenie zemnej pláne po výkopových prácach (1992+1596+84) | M2 | 3672 |  | 0 |  |  |  | znížená |  | 0 | 0 | 0 | 0 | 0 | 4 | K | 2 |  |  |  | ROZPOCET | 0 | 0 | 0 | 0 | 0 | 2 | 0 | 4 | 1636059562
10 | K | 181301113 | Rozprestretie ornice v rovine, plocha nad 500 m2, hr. do 200 mm | m2 | 1472 |  | 0 |  |  |  | znížená |  | 0 | 0 | 0 | 0 | 0 | 4 | K | 2 |  |  |  | ROZPOCET | 0 | 0 | 0 | 0 | 0 | 2 | 0 | 4 | -1568339003
11 | M | 1810000r | Ornica pre potreby zahumusovania s dovozom zo vzdialenosti 5km a s naložením na dopravný prostriedok | m3 | 298 |  | 0 |  |  |  | znížená |  | 0 | 0 | 0 | 0 | 0 | 8 | M | 2 |  |  |  | ROZPOCET | 0 | 0 | 0 | 0 | 0 | 2 | 0 | 4 | 707394500
| VV |  | 1472,0*0,2*1,01 |  | 297.344 | [13 empty] | VV | 2 | 2 | True | 0 | ROZPOCET
| VV |  | 298,0 |  | 298 | [13 empty] | VV | 2 | 2 | True | 1 | ROZPOCET
| D | 2 | Zakladanie |  |  |  | 0 | [5 empty] | 0 |  | 145.7713 |  | 0 | 1 | D | 1 |  |  |  | ROZPOCET | [6 empty] | 0
12 | K | 211571111 | Výplň odvodňovacieho rebra a trativodu do rýh s úpravou povrchu výplne štrkopieskom + obsyp uličných vpustov | m3 | 64.25 |  | 0 |  |  |  | znížená |  | 0 | 1.9205 | 123.3921 | 0 | 0 | 4 | K | 2 |  |  |  | ROZPOCET | 0 | 0 | 0 | 0 | 0 | 2 | 0 | 4 | 51660651
| VV |  | 46,0+7,0+11,25 |  | 64.25 | [13 empty] | VV | 2 | 2 | True | 1 | ROZPOCET
13 | K | 211971110r | Obalenie drenážnych rúrok fóliou GeoSac | m | 90 |  | 0 |  |  |  | znížená |  | 0 | 0.0001829 | 0.016461 | 0 | 0 | 4 | K | 2 |  |  |  | ROZPOCET | 0 | 0 | 0 | 0 | 0 | 2 | 0 | 4 | 1737016726
14 | K | 212752125 | Trativody z flexodrenážnych rúr DN 100 | m | 90 |  | 0 |  |  |  | znížená |  | 0 | 0.24678 | 22.2102 | 0 | 0 | 4 | K | 2 |  |  |  | ROZPOCET | 0 | 0 | 0 | 0 | 0 | 2 | 0 | 4 | 1570095638
15 | K | 289971211 | Zhotovenie vrstvy z geotextílie na upravenom povrchu v sklone do 1 : 5 , šírky od 0 do 3 m | m2 | 314 |  | 0 |  |  |  | znížená |  | 0 | 3e-05 | 0.00942 | 0 | 0 | 4 | K | 2 |  |  |  | ROZPOCET | 0 | 0 | 0 | 0 | 0 | 2 | 0 | 4 | 1935185855
| VV |  | 84,0+12,0+218,0 |  | 314 | [13 empty] | VV | 2 | 2 | True | 1 | ROZPOCET
16 | M | 2832990195 | Fólia proti prerastaniu | m2 | 13.8 |  | 0 |  |  |  | znížená |  | 0 | 0.0003 | 0.00414 | 0 | 0 | 8 | M | 2 |  |  |  | ROZPOCET | 0 | 0 | 0 | 0 | 0 | 2 | 0 | 4 | -21867897
| VV |  | 12,0*1,15 |  | 13.8 | [13 empty] | VV | 2 | 2 | True | 1 | ROZPOCET
17 | M | 6936651400 | Geotextília netkaná polypropylénová PP 300 | m2 | 347.3 |  | 0 |  |  |  | znížená |  | 0 | 0.0004 | 0.13892 | 0 | 0 | 8 | M | 2 |  |  |  | ROZPOCET | 0 | 0 | 0 | 0 | 0 | 2 | 0 | 4 | 115060739
| VV |  | (218,0+84,0)*1,15 |  | 347.3 | [13 empty] | VV | 2 | 2 | True | 1 | ROZPOCET
| D | 4 | Vodorovné konštrukcie |  |  |  | 0 | [5 empty] | 0 |  | 10.8607 |  | 0 | 1 | D | 1 |  |  |  | ROZPOCET | [6 empty] | 0
18 | K | 452311131 | Dosky, bloky, sedlá z betónu v otvorenom výkope tr. C 12/15 - Podkladný betón hr. 100mm pod UV (10x0,7x0,7) | m3 | 4.9 |  | 0 |  |  |  | znížená |  | 0 | 2.2165 | 10.8607 | 0 | 0 | 4 | K | 2 |  |  |  | ROZPOCET | 0 | 0 | 0 | 0 | 0 | 2 | 0 | 4 | -1355444712
| D | 5 | Komunikácie |  |  |  | 0 | [5 empty] | 0 |  | 4241.6827 |  | 0 | 1 | D | 1 |  |  |  | ROZPOCET | [6 empty] | 0
19 | K | 561091121.S | Zhotovenie podkladu zo zeminy stabilizovanej hydraulickými spojivami systémom (Road Mix) hr. do 300 mm plochy do 5000 m2 | m2 | 1992 |  | 0 |  |  |  | znížená |  | 0 | 0 | 0 | 0 | 0 | 4 | K | 2 |  |  |  | ROZPOCET | 0 | 0 | 0 | 0 | 0 | 2 | 0 | 4 | 201646966
20 | M | 585210000100.S | Cement portlandský CEM I 32,5 voľne ložený | t | 52.828 |  | 0 |  |  |  | znížená |  | 0 | 1 | 52.828 | 0 | 0 | 8 | M | 2 |  |  |  | ROZPOCET | 0 | 0 | 0 | 0 | 0 | 2 | 0 | 4 | -1439040071
21 | K | 564210111.Sr | Kryt pre mlátový chodník z vápencovej drviny fr. 0-5 mm s rozprestretím, vlhčením a zhutnením do hr. 50 mm, plochy do 200 m2 - minerálny materiál systému Parkdecor | m2 | 73 |  | 0 |  |  |  | znížená |  | 0 | 0.112 | 8.176 | 0 | 0 | 4 | K | 2 |  |  |  | ROZPOCET | 0 | 0 | 0 | 0 | 0 | 2 | 0 | 4 | 34754068
22 | K | 564210211.S | Podklad pre mlátový chodník zo štrkopiesku fr. 0-16 mm s rozprestretím, vlhčením a zhutnením hr. 60 mm, plochy do 200 m2 | m2 | 73 |  | 0 |  |  |  | znížená |  | 0 | 0.112 | 8.176 | 0 | 0 | 4 | K | 2 |  |  |  | ROZPOCET | 0 | 0 | 0 | 0 | 0 | 2 | 0 | 4 | 1148522577
23 | K | 564750211.S | Podklad zo štrkodrviny fr. 0/32mm vrátane rozšírenia podkladu s rozprestrením a zhutnením, hr.po zhutnení 150 mm | m2 | 1602 |  | 0 |  |  |  | znížená |  | 0 | 0.299 | 478.998 | 0 | 0 | 4 | K | 2 |  |  |  | ROZPOCET | 0 | 0 | 0 | 0 | 0 | 2 | 0 | 4 | 796589040
24 | K | 564772111.S | Podklad zo štrkodrviny fr. 0/63mm vrátane rozšírenia podkladu s rozprestrením a zhutnením, hr.po zhutnení 250 mm (1555+728*0,6) | m2 | 1992 |  | 0 |  |  |  | znížená |  | 0 | 0.60104 | 1197.2717 | 0 | 0 | 4 | K | 2 |  |  |  | ROZPOCET | 0 | 0 | 0 | 0 | 0 | 2 | 0 | 4 | 878961177
25 | K | 564871111 | Podklad zo štrkodrviny fr. 0/32mm vrátane rozšírenia podkladu s rozprestrením a zhutnením, hr.po zhutnení 250 mm | m2 | 84 |  | 0 |  |  |  | znížená |  | 0 | 0.51166 | 42.9794 | 0 | 0 | 4 | K | 2 |  |  |  | ROZPOCET | 0 | 0 | 0 | 0 | 0 | 2 | 0 | 4 | 54552503
26 | K | 567132113.S | Podklad z kameniva stmeleného cementom s rozprestretím a zhutnením, CBGM C 8/10 (C 6/8), po zhutnení hr. 180 mm | m2 | 1555 |  | 0 |  |  |  | znížená |  | 0 | 0.43097 | 670.1584 | 0 | 0 | 4 | K | 2 |  |  |  | ROZPOCET | 0 | 0 | 0 | 0 | 0 | 2 | 0 | 4 | -883195525
27 | K | 567123114.S | Podklad z kameniva stmeleného cementom, s rozprestrenm a zhutnením CBGM C 5/6, po zhutnení hr. 150 mm | m2 | 1367 |  | 0 |  |  |  | znížená |  | 0 | 0.35338 | 483.0705 | 0 | 0 | 4 | K | 2 |  |  |  | ROZPOCET | 0 | 0 | 0 | 0 | 0 | 2 | 0 | 4 | -34497930
28 | K | 569851112 | Štrková plocha z valúnov hr.150mm | m2 | 12 |  | 0 |  |  |  | znížená |  | 0 | 0.27799 | 3.3359 | 0 | 0 | 4 | K | 2 |  |  |  | ROZPOCET | 0 | 0 | 0 | 0 | 0 | 2 | 0 | 4 | 1166201124
29 | K | 573211112 | Postrek asfaltový spojovací PS C50B4 v množstve 0,7kg/m2 STN 736129 | m2 | 6904 |  | 0 |  |  |  | znížená |  | 0 | 0.00061 | 4.2114 | 0 | 0 | 4 | K | 2 |  |  |  | ROZPOCET | 0 | 0 | 0 | 0 | 0 | 2 | 0 | 4 | -87861380
30 | K | 577144211.S | Asfaltový betón ACo 11-I,PmB 45/80-75 STN EN 13108-1 po zhutnení hr. 50 mm (1555+1897) | m2 | 3452 |  | 0 |  |  |  | znížená |  | 0 | 0.12966 | 447.5863 | 0 | 0 | 4 | K | 2 |  |  |  | ROZPOCET | 0 | 0 | 0 | 0 | 0 | 2 | 0 | 4 | -1506094674
31 | K | 577144331.S | Asfaltový betón ACI 16-II, CA 50/70 po zhutnení hr. 50 mm | m2 | 1897 |  | 0 |  |  |  | znížená |  | 0 | 0.12966 | 245.965 | 0 | 0 | 4 | K | 2 |  |  |  | ROZPOCET | 0 | 0 | 0 | 0 | 0 | 2 | 0 | 4 | 1087962892
32 | K | 577164331.Sr | Asfaltový betón ACI 16-II, CA 50/70 po zhutnení hr. 90 mm | m2 | 1555 |  | 0 |  |  |  | znížená |  | 0 | 0.18152 | 282.2636 | 0 | 0 | 4 | K | 2 |  |  |  | ROZPOCET | 0 | 0 | 0 | 0 | 0 | 2 | 0 | 4 | 1205374668
33 | K | 596911144.S | Kladenie betónovej zámkovej dlažby komunikácií pre peších hr. 60 mm pre peších nad 300 m2 so zriadením lôžka z kameniva hr. 40 mm | m2 | 1367 |  | 0 |  |  |  | znížená |  | 0 | 0.0925 | 126.4475 | 0 | 0 | 4 | K | 2 |  |  |  | ROZPOCET | 0 | 0 | 0 | 0 | 0 | 2 | 0 | 4 | 1909890361
34 | M | 5922901940 | Zámková dlažba hr. 6 cm | M2 | 1409 |  | 0 |  |  |  | znížená |  | 0 | 0.135 | 190.215 | 0 | 0 | 8 | M | 2 |  |  |  | ROZPOCET | 0 | 0 | 0 | 0 | 0 | 2 | 0 | 4 | -612660844
| VV |  | 1367,0*1,03 |  | 1408.01 | [13 empty] | VV | 2 | 2 | True | 0 | ROZPOCET
| VV |  | 1409,0 |  | 1409 | [13 empty] | VV | 2 | 2 | True | 1 | ROZPOCET
| D | 8 | Rúrové vedenie |  |  |  | 0 | [5 empty] | 0 |  | 280.2605 |  | 0 | 1 | D | 1 |  |  |  | ROZPOCET | [6 empty] | 0
35 | K | 895941111 | Zriadenie kanalizačného vpustu uličného z betónových dielcov typ UV-50, UVB-50 | ks | 10 |  | 0 |  |  |  | znížená |  | 0 | 0.3411 | 3.411 | 0 | 0 | 4 | K | 2 |  |  |  | ROZPOCET | 0 | 0 | 0 | 0 | 0 | 2 | 0 | 4 | -1754222253
36 | M | 5922382500 | Prefabrikát betónový-uličná vpusť TBV 6-50, dno | ks | 10 |  | 0 |  |  |  | znížená |  | 0 | 0.175 | 1.75 | 0 | 0 | 8 | M | 2 |  |  |  | ROZPOCET | 0 | 0 | 0 | 0 | 0 | 2 | 0 | 4 | 1542295549
37 | M | 5922386500 | Prefabrikát betónový-uličná vpusť TBV 14-50 - driek | ks | 10 |  | 0 |  |  |  | znížená |  | 0 | 0.226 | 2.26 | 0 | 0 | 8 | M | 2 |  |  |  | ROZPOCET | 0 | 0 | 0 | 0 | 0 | 2 | 0 | 4 | -1495862629
38 | M | 5922396000 | Prefabrikát betónový-uličná vpusť TBV 5-66 - prstenec | ks | 10 |  | 0 |  |  |  | znížená |  | 0 | 0.099 | 0.99 | 0 | 0 | 8 | M | 2 |  |  |  | ROZPOCET | 0 | 0 | 0 | 0 | 0 | 2 | 0 | 4 | 1584883311
39 | M | 5922384500 | Prefabrikát betónový-uličná vpusť TBV 10-50,nadstavec | ks | 10 |  | 0 |  |  |  | znížená |  | 0 | 0.06 | 0.6 | 0 | 0 | 8 | M | 2 |  |  |  | ROZPOCET | 0 | 0 | 0 | 0 | 0 | 2 | 0 | 4 | -337459052
40 | K | 899204111 | Osadenie liatinovej mreže vrátane rámu a koša na bahno hmotnosti jednotlivo nad 150 kg | ks | 10 |  | 0 |  |  |  | znížená |  | 0 | 0.01056 | 0.1056 | 0 | 0 | 4 | K | 2 |  |  |  | ROZPOCET | 0 | 0 | 0 | 0 | 0 | 2 | 0 | 4 | 1302408594
41 | M | 5524215500 | Rám mreže kanálovej | ks | 10 |  | 0 |  |  |  | znížená |  | 0 | 0.069 | 0.69 | 0 | 0 | 8 | M | 2 |  |  |  | ROZPOCET | 0 | 0 | 0 | 0 | 0 | 2 | 0 | 4 | -1529346648
42 | M | 5524214000 | Mreža kanálová | ks | 10 |  | 0 |  |  |  | znížená |  | 0 | 0.088 | 0.88 | 0 | 0 | 8 | M | 2 |  |  |  | ROZPOCET | 0 | 0 | 0 | 0 | 0 | 2 | 0 | 4 | 2102151170
43 | M | 5923002075 | Kalový kôš | ks | 10 |  | 0 |  |  |  | znížená |  | 0 | 0.0036 | 0.036 | 0 | 0 | 8 | M | 2 |  |  |  | ROZPOCET | 0 | 0 | 0 | 0 | 0 | 2 | 0 | 4 | 1550112037
44 | K | 916561112 | Osadenie záhonového alebo parkového obrubníka betón., do lôžka z bet. pros. tr. C 16/20 s bočnou oporou | m | 817 |  | 0 |  |  |  | znížená |  | 0 | 0.09933 | 81.1526 | 0 | 0 | 4 | K | 2 |  |  |  | ROZPOCET | 0 | 0 | 0 | 0 | 0 | 2 | 0 | 4 | -304909781
45 | M | 5922902940 | Obrubník betónový parkový 100/20/5 cm, sivá, odolnosť proti zmrazovacím cyklom XF4 | ks | 826 |  | 0 |  |  |  | znížená |  | 0 | 0.022 | 18.172 | 0 | 0 | 8 | M | 2 |  |  |  | ROZPOCET | 0 | 0 | 0 | 0 | 0 | 2 | 0 | 4 | -851824016
| VV |  | 817,0*1,01 |  | 825.17 | [13 empty] | VV | 2 | 2 | True | 0 | ROZPOCET
| VV |  | 826,0 |  | 826 | [13 empty] | VV | 2 | 2 | True | 1 | ROZPOCET
46 | K | 917862112 | Osadenie chodník. obrubníka betónového stojatého do lôžka z betónu prosteho tr. C 16/20 s bočnou oporou | m | 792 |  | 0 |  |  |  | znížená |  | 0 | 0.12734 | 100.8533 | 0 | 0 | 4 | K | 2 |  |  |  | ROZPOCET | 0 | 0 | 0 | 0 | 0 | 2 | 0 | 4 | 203486374
| VV |  | 728+64 |  | 792 | [13 empty] | VV | 2 | 2 | True | 1 | ROZPOCET
47 | M | 592170000900.S | Obrubník cestný 1000x150x260 mm odolnosť proti zmrazovacím cyklom XF4 | ks | 736 |  | 0 |  |  |  | znížená |  | 0 | 0.09 | 66.24 | 0 | 0 | 8 | M | 2 |  |  |  | ROZPOCET | 0 | 0 | 0 | 0 | 0 | 2 | 0 | 4 | 26161294
| VV |  | 728,0*1,01 |  | 735.28 | [13 empty] | VV | 2 | 2 | True | 0 | ROZPOCET
| VV |  | 736,0 |  | 736 | [13 empty] | VV | 2 | 2 | True | 1 | ROZPOCET
48 | M | 592170003500.S | Obrubník rovný, 1000x100x200 mm /krajný v úrovni vozovky/ odolnosť proti zmrazovacím cyklom XF4 | ks | 65 |  | 0 |  |  |  | znížená |  | 0 | 0.048 | 3.12 | 0 | 0 | 8 | M | 2 |  |  |  | ROZPOCET | 0 | 0 | 0 | 0 | 0 | 2 | 0 | 4 | -2088592939
| VV |  | 64,0*1,01 |  | 64.64 | [13 empty] | VV | 2 | 2 | True | 0 | ROZPOCET
| VV |  | 65,0 |  | 65 | [13 empty] | VV | 2 | 2 | True | 1 | ROZPOCET
| D | 9 | Ostatné konštrukcie a práce-búranie |  |  |  | 0 | [5 empty] | 0 |  | 200.5481 |  | 0 | 1 | D | 1 |  |  |  | ROZPOCET | [6 empty] | 0
49 | K | 911131111.S | Osadenie a montáž cestného zábradlia oceľového s oceľovými stĺpikmi | m | 7 |  | 0 |  |  |  | znížená |  | 0 | 0.11254 | 0.78778 | 0 | 0 | 4 | K | 2 |  |  |  | ROZPOCET | 0 | 0 | 0 | 0 | 0 | 2 | 0 | 4 | -2120898861
50 | M | 553550000500.Sr | Zábradlie oceľové dvojmadlové v 1,1m uložené do betonových pätiek 0,4*0,4*0,6m z betónu tr. C 16/20- komplet vrátane náterov | m | 7 |  | 0 |  |  |  | znížená |  | 0 | 0.04703 | 0.32921 | 0 | 0 | 8 | M | 2 |  |  |  | ROZPOCET | 0 | 0 | 0 | 0 | 0 | 2 | 0 | 4 | -1401629931
51 | K | 917831511.S | Osadenie palisád hranatých betónových do betónu dĺžky 30 cm - do radu | m | 6 |  | 0 |  |  |  | znížená |  | 0 | 0.12249 | 0.73494 | 0 | 0 | 4 | K | 2 |  |  |  | ROZPOCET | 0 | 0 | 0 | 0 | 0 | 2 | 0 | 4 | 1829374251
52 | M | 592170006700.S | Palisáda mini, rozmer 115x115x300 mm odolnosť proti zmrazovacím cyklom XF4 | ks | 40 |  | 0 |  |  |  | znížená |  | 0 | 0.0109 | 0.436 | 0 | 0 | 8 | M | 2 |  |  |  | ROZPOCET | 0 | 0 | 0 | 0 | 0 | 2 | 0 | 4 | 379797314
| VV |  | 6,000600060006*6,666 'Přepočítané koeficientom množstva |  | 40 | [13 empty] | VV | 2 | 2 | False | 1 | ROZPOCET
53 | K | 917831514.S | Osadenie palisád hranatých betónových do betónu dĺžky 90 cm - do radu | m | 9 |  | 0 |  |  |  | znížená |  | 0 | 0.24499 | 2.2049 | 0 | 0 | 4 | K | 2 |  |  |  | ROZPOCET | 0 | 0 | 0 | 0 | 0 | 2 | 0 | 4 | 264856371
54 | M | 592170006000.S | Palisáda betónová, rozmer 165x165x900 mm odolnosť proti zmrazovacím cyklom XF4 | ks | 60 |  | 0 |  |  |  | znížená |  | 0 | 0.076 | 4.56 | 0 | 0 | 8 | M | 2 |  |  |  | ROZPOCET | 0 | 0 | 0 | 0 | 0 | 2 | 0 | 4 | 1520393087
| VV |  | 9,000900090009*6,666 'Přepočítané koeficientom množstva |  | 60 | [13 empty] | VV | 2 | 2 | False | 1 | ROZPOCET
55 | K | 918101113.S | Lôžko pod obrubníky, krajníky alebo obruby z dlažobných kociek z betónu prostého tr. C 20/25 | m3 | 81.2 |  | 0 |  |  |  | znížená |  | 0 | 2.3083 | 187.4348 | 0 | 0 | 4 | K | 2 |  |  |  | ROZPOCET | 0 | 0 | 0 | 0 | 0 | 2 | 0 | 4 | 871927811
| VV |  | 0,2*0,25*(817,0+792,0+6,0+9,0) |  | 81.2 | [13 empty] | VV | 2 | 2 | True | 1 | ROZPOCET
56 | K | 919720122.S | Geomreža pre vystuženie asfaltových vrstiev komunikácií zo sklenných vlákien - vystuženie v mieste preplátovania 130,0*1,5 | m2 | 195 |  | 0 |  |  |  | znížená |  | 0 | 0.0135 | 2.6325 | 0 | 0 | 4 | K | 2 |  |  |  | ROZPOCET | 0 | 0 | 0 | 0 | 0 | 2 | 0 | 4 | 1811149478
57 | M | 693210003400.S | Geomreža sklovláknitá, výstužná do asfaltových vrstiev vozoviek | m2 | 224.25 |  | 0 |  |  |  | znížená |  | 0 | 0.0005 | 0.11213 | 0 | 0 | 8 | M | 2 |  |  |  | ROZPOCET | 0 | 0 | 0 | 0 | 0 | 2 | 0 | 4 | 18175346
| VV |  | 195*1,15 'Přepočítané koeficientom množstva |  | 224.25 | [13 empty] | VV | 2 | 2 | False | 1 | ROZPOCET
58 | K | 936104101.Sr | Osadenie blokových schodov do lôžka z betónu C 16/20 | ks | 13 |  | 0 |  |  |  | znížená |  | 0 | 0.00222 | 0.02886 | 0 | 0 | 4 | K | 2 |  |  |  | ROZPOCET | 0 | 0 | 0 | 0 | 0 | 2 | 0 | 4 | -1556667615
59 | M | 592170006000.Sr | Blokové schody, rozmer 1000x150x300 mm | ks | 13 |  | 0 |  |  |  | znížená |  | 0 | 0.099 | 1.287 | 0 | 0 | 8 | M | 2 |  |  |  | ROZPOCET | 0 | 0 | 0 | 0 | 0 | 2 | 0 | 4 | 1776149401
| D | 99 | Presun hmôt HSV |  |  |  | 0 | [5 empty] | 0 |  | 0 |  | 0 | 1 | D | 1 |  |  |  | ROZPOCET | [6 empty] | 0
60 | K | 998223011.S | Presun hmôt pre pozemné komunikácie s krytom dláždeným (822 2.3, 822 5.3) akejkoľvek dĺžky objektu | t | 799.733 |  | 0 |  |  |  | znížená |  | 0 | 0 | 0 | 0 | 0 | 4 | K | 2 |  |  |  | ROZPOCET | 0 | 0 | 0 | 0 | 0 | 2 | 0 | 4 | 1569456954
61 | K | 998225111.S | Presun hmôt pre pozemnú komunikáciu a letisko s krytom asfaltovým akejkoľvek dĺžky objektu | t | 4079.39 |  | 0 |  |  |  | znížená |  | 0 | 0 | 0 | 0 | 0 | 4 | K | 2 |  |  |  | ROZPOCET | 0 | 0 | 0 | 0 | 0 | 2 | 0 | 4 | -1295773654
| VV |  | 4879,123-799,733 |  | 4079.39 | [13 empty] | VV | 2 | 2 | True | 1 | ROZPOCET
| D | VRN | Vedľajšie rozpočtové náklady |  |  |  | 0 | [5 empty] | 0 |  | 0 |  | 0 | 5 | D | 0 |  |  |  | ROZPOCET | [6 empty] | 0
| D | VRN15 | Rezerva |  |  |  | 0 | [5 empty] | 0 |  | 0 |  | 0 | 5 | D | 1 |  |  |  | ROZPOCET | [6 empty] | 0
62 | K | 001500001 | Rezerva pre práce nepredvídateľné 1,5% - Práce ktoré neobsahuje výkaz výmer budú fakturované HZS alebo podľa cenníka Cenekon | kpl | 1 |  | 0 |  |  |  | znížená |  | 0 | 0 | 0 | 0 | 0 | 1024 | K | 2 |  |  |  | ROZPOCET | 0 | 0 | 0 | 0 | 0 | 2 | 0 | 1024 | -21376391

## 4 - SO 05 - Rekonštrukcia...
[9 empty] | >> skryté stĺpce << | [9 empty] | {2241a698-3345-45a1-b954-e628b828e828}
0
| KRYCÍ LIST ROZPOČTU | [8 empty] | v --- nižšie sa nachádzajú doplnkové a pomocné údaje k zostavám --- v | [8 empty] | False
Stavba:
Regenerácia centrálnej zóny - Štvrť SNP Trenčianske Teplice
Objekt:
4 - SO 05 - Rekonštrukcia verejného osvetlenia
| JKSO: |  |  |  |  | KS:
| Miesto: |  | Trenčianske Teplice |  |  | Dátum: | 6. 11. 2020
| Objednávateľ: |  |  |  |  | IČO:
IČ DPH:
| Zhotoviteľ: |  |  |  |  | IČO: | Vyplň údaj
|  | Vyplň údaj |  |  |  | IČ DPH: | Vyplň údaj
| Projektant: |  |  |  |  | IČO:
|  | Ing. Juraj Čaňo |  |  |  | IČ DPH:
| Spracovateľ: |  |  |  |  | IČO:
IČ DPH:
Poznámka:
| Cena bez DPH | [5 empty] | 0
|  |  | Základ dane |  |  | Sadzba dane | Výška dane
| DPH | základná | 0 |  |  | 20% | 0
|  | znížená | 0 |  |  | 20% | 0
|  | zákl. prenesená | 0 |  |  | 20% | 0
|  | zníž. prenesená | 0 |  |  | 20% | 0
|  | nulová | 0 |  |  | 0% | 0
| Cena s DPH |  |  | v | EUR |  | 0
| Projektant |  |  | Spracovateľ
| Dátum a podpis: |  | Pečiatka | Dátum a podpis: |  |  | Pečiatka
| Objednávateľ |  |  | Zhotoviteľ
| Dátum a podpis: |  | Pečiatka | Dátum a podpis: |  |  | Pečiatka
REKAPITULÁCIA ROZPOČTU
Stavba:
Regenerácia centrálnej zóny - Štvrť SNP Trenčianske Teplice
Objekt:
4 - SO 05 - Rekonštrukcia verejného osvetlenia
Miesto: |  |  | Trenčianske Teplice |  |  | Dátum: | 6. 11. 2020
Objednávateľ: | [5 empty] | Projektant: | Ing. Juraj Čaňo
Zhotoviteľ: |  |  | Vyplň údaj |  |  | Spracovateľ:
Kód dielu - Popis | [6 empty] | Cena celkom [EUR]
Náklady z rozpočtu | [6 empty] | 0 | [12 empty] | -1
| M - Práce a dodávky M | [5 empty] | 0
| 21-M - Elektromontáže | [5 empty] | 0
ROZPOČET
Stavba:
Regenerácia centrálnej zóny - Štvrť SNP Trenčianske Teplice
Objekt:
4 - SO 05 - Rekonštrukcia verejného osvetlenia
Miesto: |  |  | Trenčianske Teplice |  |  | Dátum: | 6. 11. 2020
Objednávateľ: | [5 empty] | Projektant: | Ing. Juraj Čaňo
Zhotoviteľ: |  |  | Vyplň údaj |  |  | Spracovateľ:
PČ | Typ | Kód | Popis | MJ | Množstvo | J.cena [EUR] | Cena celkom [EUR] | Cenová sústava |  |  | DPH | J. Nh [h] | Nh celkom [h] | J. hmotnosť [t] | Hmotnosť celkom [t] | J. suť [t] | Suť Celkom [t]
Náklady z rozpočtu | [6 empty] | 0 | [5 empty] | 0 |  | 0 |  | 0 |  | D | -1 | [7 empty] | 0
| D | M | Práce a dodávky M |  |  |  | 0 | [5 empty] | 0 |  | 0 |  | 0 | 3 | D | 0 | ROZPOCET | [6 empty] | 0
| D | 21-M | Elektromontáže |  |  |  | 0 | [5 empty] | 0 |  | 0 |  | 0 | 3 | D | 1 | ROZPOCET | [6 empty] | 0
1 | K | 210201963.S | Montáž svietidla na stožiar do 5 kg | ks | 18 |  | 0 |  |  |  | znížená |  | 0 | 0 | 0 | 0 | 0 | 64 | K | 2 | ROZPOCET | 0 | 0 | 0 | 0 | 0 | 2 | 0 | 64 | -1446714637
2 | M | 348370001400.E1 | E1- Svietidlo MEGIN M 97W/M04 alebo ekvivalent | ks | 15 |  | 0 |  |  |  | znížená |  | 0 | 0 | 0 | 0 | 0 | 256 | M | 2 | ROZPOCET | 0 | 0 | 0 | 0 | 0 | 2 | 0 | 64 | -85092170
3 | M | 348370001400.E2 | E2- Svietidlo MEGIN M 115W/M04 alebo ekvivalent | ks | 3 |  | 0 |  |  |  | znížená |  | 0 | 0 | 0 | 0 | 0 | 256 | M | 2 | ROZPOCET | 0 | 0 | 0 | 0 | 0 | 2 | 0 | 64 | -1718439171
4 | K | 220010101 | Stožiar jednoduchý osadenie | ks | 13 |  | 0 |  |  |  | znížená |  | 0 | 0 | 0 | 0 | 0 | 64 | K | 2 | ROZPOCET | 0 | 0 | 0 | 0 | 0 | 2 | 0 | 64 | -156590484
5 | M | 348370002400 | S1- Stožiar ST 280/76, v=8m + GURO EKM 2035 1xE27 alebo ekvivalent | ks | 10 |  | 0 |  |  |  | znížená |  | 0 | 0 | 0 | 0 | 0 | 256 | M | 2 | ROZPOCET | 0 | 0 | 0 | 0 | 0 | 2 | 0 | 64 | -672531062
6 | M | 348370002401 | S2- Stožiar osvetlovací OSUD-OP-06 + GURO EKM 2035 1xE27 alebo ekvivalent | ks | 3 |  | 0 |  |  |  | znížená |  | 0 | 0 | 0 | 0 | 0 | 256 | M | 2 | ROZPOCET | 0 | 0 | 0 | 0 | 0 | 2 | 0 | 64 | -701913718
7 | K | 220010101-D.1 | Demontáž - Stožiar J jednoduchý dĺžky 6.5-8 m, pätka EZP 11-290 | ks | 4 |  | 0 |  |  |  | znížená |  | 0 | 0 | 0 | 0 | 0 | 64 | K | 2 | ROZPOCET | 0 | 0 | 0 | 0 | 0 | 2 | 0 | 64 | -590317952
8 | K | 220010101.1 | Opätovná montáž stožiara VO | ks | 3 |  | 0 |  |  |  | znížená |  | 0 | 0 | 0 | 0 | 0 | 64 | K | 2 | ROZPOCET | 0 | 0 | 0 | 0 | 0 | 2 | 0 | 64 | 274445614
9 | K | 210204103 | Výložník oceľový jednoramenný - do hmotn. 35 kg | ks | 9 |  | 0 |  |  |  | znížená |  | 0 | 0 | 0 | 0 | 0 | 64 | K | 2 | ROZPOCET | 0 | 0 | 0 | 0 | 0 | 2 | 0 | 64 | -1260894016
10 | M | 316770000900 | V1 - Výložník V1T-10/76-D zinkový jednoramenný, vyloženie 1 m, d 76 mm | ks | 6 |  | 0 |  |  |  | znížená |  | 0 | 0 | 0 | 0 | 0 | 256 | M | 2 | ROZPOCET | 0 | 0 | 0 | 0 | 0 | 2 | 0 | 64 | 1080912992
11 | M | 316770001800 | V2 - Výložník V2T-10/76-D zinkový dvojramenný, vyloženie 1 m, d 76 mm | ks | 3 |  | 0 |  |  |  | znížená |  | 0 | 0 | 0 | 0 | 0 | 256 | M | 2 | ROZPOCET | 0 | 0 | 0 | 0 | 0 | 2 | 0 | 64 | 1903566498
12 | K | 210204104 | Výložník oceľový jednoramenný - nad hmotn. 35 kg | ks | 4 |  | 0 |  |  |  | znížená |  | 0 | 0 | 0 | 0 | 0 | 64 | K | 2 | ROZPOCET | 0 | 0 | 0 | 0 | 0 | 2 | 0 | 64 | -577166256
13 | M | 316770002500 | V3 - Výložník V3T-10/76 trojramenný, vyloženie 1 m, d 76 mm | ks | 1 |  | 0 |  |  |  | znížená |  | 0 | 0 | 0 | 0 | 0 | 256 | M | 2 | ROZPOCET | 0 | 0 | 0 | 0 | 0 | 2 | 0 | 64 | 275472443
14 | M | EXX000008749.4 | V4- Výložník rovný VUD 30-1-OP, v=3m, ELV Produkt a.s. alebo ekvivalent | ks | 2 |  | 0 |  |  |  | znížená |  | 0 | 0 | 0 | 0 | 0 | 256 | M | 2 | ROZPOCET | 0 | 0 | 0 | 0 | 0 | 2 | 0 | 64 | 2117327968
15 | M | EXX000008749.5 | V5 - Výložník rovný VUD 40-1-OP, v=4m, ELV Produkt a.s. alebo ekvivalent | ks | 1 |  | 0 |  |  |  | znížená |  | 0 | 0 | 0 | 0 | 0 | 256 | M | 2 | ROZPOCET | 0 | 0 | 0 | 0 | 0 | 2 | 0 | 64 | 558059939
16 | K | 210120007.S | Odpínače valcových poistkových vložiek 14 x 51 jednopólové do 63 A | ks | 2 |  | 0 |  |  |  | znížená |  | 0 | 0 | 0 | 0 | 0 | 64 | K | 2 | ROZPOCET | 0 | 0 | 0 | 0 | 0 | 2 | 0 | 64 | 448055714
17 | M | 345290013600.S | Odpínač valcových poistiek OPVP 14-1, 63A, veľkosť 14x51 | ks | 2 |  | 0 |  |  |  | znížená |  | 0 | 0 | 0 | 0 | 0 | 256 | M | 2 | ROZPOCET | 0 | 0 | 0 | 0 | 0 | 2 | 0 | 64 | -1245642752
18 | M | 345290015000.S | Poistková vložka valcová PV14 16A gG, veľkosť 14x51 | ks | 2 |  | 0 |  |  |  | znížená |  | 0 | 0 | 0 | 0 | 0 | 256 | M | 2 | ROZPOCET | 0 | 0 | 0 | 0 | 0 | 2 | 0 | 64 | 521575096
19 | K | 210800147 | Kábel medený uložený pevne CYKY 450/750 V 3x2,5 | m | 250 |  | 0 |  |  |  | znížená |  | 0 | 0 | 0 | 0 | 0 | 64 | K | 2 | ROZPOCET | 0 | 0 | 0 | 0 | 0 | 2 | 0 | 64 | -1974701749
20 | M | 341110000800 | Kábel medený CYKY-J 3x2,5 mm2 | m | 250 |  | 0 |  |  |  | znížená |  | 0 | 0 | 0 | 0 | 0 | 256 | M | 2 | ROZPOCET | 0 | 0 | 0 | 0 | 0 | 2 | 0 | 64 | 514514024
21 | K | 210800197.S | Kábel medený uložený v rúrke CYKY 450/750 V 4x16 | m | 340 |  | 0 |  |  |  | znížená |  | 0 | 0 | 0 | 0 | 0 | 64 | K | 2 | ROZPOCET | 0 | 0 | 0 | 0 | 0 | 2 | 0 | 64 | 855460304
22 | M | 341110001800.S | Kábel medený CYKY 4x16 mm2 | m | 340 |  | 0 |  |  |  | znížená |  | 0 | 0 | 0 | 0 | 0 | 256 | M | 2 | ROZPOCET | 0 | 0 | 0 | 0 | 0 | 2 | 0 | 64 | 1928429255
23 | K | 210010090.S | Rúrka ohybná elektroinštalačná z HDPE, D 50 uložená voľne | m | 32 |  | 0 |  |  |  | znížená |  | 0 | 0 | 0 | 0 | 0 | 64 | K | 2 | ROZPOCET | 0 | 0 | 0 | 0 | 0 | 2 | 0 | 64 | -1504547278
24 | M | 345710006220.S | Rúrka ohybná FXKVR40 | m | 32 |  | 0 |  |  |  | znížená |  | 0 | 0 | 0 | 0 | 0 | 256 | M | 2 | ROZPOCET | 0 | 0 | 0 | 0 | 0 | 2 | 0 | 64 | 511821053
25 | K | 210010091 | Rúrka ohybná elektroinštalačná z HDPE, D 63 uložená voľne | m | 340 |  | 0 |  |  |  | znížená |  | 0 | 0 | 0 | 0 | 0 | 64 | K | 2 | ROZPOCET | 0 | 0 | 0 | 0 | 0 | 2 | 0 | 64 | 313690386
26 | M | 345710006400 | Rúrka ohybná HD-PR FXKVR DN 63 | m | 340 |  | 0 |  |  |  | znížená |  | 0 | 0 | 0 | 0 | 0 | 256 | M | 2 | ROZPOCET | 0 | 0 | 0 | 0 | 0 | 2 | 0 | 64 | 958841184
27 | K | 210101601.S | NN spojky pre káble s plastovou izoláciou do 1kV 10-16 mm2 | ks | 9 |  | 0 |  |  |  | znížená |  | 0 | 0 | 0 | 0 | 0 | 64 | K | 2 | ROZPOCET | 0 | 0 | 0 | 0 | 0 | 2 | 0 | 64 | -1505753205
28 | M | 345820040662.S | Káblová spojka - SVCZ 5x16 S-Cu - lisovacie spojovače | bal | 9 |  | 0 |  |  |  | znížená |  | 0 | 0 | 0 | 0 | 0 | 256 | M | 2 | ROZPOCET | 0 | 0 | 0 | 0 | 0 | 2 | 0 | 64 | -829591828
29 | K | 210222020 | Uzemňovacie vedenie v zemi FeZn vrátane izolácie spojov, pre vonkajšie práce | m | 340 |  | 0 |  |  |  | znížená |  | 0 | 0 | 0 | 0 | 0 | 64 | K | 2 | ROZPOCET | 0 | 0 | 0 | 0 | 0 | 2 | 0 | 64 | -198791867
30 | M | 354410058800.S | Pásovina uzemňovacia FeZn 30 x 4 mm | kg | 340 |  | 0 |  |  |  | znížená |  | 0 | 0 | 0 | 0 | 0 | 256 | M | 2 | ROZPOCET | 0 | 0 | 0 | 0 | 0 | 2 | 0 | 64 | -372341698
31 | K | 210222010 | Náter zemniaceho pásku do 120 mm2 (1x náter vrátane svoriek a vyznač. žlt. pruhov), pre vonkajšie práce | m | 6 |  | 0 |  |  |  | znížená |  | 0 | 0 | 0 | 0 | 0 | 64 | K | 2 | ROZPOCET | 0 | 0 | 0 | 0 | 0 | 2 | 0 | 64 | -551813071
32 | M | 246220004700 | Email syntetický vonkajší Industrol zelený S 2013 | kg | 1.2 |  | 0 |  |  |  | znížená |  | 0 | 0 | 0 | 0 | 0 | 256 | M | 2 | ROZPOCET | 0 | 0 | 0 | 0 | 0 | 2 | 0 | 64 | 861616430
33 | M | 246220005000 | Email syntetický vonkajší Industrol žltý S 2013 | kg | 1.2 |  | 0 |  |  |  | znížená |  | 0 | 0 | 0 | 0 | 0 | 256 | M | 2 | ROZPOCET | 0 | 0 | 0 | 0 | 0 | 2 | 0 | 64 | -301562215
34 | M | 246420001500 | Riedidlo S-6006 SYNRED do syntetických a olejových látok, 0,8 l, CHEMOLAK | kg | 0.6 |  | 0 |  |  |  | znížená |  | 0 | 0 | 0 | 0 | 0 | 256 | M | 2 | ROZPOCET | 0 | 0 | 0 | 0 | 0 | 2 | 0 | 64 | -262508942
35 | K | 210222021 | Uzemňovacie vedenie v zemi FeZn vrátane izolácie spojov O 10 mm, pre vonkajšie práce | m | 50 |  | 0 |  |  |  | znížená |  | 0 | 0 | 0 | 0 | 0 | 64 | K | 2 | ROZPOCET | 0 | 0 | 0 | 0 | 0 | 2 | 0 | 64 | 1117760638
36 | M | 354410054800.S | Drôt FeZn, d 10 mm | kg | 31.25 |  | 0 |  |  |  | znížená |  | 0 | 0 | 0 | 0 | 0 | 256 | M | 2 | ROZPOCET | 0 | 0 | 0 | 0 | 0 | 2 | 0 | 64 | 958018952
37 | K | 210220253.S | Svorka FeZn uzemňovacia SR03 | ks | 36 |  | 0 |  |  |  | znížená |  | 0 | 0 | 0 | 0 | 0 | 64 | K | 2 | ROZPOCET | 0 | 0 | 0 | 0 | 0 | 2 | 0 | 64 | 1161484592
38 | M | 354410000900.S | Svorka FeZn uzemňovacia označenie SR 03 A | ks | 36 |  | 0 |  |  |  | znížená |  | 0 | 0 | 0 | 0 | 0 | 256 | M | 2 | ROZPOCET | 0 | 0 | 0 | 0 | 0 | 2 | 0 | 64 | 1151901672
39 | K | 210222252 | Svorka FeZn odbočovacia spojovacia SR002, pre vonkajšie práce | ks | 16 |  | 0 |  |  |  | znížená |  | 0 | 0 | 0 | 0 | 0 | 64 | K | 2 | ROZPOCET | 0 | 0 | 0 | 0 | 0 | 2 | 0 | 64 | -780737533
40 | M | 354410000600.S | Svorka FeZn odbočovacia spojovacia označenie SR 02 (M8) | ks | 16 |  | 0 |  |  |  | znížená |  | 0 | 0 | 0 | 0 | 0 | 256 | M | 2 | ROZPOCET | 0 | 0 | 0 | 0 | 0 | 2 | 0 | 64 | 991259963
41 | K | 210201963.S1 | Pripojenie kábla na jestvujúce osvetlenie | ks | 16 |  | 0 |  |  |  | znížená |  | 0 | 0 | 0 | 0 | 0 | 64 | K | 2 | ROZPOCET | 0 | 0 | 0 | 0 | 0 | 2 | 0 | 64 | 2140806705
42 | K | 919735124.S | Rezanie existujúceho betónového krytu alebo podkladu hĺbky nad 150 do 200 mm | m | 160 |  | 0 |  |  |  | znížená |  | 0 | 0 | 0 | 0 | 0 | 64 | K | 2 | ROZPOCET | 0 | 0 | 0 | 0 | 0 | 2 | 0 | 64 | 924681118
43 | K | 460050003.S | Jama pre jednoduchý stožiar nepätkovaný dĺžky 6-8 m, v rovine,zásyp a zhutnenie,zemina tr.3 | ks | 16 |  | 0 |  |  |  | znížená |  | 0 | 0 | 0 | 0 | 0 | 64 | K | 2 | ROZPOCET | 0 | 0 | 0 | 0 | 0 | 2 | 0 | 64 | -443756915
44 | K | 460200283.S | Hĺbenie káblovej ryhy ručne 50 cm širokej a 100 cm hlbokej, v zemine triedy 3 | m | 370 |  | 0 |  |  |  | znížená |  | 0 | 0 | 0 | 0 | 0 | 64 | K | 2 | ROZPOCET | 0 | 0 | 0 | 0 | 0 | 2 | 0 | 64 | 1931008171
45 | K | 460420022 | Zriadenie, rekonšt. káblového lôžka z piesku bez zakrytia, v ryhe šír. do 65 cm, hrúbky vrstvy 10 cm | m | 370 |  | 0 |  |  |  | znížená |  | 0 | 0 | 0 | 0 | 0 | 64 | K | 2 | ROZPOCET | 0 | 0 | 0 | 0 | 0 | 2 | 0 | 64 | 576104871
46 | M | 583110000300 | Drvina vápencová frakcia 0-4 mm | t | 38 |  | 0 |  |  |  | znížená |  | 0 | 0 | 0 | 0 | 0 | 256 | M | 2 | ROZPOCET | 0 | 0 | 0 | 0 | 0 | 2 | 0 | 64 | 1311043585
47 | K | 460490012 | Rozvinutie a uloženie výstražnej fólie z PVC do ryhy, šírka do 33 cm | m | 370 |  | 0 |  |  |  | znížená |  | 0 | 0 | 0 | 0 | 0 | 64 | K | 2 | ROZPOCET | 0 | 0 | 0 | 0 | 0 | 2 | 0 | 64 | 695385919
48 | M | 283230008000 | Výstražná fóla PE, šxhr 300x0,1 mm, dĺ. 250 m, farba červená, HAGARD | m | 370 |  | 0 |  |  |  | znížená |  | 0 | 0 | 0 | 0 | 0 | 256 | M | 2 | ROZPOCET | 0 | 0 | 0 | 0 | 0 | 2 | 0 | 64 | -1991308508
49 | K | 460560283.S | Ručný zásyp nezap. káblovej ryhy bez zhutn. zeminy, 50 cm širokej, 100 cm hlbokej v zemine tr. 3 | m | 370 |  | 0 |  |  |  | znížená |  | 0 | 0 | 0 | 0 | 0 | 64 | K | 2 | ROZPOCET | 0 | 0 | 0 | 0 | 0 | 2 | 0 | 64 | -1119282922
50 | K | 460620013 | Proviz. úprava terénu v zemine tr. 3, aby nerovnosti terénu neboli väčšie ako 2 cm od vodor.hladiny | m2 | 370 |  | 0 |  |  |  | znížená |  | 0 | 0 | 0 | 0 | 0 | 64 | K | 2 | ROZPOCET | 0 | 0 | 0 | 0 | 0 | 2 | 0 | 64 | 1779878589
51 | K | 979081111.S1 | Odvoz sutiny a vybúraných hmôt na skládku do 40 km (vrátane cesty tam a späť) | t | 90 |  | 0 |  |  |  | znížená |  | 0 | 0 | 0 | 0 | 0 | 64 | K | 2 | ROZPOCET | 0 | 0 | 0 | 0 | 0 | 2 | 0 | 64 | 1800979806
52 | K | 979089011.S | Poplatok za skladovanie - betón, tehly, dlaždice, (17 01) nebezpečné | t | 90 |  | 0 |  |  |  | znížená |  | 0 | 0 | 0 | 0 | 0 | 64 | K | 2 | ROZPOCET | 0 | 0 | 0 | 0 | 0 | 2 | 0 | 64 | 1288822805
53 | K | HZS-001 | Revízie | hod | 8 |  | 0 |  |  |  | znížená |  | 0 | 0 | 0 | 0 | 0 | 64 | K | 2 | ROZPOCET | 0 | 0 | 0 | 0 | 0 | 2 | 0 | 64 | -1518840863
54 | K | 000300016 | Geodetické práce - vytýčenie inžinierskych sieti | ks | 1 |  | 0 |  |  |  | znížená |  | 0 | 0 | 0 | 0 | 0 | 64 | K | 2 | ROZPOCET | 0 | 0 | 0 | 0 | 0 | 2 | 0 | 64 | 2070205785
55 | K | MD | Mimostavenisková doprava | % |  |  | 0 |  |  |  | znížená |  | 0 | 0 | 0 | 0 | 0 | 64 | K | 2 | ROZPOCET | 0 | 0 | 0 | 0 | 0 | 2 | 0 | 64 | -1396224331
56 | K | PM | Podružný materiál | % |  |  | 0 |  |  |  | znížená |  | 0 | 0 | 0 | 0 | 0 | 64 | K | 2 | ROZPOCET | 0 | 0 | 0 | 0 | 0 | 2 | 0 | 64 | -1115634141
57 | K | PPV | Podiel pridružených výkonov | % |  |  | 0 |  |  |  | znížená |  | 0 | 0 | 0 | 0 | 0 | 64 | K | 2 | ROZPOCET | 0 | 0 | 0 | 0 | 0 | 2 | 0 | 64 | -635498190

## 5 - SO 06 - Dažďová kanal...
[9 empty] | >> skryté stĺpce << | [9 empty] | {aeaa384b-a6b0-481f-ab96-dc0277f81f9a}
0
| KRYCÍ LIST ROZPOČTU | [8 empty] | v --- nižšie sa nachádzajú doplnkové a pomocné údaje k zostavám --- v | [8 empty] | False
Stavba:
Regenerácia centrálnej zóny - Štvrť SNP Trenčianske Teplice
Objekt:
5 - SO 06 - Dažďová kanalizácia
| JKSO: |  |  |  |  | KS:
| Miesto: |  | Trenčianske Teplice |  |  | Dátum: | 6. 11. 2020
| Objednávateľ: |  |  |  |  | IČO:
IČ DPH:
| Zhotoviteľ: |  |  |  |  | IČO: | Vyplň údaj
|  | Vyplň údaj |  |  |  | IČ DPH: | Vyplň údaj
| Projektant: |  |  |  |  | IČO:
|  | Ing. Juraj Čaňo |  |  |  | IČ DPH:
| Spracovateľ: |  |  |  |  | IČO:
IČ DPH:
Poznámka:
| Cena bez DPH | [5 empty] | 0
|  |  | Základ dane |  |  | Sadzba dane | Výška dane
| DPH | základná | 0 |  |  | 20% | 0
|  | znížená | 0 |  |  | 20% | 0
|  | zákl. prenesená | 0 |  |  | 20% | 0
|  | zníž. prenesená | 0 |  |  | 20% | 0
|  | nulová | 0 |  |  | 0% | 0
| Cena s DPH |  |  | v | EUR |  | 0
| Projektant |  |  | Spracovateľ
| Dátum a podpis: |  | Pečiatka | Dátum a podpis: |  |  | Pečiatka
| Objednávateľ |  |  | Zhotoviteľ
| Dátum a podpis: |  | Pečiatka | Dátum a podpis: |  |  | Pečiatka
REKAPITULÁCIA ROZPOČTU
Stavba:
Regenerácia centrálnej zóny - Štvrť SNP Trenčianske Teplice
Objekt:
5 - SO 06 - Dažďová kanalizácia
Miesto: |  |  | Trenčianske Teplice |  |  | Dátum: | 6. 11. 2020
Objednávateľ: | [5 empty] | Projektant: | Ing. Juraj Čaňo
Zhotoviteľ: |  |  | Vyplň údaj |  |  | Spracovateľ:
Kód dielu - Popis | [6 empty] | Cena celkom [EUR]
Náklady z rozpočtu | [6 empty] | 0 | [12 empty] | -1
| HSV - Práce a dodávky HSV | [5 empty] | 0
| 1 - Zemné práce | [5 empty] | 0
| 4 - Vodorovné konštrukcie | [5 empty] | 0
| 8 - Rúrové vedenie | [5 empty] | 0
ROZPOČET
Stavba:
Regenerácia centrálnej zóny - Štvrť SNP Trenčianske Teplice
Objekt:
5 - SO 06 - Dažďová kanalizácia
Miesto: |  |  | Trenčianske Teplice |  |  | Dátum: | 6. 11. 2020
Objednávateľ: | [5 empty] | Projektant: | Ing. Juraj Čaňo
Zhotoviteľ: |  |  | Vyplň údaj |  |  | Spracovateľ:
PČ | Typ | Kód | Popis | MJ | Množstvo | J.cena [EUR] | Cena celkom [EUR] | Cenová sústava |  |  | DPH | J. Nh [h] | Nh celkom [h] | J. hmotnosť [t] | Hmotnosť celkom [t] | J. suť [t] | Suť Celkom [t]
Náklady z rozpočtu | [6 empty] | 0 | [5 empty] | 0 |  | 0 |  | 0 |  | D | -1 | [7 empty] | 0
| D | HSV | Práce a dodávky HSV |  |  |  | 0 | [5 empty] | 0 |  | 0 |  | 0 | 1 | D | 0 | ROZPOCET | [6 empty] | 0
| D | 1 | Zemné práce |  |  |  | 0 | [5 empty] | 0 |  | 0 |  | 0 | 1 | D | 1 | ROZPOCET | [6 empty] | 0
1 | K | 110011010 | Vytýčenie trasy vodovodu, kanalizácie v rovine | km | 0.04 |  | 0 |  |  |  | znížená |  | 0 | 0 | 0 | 0 | 0 | 4 | K | 2 | ROZPOCET | 0 | 0 | 0 | 0 | 0 | 2 | 0 | 4 | -1702863274
2 | K | 130001101 | Príplatok za sťažené vykopávky v blízkosti podzem. vedenia | m3 | 12.1 |  | 0 |  |  |  | znížená |  | 0 | 0 | 0 | 0 | 0 | 4 | K | 2 | ROZPOCET | 0 | 0 | 0 | 0 | 0 | 2 | 0 | 4 | 1627508983
3 | K | 132301201 | Hĺbenie rýh šírka do 2 m v horn. tr. 4 do 100 m3 | m3 | 85.2 |  | 0 |  |  |  | znížená |  | 0 | 0 | 0 | 0 | 0 | 4 | K | 2 | ROZPOCET | 0 | 0 | 0 | 0 | 0 | 2 | 0 | 4 | 2091087654
4 | K | 132301209 | Príplatok za lepivosť horniny tr.4 v rýhach š. do 200 cm | m3 | 85.2 |  | 0 |  |  |  | znížená |  | 0 | 0 | 0 | 0 | 0 | 4 | K | 2 | ROZPOCET | 0 | 0 | 0 | 0 | 0 | 2 | 0 | 4 | 47641492
5 | K | 151101102 | Zhotovenie paženia rýh pre podz. vedenie príložné hl. do 2 m | m2 | 144 |  | 0 |  |  |  | znížená |  | 0 | 0 | 0 | 0 | 0 | 4 | K | 2 | ROZPOCET | 0 | 0 | 0 | 0 | 0 | 2 | 0 | 4 | -598114824
6 | K | 151101111 | Odstránenie paženia rýh pre podz. vedenie príložné hl. do 2 m | m2 | 144 |  | 0 |  |  |  | znížená |  | 0 | 0 | 0 | 0 | 0 | 4 | K | 2 | ROZPOCET | 0 | 0 | 0 | 0 | 0 | 2 | 0 | 4 | -381642449
7 | K | 161101101 | Zvislé premiestnenie výkopu horn. tr. 1-4 nad 1 m do 2,5 m | m3 | 85.2 |  | 0 |  |  |  | znížená |  | 0 | 0 | 0 | 0 | 0 | 4 | K | 2 | ROZPOCET | 0 | 0 | 0 | 0 | 0 | 2 | 0 | 4 | -1814132379
8 | K | 162601102 | Vodorovné premiestnenie výkopu do 5000 m horn. tr. 1-4 | m3 | 85.2 |  | 0 |  |  |  | znížená |  | 0 | 0 | 0 | 0 | 0 | 4 | K | 2 | ROZPOCET | 0 | 0 | 0 | 0 | 0 | 2 | 0 | 4 | 214173957
9 | K | 167101101 | Nakladanie výkopku do 100 m3 v horn. tr. 1-4 | m3 | 85.2 |  | 0 |  |  |  | znížená |  | 0 | 0 | 0 | 0 | 0 | 4 | K | 2 | ROZPOCET | 0 | 0 | 0 | 0 | 0 | 2 | 0 | 4 | -1261166863
10 | K | 171201201 | Uloženie sypaniny na skládku | m3 | 85.2 |  | 0 |  |  |  | znížená |  | 0 | 0 | 0 | 0 | 0 | 4 | K | 2 | ROZPOCET | 0 | 0 | 0 | 0 | 0 | 2 | 0 | 4 | 256307625
11 | K | 171201202 | Poplatok za skládku | m3 | 85.2 |  | 0 |  |  |  | znížená |  | 0 | 0 | 0 | 0 | 0 | 4 | K | 2 | ROZPOCET | 0 | 0 | 0 | 0 | 0 | 2 | 0 | 4 | -1549576842
12 | K | 174101101 | Zásyp zhutnený jám, rýh, šachiet alebo okolo objektu | m3 | 54 |  | 0 |  |  |  | znížená |  | 0 | 0 | 0 | 0 | 0 | 4 | K | 2 | ROZPOCET | 0 | 0 | 0 | 0 | 0 | 2 | 0 | 4 | 559283508
13 | K | 175101101 | Obsyp potrubia bez prehodenia sypaniny | m3 | 19.8 |  | 0 |  |  |  | znížená |  | 0 | 0 | 0 | 0 | 0 | 4 | K | 2 | ROZPOCET | 0 | 0 | 0 | 0 | 0 | 2 | 0 | 4 | -1998989023
14 | M | 583371010 | Štrkopiesok 0-8 B1 | m3 | 19.8 |  | 0 |  |  |  | znížená |  | 0 | 0 | 0 | 0 | 0 | 8 | M | 2 | ROZPOCET | 0 | 0 | 0 | 0 | 0 | 2 | 0 | 4 | -649989763
15 | M | 583371970 | Štrkopiesok 8-32 N1 | m3 | 54 |  | 0 |  |  |  | znížená |  | 0 | 0 | 0 | 0 | 0 | 8 | M | 2 | ROZPOCET | 0 | 0 | 0 | 0 | 0 | 2 | 0 | 4 | -1289070894
16 | K | 175101109 | Obsyp potrubia príplatok za prehodenie sypaniny | m3 | 19.8 |  | 0 |  |  |  | znížená |  | 0 | 0 | 0 | 0 | 0 | 4 | K | 2 | ROZPOCET | 0 | 0 | 0 | 0 | 0 | 2 | 0 | 4 | 1705723030
| D | 4 | Vodorovné konštrukcie |  |  |  | 0 | [5 empty] | 0 |  | 0 |  | 0 | 1 | D | 1 | ROZPOCET | [6 empty] | 0
17 | K | 451315126 | Podkladná vrstva z betónu hr. do 150 mm | m2 | 3.6 |  | 0 |  |  |  | znížená |  | 0 | 0 | 0 | 0 | 0 | 4 | K | 2 | ROZPOCET | 0 | 0 | 0 | 0 | 0 | 2 | 0 | 4 | 1316975545
18 | K | 451573111 | Lôžko pod potrubie, stoky v otvorenom výkope z piesku a štrkopiesku | m3 | 6.6 |  | 0 |  |  |  | znížená |  | 0 | 0 | 0 | 0 | 0 | 4 | K | 2 | ROZPOCET | 0 | 0 | 0 | 0 | 0 | 2 | 0 | 4 | 981290203
| D | 8 | Rúrové vedenie |  |  |  | 0 | [5 empty] | 0 |  | 0 |  | 0 | 1 | D | 1 | ROZPOCET | [6 empty] | 0
19 | K | 871313121 | Montáž potrubia z kanalizačných rúr z PP v otvorenom výkope do 20% DN 150, tesnenie gum. krúžkami | ks | 40 |  | 0 |  |  |  | znížená |  | 0 | 0 | 0 | 0 | 0 | 4 | K | 2 | ROZPOCET | 0 | 0 | 0 | 0 | 0 | 2 | 0 | 4 | -41186661
20 | M | 286111200 | Rúrka PP kanalizačná hrdlová 160x4,0x5000 | ks | 13 |  | 0 |  |  |  | znížená |  | 0 | 0 | 0 | 0 | 0 | 8 | M | 2 | ROZPOCET | 0 | 0 | 0 | 0 | 0 | 2 | 0 | 4 | 1160788997
21 | M | 286506610 | Koleno kanalizačné PP d160/45° | ks | 9 |  | 0 |  |  |  | znížená |  | 0 | 0 | 0 | 0 | 0 | 8 | M | 2 | ROZPOCET | 0 | 0 | 0 | 0 | 0 | 2 | 0 | 4 | 259931082
22 | M | 286507810 | Odbočka kanalizačná In Situ d160 mm Forsheda | ks | 10 |  | 0 |  |  |  | znížená |  | 0 | 0 | 0 | 0 | 0 | 8 | M | 2 | ROZPOCET | 0 | 0 | 0 | 0 | 0 | 2 | 0 | 4 | -1534327348
23 | K | 877313123 | Montáž tvaroviek jednoosových na potrubie z kanalizačných rúr z PP v otvorenom výkope DN 150 | ks | 9 |  | 0 |  |  |  | znížená |  | 0 | 0 | 0 | 0 | 0 | 4 | K | 2 | ROZPOCET | 0 | 0 | 0 | 0 | 0 | 2 | 0 | 4 | -679398615
24 | K | 892101111 | Skúška tesnosti kanalizačného potrubia DN do 200 vodou | m | 40 |  | 0 |  |  |  | znížená |  | 0 | 0 | 0 | 0 | 0 | 4 | K | 2 | ROZPOCET | 0 | 0 | 0 | 0 | 0 | 2 | 0 | 4 | -2113980173
25 | K | 894121121 | Úprava prstenca pod poklopom, poklopu jestv. prefabrikovanej šachty | ks | 9 |  | 0 |  |  |  | znížená |  | 0 | 0 | 0 | 0 | 0 | 4 | K | 2 | ROZPOCET | 0 | 0 | 0 | 0 | 0 | 2 | 0 | 4 | 1010112421
26 | K | 894121123 | Zaústenie do jestv. potrubia, vyfrézovanie otvoru DN 150 | ks | 10 |  | 0 |  |  |  | znížená |  | 0 | 0 | 0 | 0 | 0 | 4 | K | 2 | ROZPOCET | 0 | 0 | 0 | 0 | 0 | 2 | 0 | 4 | -491771732
27 | K | 895941111 | Zhotovenie vpusti uličnej z betónových dielcov | ks | 10 |  | 0 |  |  |  | znížená |  | 0 | 0 | 0 | 0 | 0 | 4 | K | 2 | ROZPOCET | 0 | 0 | 0 | 0 | 0 | 2 | 0 | 4 | -413677023
28 | M | 592238020 | Vpusť uličná betónová | ks | 10 |  | 0 |  |  |  | znížená |  | 0 | 0 | 0 | 0 | 0 | 8 | M | 2 | ROZPOCET | 0 | 0 | 0 | 0 | 0 | 2 | 0 | 4 | -325887143
29 | M | 592238700 | Kôš kalový | ks | 10 |  | 0 |  |  |  | znížená |  | 0 | 0 | 0 | 0 | 0 | 8 | M | 2 | ROZPOCET | 0 | 0 | 0 | 0 | 0 | 2 | 0 | 4 | -672786426
30 | M | 59223B182 | Rám s mrežou zaťaženie 40 ton | ks | 10 |  | 0 |  |  |  | znížená |  | 0 | 0 | 0 | 0 | 0 | 8 | M | 2 | ROZPOCET | 0 | 0 | 0 | 0 | 0 | 2 | 0 | 4 | 777835873
31 | K | 895941211 | Demontáž vpusti uličnej z betónových dielcov | ks | 6 |  | 0 |  |  |  | znížená |  | 0 | 0 | 0 | 0 | 0 | 4 | K | 2 | ROZPOCET | 0 | 0 | 0 | 0 | 0 | 2 | 0 | 4 | -726169012
32 | K | 899211112 | Osadenie liatinových mreží s rámom, hmotnosť jednotlivo nad 50 do 100 kg | ks | 10 |  | 0 |  |  |  | znížená |  | 0 | 0 | 0 | 0 | 0 | 4 | K | 2 | ROZPOCET | 0 | 0 | 0 | 0 | 0 | 2 | 0 | 4 | 909817693

## 6 - SO 07 - Projekt dopra...
[9 empty] | >> skryté stĺpce << | [9 empty] | {e5fafbc5-b9dd-47f1-9e49-17935cc70882}
0
| KRYCÍ LIST ROZPOČTU | [8 empty] | v --- nižšie sa nachádzajú doplnkové a pomocné údaje k zostavám --- v | [8 empty] | False
Stavba:
Regenerácia centrálnej zóny - Štvrť SNP Trenčianske Teplice
Objekt:
6 - SO 07 - Projekt dopravného značenia
| JKSO: |  |  |  |  | KS:
| Miesto: |  | Trenčianske Teplice |  |  | Dátum: | 6. 11. 2020
| Objednávateľ: |  |  |  |  | IČO:
IČ DPH:
| Zhotoviteľ: |  |  |  |  | IČO: | Vyplň údaj
|  | Vyplň údaj |  |  |  | IČ DPH: | Vyplň údaj
| Projektant: |  |  |  |  | IČO:
|  | Ing. Juraj Čaňo |  |  |  | IČ DPH:
| Spracovateľ: |  |  |  |  | IČO:
IČ DPH:
Poznámka:
| Cena bez DPH | [5 empty] | 0
|  |  | Základ dane |  |  | Sadzba dane | Výška dane
| DPH | základná | 0 |  |  | 20% | 0
|  | znížená | 0 |  |  | 20% | 0
|  | zákl. prenesená | 0 |  |  | 20% | 0
|  | zníž. prenesená | 0 |  |  | 20% | 0
|  | nulová | 0 |  |  | 0% | 0
| Cena s DPH |  |  | v | EUR |  | 0
| Projektant |  |  | Spracovateľ
| Dátum a podpis: |  | Pečiatka | Dátum a podpis: |  |  | Pečiatka
| Objednávateľ |  |  | Zhotoviteľ
| Dátum a podpis: |  | Pečiatka | Dátum a podpis: |  |  | Pečiatka
REKAPITULÁCIA ROZPOČTU
Stavba:
Regenerácia centrálnej zóny - Štvrť SNP Trenčianske Teplice
Objekt:
6 - SO 07 - Projekt dopravného značenia
Miesto: |  |  | Trenčianske Teplice |  |  | Dátum: | 6. 11. 2020
Objednávateľ: | [5 empty] | Projektant: | Ing. Juraj Čaňo
Zhotoviteľ: |  |  | Vyplň údaj |  |  | Spracovateľ:
Kód dielu - Popis | [6 empty] | Cena celkom [EUR]
Náklady z rozpočtu | [6 empty] | 0 | [12 empty] | -1
| HSV - Práce a dodávky HSV | [5 empty] | 0
| 9 - Ostatné konštrukcie a práce-búranie | [5 empty] | 0
| 9-1 - Dočasné dopravné značenie | [5 empty] | 0
| 99 - Presun hmôt HSV | [5 empty] | 0
| VRN - Vedľajšie rozpočtové náklady | [5 empty] | 0
| VRN15 - Rezerva | [5 empty] | 0
ROZPOČET
Stavba:
Regenerácia centrálnej zóny - Štvrť SNP Trenčianske Teplice
Objekt:
6 - SO 07 - Projekt dopravného značenia
Miesto: |  |  | Trenčianske Teplice |  |  | Dátum: | 6. 11. 2020
Objednávateľ: | [5 empty] | Projektant: | Ing. Juraj Čaňo
Zhotoviteľ: |  |  | Vyplň údaj |  |  | Spracovateľ:
PČ | Typ | Kód | Popis | MJ | Množstvo | J.cena [EUR] | Cena celkom [EUR] | Cenová sústava |  |  | DPH | J. Nh [h] | Nh celkom [h] | J. hmotnosť [t] | Hmotnosť celkom [t] | J. suť [t] | Suť Celkom [t]
Náklady z rozpočtu | [6 empty] | 0 | [5 empty] | 0 |  | 11.4596 |  | 0.076 |  | D | -1 | [10 empty] | 0
| D | HSV | Práce a dodávky HSV |  |  |  | 0 | [5 empty] | 0 |  | 11.4596 |  | 0.076 | 1 | D | 0 |  |  |  | ROZPOCET | [6 empty] | 0
| D | 9 | Ostatné konštrukcie a práce-búranie |  |  |  | 0 | [5 empty] | 0 |  | 10.8288 |  | 0 | 1 | D | 1 |  |  |  | ROZPOCET | [6 empty] | 0
1 | K | 914001111 | Osadenie a montáž cestnej zvislej dopravnej značky na stľpik, stľp,konzolu alebo objekt | ks | 36 |  | 0 |  |  |  | znížená |  | 0 | 0.22133 | 7.9679 | 0 | 0 | 4 | K | 2 |  |  |  | ROZPOCET | 0 | 0 | 0 | 0 | 0 | 2 | 0 | 4 | -1234860605
2 | M | 4044564101 | Zn stĺpik priemer 60 -3,5m | ks | 22 |  | 0 |  |  |  | znížená |  | 0 | 0 | 0 | 0 | 0 | 8 | M | 2 |  |  |  | ROZPOCET | 0 | 0 | 0 | 0 | 0 | 2 | 0 | 4 | -869931029
3 | M | 4044564102 | Zn objímka priem. 60 | ks | 76 |  | 0 |  |  |  | znížená |  | 0 | 0 | 0 | 0 | 0 | 8 | M | 2 |  |  |  | ROZPOCET | 0 | 0 | 0 | 0 | 0 | 2 | 0 | 4 | -152634357
4 | M | 4044715060 | TDZ - Dopravná značka zvislá, /200/ základný rozmer, tr. reflexnosti 2 | ks | 16 |  | 0 |  |  |  | znížená |  | 0 | 0.001134 | 0.018144 | 0 | 0 | 8 | M | 2 |  |  |  | ROZPOCET | 0 | 0 | 0 | 0 | 0 | 2 | 0 | 4 | 358249894
5 | M | 4044715061 | TDZ - Dopravná značka zvislá, /300/ základný rozmer, tr. reflexnosti 2 | ks | 12 |  | 0 |  |  |  | znížená |  | 0 | 0.001134 | 0.013608 | 0 | 0 | 8 | M | 2 |  |  |  | ROZPOCET | 0 | 0 | 0 | 0 | 0 | 2 | 0 | 4 | 350507898
6 | M | 4044715062 | TDZ - Dopravná značka zvislá, /500/ základný rozmer, tr. reflexnosti 2 | ks | 10 |  | 0 |  |  |  | znížená |  | 0 | 0.001134 | 0.01134 | 0 | 0 | 8 | M | 2 |  |  |  | ROZPOCET | 0 | 0 | 0 | 0 | 0 | 2 | 0 | 4 | -2100035051
7 | K | 914501121 | Osadenie a montáž stĺpika zvislej dopravnej značky dĺžky do 3,5 m do betónového základu | ks | 22 |  | 0 |  |  |  | znížená |  | 0 | 0.11958 | 2.6308 | 0 | 0 | 4 | K | 2 |  |  |  | ROZPOCET | 0 | 0 | 0 | 0 | 0 | 2 | 0 | 4 | 976047028
8 | K | 915711212.S | Vodorovné dopravné značenie striekané farbou deliacich čiar šírky 125 mm biela retroreflexná | m | 780 |  | 0 |  |  |  | znížená |  | 0 | 0.00011 | 0.0858 | 0 | 0 | 4 | K | 2 |  |  |  | ROZPOCET | 0 | 0 | 0 | 0 | 0 | 2 | 0 | 4 | -2053116720
9 | K | 915711412.S | Vodorovné dopravné značenie striekané farbou vodiacich čiar súvislých šírky 250 mm biela retroreflexná | m | 63 |  | 0 |  |  |  | znížená |  | 0 | 0.00022 | 0.01386 | 0 | 0 | 4 | K | 2 |  |  |  | ROZPOCET | 0 | 0 | 0 | 0 | 0 | 2 | 0 | 4 | 2076278360
10 | K | 915721212.S | Vodorovné dopravné značenie striekané farbou prechodov pre chodcov, šípky, čiary hr.500mm symboly a pod., biela retroreflexná | m2 | 96 |  | 0 |  |  |  | znížená |  | 0 | 0.0009 | 0.0864 | 0 | 0 | 4 | K | 2 |  |  |  | ROZPOCET | 0 | 0 | 0 | 0 | 0 | 2 | 0 | 4 | 355733207
| VV |  | 0,5*8,0 "čiary š.=500mm" |  | 4 | [13 empty] | VV | 2 | 2 | True | 0 | ROZPOCET
| VV |  | 58 "plochy" |  | 58 | [13 empty] | VV | 2 | 2 | True | 0 | ROZPOCET
| VV |  | 5 "piktogramy ZŤP" |  | 5 | [13 empty] | VV | 2 | 2 | True | 0 | ROZPOCET
| VV |  | 15 "prechody pre chodcov" |  | 15 | [13 empty] | VV | 2 | 2 | True | 0 | ROZPOCET
| VV |  | 14 "šípky" |  | 14 | [13 empty] | VV | 2 | 2 | True | 0 | ROZPOCET
| VV |  | Súčet |  | 96 | [13 empty] | VV | 2 | 4 | True | 1 | ROZPOCET
11 | K | 915791111.S | Predznačenie pre značenie striekané farbou z náterových hmôt deliace čiary, vodiace prúžky | m | 843 |  | 0 |  |  |  | znížená |  | 0 | 0 | 0 | 0 | 0 | 4 | K | 2 |  |  |  | ROZPOCET | 0 | 0 | 0 | 0 | 0 | 2 | 0 | 4 | -1375045510
12 | K | 915791112.S | Predznačenie pre vodorovné značenie striekané farbou alebo vykonávané z náterových hmôt | m2 | 96 |  | 0 |  |  |  | znížená |  | 0 | 1e-05 | 0.00096 | 0 | 0 | 4 | K | 2 |  |  |  | ROZPOCET | 0 | 0 | 0 | 0 | 0 | 2 | 0 | 4 | -505505373
| D | 9-1 | Dočasné dopravné značenie |  |  |  | 0 | [5 empty] | 0 |  | 0.63081 |  | 0.076 | 1 | D | 1 |  |  |  | ROZPOCET | [6 empty] | 0
13 | K | 9- DZ | Prenájom dočasného dopravného značenia - doba výstavby 4 mesiace - prípadne DDZ riešiť nákupom | kpl | 1 |  | 0 |  |  |  | znížená |  | 0 | 0 | 0 | 0 | 0 | 4 | K | 2 |  |  |  | ROZPOCET | 0 | 0 | 0 | 0 | 0 | 2 | 0 | 4 | -1654957892
14 | K | 914811111 | Montáž podstavca dočasnej dopravnej značky so stĺpikmi | ks | 21 |  | 0 |  |  |  | znížená |  | 0 | 0 | 0 | 0 | 0 | 4 | K | 2 |  |  |  | ROZPOCET | 0 | 0 | 0 | 0 | 0 | 2 | 0 | 4 | -1913492715
15 | M | 4045795415 | Podstavec so stĺpikmi | ks | 21 |  | 0 |  |  |  | znížená |  | 0 | 0.029 | 0.609 | 0 | 0 | 8 | M | 2 |  |  |  | ROZPOCET | 0 | 0 | 0 | 0 | 0 | 2 | 0 | 4 | 97597313
16 | K | 914812211 | Montáž dočasnej dopravnej značky kompletnej | ks | 19 |  | 0 |  |  |  | znížená |  | 0 | 0 | 0 | 0 | 0 | 4 | K | 2 |  |  |  | ROZPOCET | 0 | 0 | 0 | 0 | 0 | 2 | 0 | 4 | -176002265
17 | M | 4044791663r | DDZ /100/ | ks | 4 |  | 0 |  |  |  | znížená |  | 0 | 0 | 0 | 0 | 0 | 8 | M | 2 |  |  |  | ROZPOCET | 0 | 0 | 0 | 0 | 0 | 2 | 0 | 4 | -2027293364
18 | M | 4044715060,0 | DDZ /200/ | ks | 7 |  | 0 |  |  |  | znížená |  | 0 | 0.001134 | 0.007938 | 0 | 0 | 8 | M | 2 |  |  |  | ROZPOCET | 0 | 0 | 0 | 0 | 0 | 2 | 0 | 4 | -759756019
19 | M | 4044715060,1 | DDZ /500/ | ks | 5 |  | 0 |  |  |  | znížená |  | 0 | 0.001134 | 0.00567 | 0 | 0 | 8 | M | 2 |  |  |  | ROZPOCET | 0 | 0 | 0 | 0 | 0 | 2 | 0 | 4 | -2135674884
20 | M | 4044715060,2 | DDZ /700/ | ks | 3 |  | 0 |  |  |  | znížená |  | 0 | 0.001134 | 0.003402 | 0 | 0 | 8 | M | 2 |  |  |  | ROZPOCET | 0 | 0 | 0 | 0 | 0 | 2 | 0 | 4 | -2120867155
21 | K | 915912211.S | Montáž dočasnej dopravnej smerovej dosky | ks | 16 |  | 0 |  |  |  | znížená |  | 0 | 0 | 0 | 0 | 0 | 4 | K | 2 |  |  |  | ROZPOCET | 0 | 0 | 0 | 0 | 0 | 2 | 0 | 4 | -936157560
22 | M | 404450006000.S | Zariadenie dopravné - Smerová alebo vodiaca doska /701/, obojstranná, plastová | ks | 16 |  | 0 |  |  |  | znížená |  | 0 | 0.0003 | 0.0048 | 0 | 0 | 8 | M | 2 |  |  |  | ROZPOCET | 0 | 0 | 0 | 0 | 0 | 2 | 0 | 4 | -1586245339
23 | K | 966006211r | Odstránenie (demontáž) zvislej dopravnej značky zo stľpov, stľpikov alebo konzol, | ks | 19 |  | 0 |  |  |  | znížená |  | 0 | 0 | 0 | 0.004 | 0.076 | 4 | K | 2 |  |  |  | ROZPOCET | 0 | 0 | 0 | 0 | 0 | 2 | 0 | 4 | 1880739849
24 | K | 966811112 | Demontáž podstavca so stĺpikmi | ks | 21 |  | 0 |  |  |  | znížená |  | 0 | 0 | 0 | 0 | 0 | 4 | K | 2 |  |  |  | ROZPOCET | 0 | 0 | 0 | 0 | 0 | 2 | 0 | 4 | 1010997140
25 | K | 966822211.S | Demontáž dočasnej dopravnej smerovej dosky | ks | 16 |  | 0 |  |  |  | znížená |  | 0 | 0 | 0 | 0 | 0 | 4 | K | 2 |  |  |  | ROZPOCET | 0 | 0 | 0 | 0 | 0 | 2 | 0 | 4 | -620130462
| D | 99 | Presun hmôt HSV |  |  |  | 0 | [5 empty] | 0 |  | 0 |  | 0 | 1 | D | 1 |  |  |  | ROZPOCET | [6 empty] | 0
26 | K | 998225111.S | Presun hmôt pre pozemnú komunikáciu a letisko s krytom asfaltovým akejkoľvek dĺžky objektu | t | 11.46 |  | 0 |  |  |  | znížená |  | 0 | 0 | 0 | 0 | 0 | 4 | K | 2 |  |  |  | ROZPOCET | 0 | 0 | 0 | 0 | 0 | 2 | 0 | 4 | -609175617
| D | VRN | Vedľajšie rozpočtové náklady |  |  |  | 0 | [5 empty] | 0 |  | 0 |  | 0 | 5 | D | 0 |  |  |  | ROZPOCET | [6 empty] | 0
| D | VRN15 | Rezerva |  |  |  | 0 | [5 empty] | 0 |  | 0 |  | 0 | 5 | D | 1 |  |  |  | ROZPOCET | [6 empty] | 0
27 | K | 001500001 | Rezerva pre práce nepredvídateľné 2,0% - Práce ktoré neobsahuje výkaz výmer budú fakturované HZS alebo podľa cenníka Cenekon | kpl | 1 |  | 0 |  |  |  | znížená |  | 0 | 0 | 0 | 0 | 0 | 1024 | K | 2 |  |  |  | ROZPOCET | 0 | 0 | 0 | 0 | 0 | 2 | 0 | 1024 | -1319699840

## 7 - SO 08 - Mobiliár
[9 empty] | >> skryté stĺpce << | [9 empty] | {4b1cf937-d85f-4e2d-958f-1646ac1f4861}
0
| KRYCÍ LIST ROZPOČTU | [8 empty] | v --- nižšie sa nachádzajú doplnkové a pomocné údaje k zostavám --- v | [8 empty] | False
Stavba:
Regenerácia centrálnej zóny - Štvrť SNP Trenčianske Teplice
Objekt:
7 - SO 08 - Mobiliár
| JKSO: |  |  |  |  | KS:
| Miesto: |  | Trenčianske Teplice |  |  | Dátum: | 6. 11. 2020
| Objednávateľ: |  |  |  |  | IČO:
IČ DPH:
| Zhotoviteľ: |  |  |  |  | IČO: | Vyplň údaj
|  | Vyplň údaj |  |  |  | IČ DPH: | Vyplň údaj
| Projektant: |  |  |  |  | IČO:
|  | Ing. Juraj Čaňo |  |  |  | IČ DPH:
| Spracovateľ: |  |  |  |  | IČO:
IČ DPH:
Poznámka:
| Cena bez DPH | [5 empty] | 0
|  |  | Základ dane |  |  | Sadzba dane | Výška dane
| DPH | základná | 0 |  |  | 20% | 0
|  | znížená | 0 |  |  | 20% | 0
|  | zákl. prenesená | 0 |  |  | 20% | 0
|  | zníž. prenesená | 0 |  |  | 20% | 0
|  | nulová | 0 |  |  | 0% | 0
| Cena s DPH |  |  | v | EUR |  | 0
| Projektant |  |  | Spracovateľ
| Dátum a podpis: |  | Pečiatka | Dátum a podpis: |  |  | Pečiatka
| Objednávateľ |  |  | Zhotoviteľ
| Dátum a podpis: |  | Pečiatka | Dátum a podpis: |  |  | Pečiatka
REKAPITULÁCIA ROZPOČTU
Stavba:
Regenerácia centrálnej zóny - Štvrť SNP Trenčianske Teplice
Objekt:
7 - SO 08 - Mobiliár
Miesto: |  |  | Trenčianske Teplice |  |  | Dátum: | 6. 11. 2020
Objednávateľ: | [5 empty] | Projektant: | Ing. Juraj Čaňo
Zhotoviteľ: |  |  | Vyplň údaj |  |  | Spracovateľ:
Kód dielu - Popis | [6 empty] | Cena celkom [EUR]
Náklady z rozpočtu | [6 empty] | 0 | [12 empty] | -1
| HSV - Práce a dodávky HSV | [5 empty] | 0
| 1 - Zemné práce | [5 empty] | 0
| 2 - Zakladanie | [5 empty] | 0
| 9 - Ostatné konštrukcie a práce-búranie | [5 empty] | 0
| 99 - Presun hmôt HSV | [5 empty] | 0
| VRN - Vedľajšie rozpočtové náklady | [5 empty] | 0
| VRN15 - Rezerva | [5 empty] | 0
ROZPOČET
Stavba:
Regenerácia centrálnej zóny - Štvrť SNP Trenčianske Teplice
Objekt:
7 - SO 08 - Mobiliár
Miesto: |  |  | Trenčianske Teplice |  |  | Dátum: | 6. 11. 2020
Objednávateľ: | [5 empty] | Projektant: | Ing. Juraj Čaňo
Zhotoviteľ: |  |  | Vyplň údaj |  |  | Spracovateľ:
PČ | Typ | Kód | Popis | MJ | Množstvo | J.cena [EUR] | Cena celkom [EUR] | Cenová sústava |  |  | DPH | J. Nh [h] | Nh celkom [h] | J. hmotnosť [t] | Hmotnosť celkom [t] | J. suť [t] | Suť Celkom [t]
Náklady z rozpočtu | [6 empty] | 0 | [5 empty] | 0 |  | 12.9742 |  | 0 |  | D | -1 | [10 empty] | 0
| D | HSV | Práce a dodávky HSV |  |  |  | 0 | [5 empty] | 0 |  | 12.9742 |  | 0 | 1 | D | 0 |  |  |  | ROZPOCET | [6 empty] | 0
| D | 1 | Zemné práce |  |  |  | 0 | [5 empty] | 0 |  | 0 |  | 0 | 1 | D | 1 |  |  |  | ROZPOCET | [6 empty] | 0
1 | K | 133211101.S | Hĺbenie šachiet v hornine tr. 3 súdržných - ručným náradím plocha výkopu do 4 m2 | m3 | 5.39 |  | 0 |  |  |  | znížená |  | 0 | 0 | 0 | 0 | 0 | 4 | K | 2 |  |  |  | ROZPOCET | 0 | 0 | 0 | 0 | 0 | 2 | 0 | 4 | -2053526199
| VV |  | základové pätky | [15 empty] | VV | 2 | 1 | True | 0 | ROZPOCET
| VV |  | "lavičky" 0,3*0,5*0,5*2*14 |  | 2.1 | [13 empty] | VV | 2 | 2 | True | 0 | ROZPOCET
| VV |  | "koše" 0,3*0,3*0,5*7 |  | 0.315 | [13 empty] | VV | 2 | 2 | True | 0 | ROZPOCET
| VV |  | "workout" 0,5*0,5*0,9*11 |  | 2.475 | [13 empty] | VV | 2 | 2 | True | 0 | ROZPOCET
| VV |  | "parkovacie automaty" 1,0*1,0*0,25*2 |  | 0.5 | [13 empty] | VV | 2 | 2 | True | 0 | ROZPOCET
| VV |  | Súčet |  | 5.39 | [13 empty] | VV | 2 | 4 | True | 1 | ROZPOCET
2 | K | 133211109.S | Príplatok za lepivosť pri hĺbení šachiet ručným alebo pneumatickým náradím v horninách tr. 3 | m3 | 1.617 |  | 0 |  |  |  | znížená |  | 0 | 0 | 0 | 0 | 0 | 4 | K | 2 |  |  |  | ROZPOCET | 0 | 0 | 0 | 0 | 0 | 2 | 0 | 4 | -1384574138
| VV |  | 5,39*0,3 |  | 1.617 | [13 empty] | VV | 2 | 2 | True | 1 | ROZPOCET
3 | K | 162501102 | Vodorovné premiestnenie výkopku po spevnenej ceste z horniny tr.1-4, do 100 m3 na vzdialenosť do 3000 m | m3 | 5.39 |  | 0 |  |  |  | znížená |  | 0 | 0 | 0 | 0 | 0 | 4 | K | 2 |  |  |  | ROZPOCET | 0 | 0 | 0 | 0 | 0 | 2 | 0 | 4 | 42705342
4 | K | 162501105 | Vodorovné premiestnenie výkopku po spevnenej ceste z horniny tr.1-4, do 100 m3, príplatok k cene za každých ďalšich a začatých 1000 m - 17km , dopravnú vzdialenosť určí dodavateľ stavby | m3 | 37.73 |  | 0 |  |  |  | znížená |  | 0 | 0 | 0 | 0 | 0 | 4 | K | 2 |  |  |  | ROZPOCET | 0 | 0 | 0 | 0 | 0 | 2 | 0 | 4 | -1817088046
| VV |  | 5,39*7 'Přepočítané koeficientom množstva |  | 37.73 | [13 empty] | VV | 2 | 2 | False | 1 | ROZPOCET
5 | K | 167101101.S | Nakladanie neuľahnutého výkopku z hornín tr.1-4 do 100 m3 | m3 | 5.39 |  | 0 |  |  |  | znížená |  | 0 | 0 | 0 | 0 | 0 | 4 | K | 2 |  |  |  | ROZPOCET | 0 | 0 | 0 | 0 | 0 | 2 | 0 | 4 | -757045534
6 | K | 171201201 | Uloženie sypaniny na skládky do 100 m3 | m3 | 5.39 |  | 0 |  |  |  | znížená |  | 0 | 0 | 0 | 0 | 0 | 4 | K | 2 |  |  |  | ROZPOCET | 0 | 0 | 0 | 0 | 0 | 2 | 0 | 4 | 208151073
7 | K | 171209002.S | Poplatok za skladovanie - zemina a kamenivo (17 05) ostatné | t | 9.163 |  | 0 |  |  |  | znížená |  | 0 | 0 | 0 | 0 | 0 | 4 | K | 2 |  |  |  | ROZPOCET | 0 | 0 | 0 | 0 | 0 | 2 | 0 | 4 | 990396730
| VV |  | 5,39*1,7 |  | 9.163 | [13 empty] | VV | 2 | 2 | True | 1 | ROZPOCET
| D | 2 | Zakladanie |  |  |  | 0 | [5 empty] | 0 |  | 12.3849 |  | 0 | 1 | D | 1 |  |  |  | ROZPOCET | [6 empty] | 0
8 | K | 271573001.S | Násyp pod základové konštrukcie so zhutnením zo štrkopiesku fr.0-32 mm | m3 | 0.2 |  | 0 |  |  |  | znížená |  | 0 | 2.07 | 0.414 | 0 | 0 | 4 | K | 2 |  |  |  | ROZPOCET | 0 | 0 | 0 | 0 | 0 | 2 | 0 | 4 | 1720899851
| VV |  | "parkovacie automaty" 1,0*1,0*0,10*2 |  | 0.2 | [13 empty] | VV | 2 | 2 | True | 1 | ROZPOCET
9 | K | 275321311.S | Betón základových pätiek, železový (bez výstuže), tr. C 16/20 | m3 | 5.45 |  | 0 |  |  |  | znížená |  | 0 | 2.1941 | 11.9577 | 0 | 0 | 4 | K | 2 |  |  |  | ROZPOCET | 0 | 0 | 0 | 0 | 0 | 2 | 0 | 4 | 2142715339
| VV |  | základové pätky | [15 empty] | VV | 2 | 1 | True | 0 | ROZPOCET
| VV |  | "lavičky" 0,3*0,5*0,5*2*14 |  | 2.1 | [13 empty] | VV | 2 | 2 | True | 0 | ROZPOCET
| VV |  | "koše" 0,3*0,3*0,5*7 |  | 0.315 | [13 empty] | VV | 2 | 2 | True | 0 | ROZPOCET
| VV |  | "workout" 0,5*0,5*0,9*11 |  | 2.475 | [13 empty] | VV | 2 | 2 | True | 0 | ROZPOCET
| VV |  | "parkovacie automaty" 1,0*1,0*0,15*2 |  | 0.3 | [13 empty] | VV | 2 | 2 | True | 0 | ROZPOCET
| VV |  | Medzisúčet |  | 5.19 | [13 empty] | VV | 2 | 3 | True | 0 | ROZPOCET
| VV |  | 5% stratné do výkopu | [15 empty] | VV | 2 | 1 | True | 0 | ROZPOCET
| VV |  | 5,19*1,05 |  | 5.45 | [13 empty] | VV | 2 | 2 | True | 1 | ROZPOCET
10 | K | 275362021.S | Výstuž základových pätiek zo zvár. sietí KARI | t | 0.011 |  | 0 |  |  |  | znížená |  | 0 | 1.203 | 0.013233 | 0 | 0 | 4 | K | 2 |  |  |  | ROZPOCET | 0 | 0 | 0 | 0 | 0 | 2 | 0 | 4 | 939010896
| VV |  | "parkovacie automaty" 1,0*1,0*5,27*2*0,001 |  | 0.011 | [13 empty] | VV | 2 | 2 | True | 1 | ROZPOCET
| D | 9 | Ostatné konštrukcie a práce-búranie |  |  |  | 0 | [5 empty] | 0 |  | 0.58932 |  | 0 | 1 | D | 1 |  |  |  | ROZPOCET | [6 empty] | 0
11 | K | 936104212.S | Osadenie odpadkového koša kotevnými skrutkami na pevný podklad | ks | 7 |  | 0 |  |  |  | znížená |  | 0 | 0.00051 | 0.00357 | 0 | 0 | 4 | K | 2 |  |  |  | ROZPOCET | 0 | 0 | 0 | 0 | 0 | 2 | 0 | 4 | -670159140
12 | M | 553560004600.S | Kôš odpadkový | ks | 5 |  | 0 |  |  |  | znížená |  | 0 | 0.025 | 0.125 | 0 | 0 | 8 | M | 2 |  |  |  | ROZPOCET | 0 | 0 | 0 | 0 | 0 | 2 | 0 | 4 | 1859696282
13 | M | 553560004700 | Kôš odpadkový pre psíčkarov | ks | 2 |  | 0 |  |  |  | znížená |  | 0 | 0.024 | 0.048 | 0 | 0 | 8 | M | 2 |  |  |  | ROZPOCET | 0 | 0 | 0 | 0 | 0 | 2 | 0 | 4 | 1943500650
14 | K | 936106312.S | Montáž vonkajších fitness prvkov z prvkov zložených z výroby, drevené alebo kovové, kotvené skrutkami na pevný podklad | súb. | 1 |  | 0 |  |  |  | znížená |  | 0 | 0.0055 | 0.0055 | 0 | 0 | 4 | K | 2 |  |  |  | ROZPOCET | 0 | 0 | 0 | 0 | 0 | 2 | 0 | 4 | -186869519
15 | M | 553570027500.S | Workout ihrisko - Zostava WS015BD | ks | 1 |  | 0 |  |  |  | znížená |  | 0 | 0.09 | 0.09 | 0 | 0 | 8 | M | 2 |  |  |  | ROZPOCET | 0 | 0 | 0 | 0 | 0 | 2 | 0 | 4 | -833456105
16 | K | 936124122.S | Osadenie parkovej lavičky kotevnými skrutkami bez zabetónovania nôh na pevný podklad | ks | 14 |  | 0 |  |  |  | znížená |  | 0 | 0.00047 | 0.00658 | 0 | 0 | 4 | K | 2 |  |  |  | ROZPOCET | 0 | 0 | 0 | 0 | 0 | 2 | 0 | 4 | 868899558
17 | M | 553560000800.S | Lavička parková bez operadla "A" | ks | 10 |  | 0 |  |  |  | znížená |  | 0 | 0.022 | 0.22 | 0 | 0 | 8 | M | 2 |  |  |  | ROZPOCET | 0 | 0 | 0 | 0 | 0 | 2 | 0 | 4 | 1526252071
18 | M | 553560001700.S | Lavička parková s operadlom "B" | ks | 4 |  | 0 |  |  |  | znížená |  | 0 | 0.02 | 0.08 | 0 | 0 | 8 | M | 2 |  |  |  | ROZPOCET | 0 | 0 | 0 | 0 | 0 | 2 | 0 | 4 | 1299799946
19 | K | 936174312.S | Osadenie stojana na bicykle | ks | 1 |  | 0 |  |  |  | znížená |  | 0 | 0.00067 | 0.00067 | 0 | 0 | 4 | K | 2 |  |  |  | ROZPOCET | 0 | 0 | 0 | 0 | 0 | 2 | 0 | 4 | -1880794730
20 | M | 553560009300.S | Stojan na bicykel | ks | 1 |  | 0 |  |  |  | znížená |  | 0 | 0.01 | 0.01 | 0 | 0 | 8 | M | 2 |  |  |  | ROZPOCET | 0 | 0 | 0 | 0 | 0 | 2 | 0 | 4 | 457212603
| D | 99 | Presun hmôt HSV |  |  |  | 0 | [5 empty] | 0 |  | 0 |  | 0 | 1 | D | 1 |  |  |  | ROZPOCET | [6 empty] | 0
21 | K | 998151111 | Presun hmôt pre obj.8152, 8153,8159,zvislá nosná konštr.z tehál,tvárnic,blokov výšky do 10 m | t | 12.974 |  | 0 |  |  |  | znížená |  | 0 | 0 | 0 | 0 | 0 | 4 | K | 2 |  |  |  | ROZPOCET | 0 | 0 | 0 | 0 | 0 | 2 | 0 | 4 | -5534966
| D | VRN | Vedľajšie rozpočtové náklady |  |  |  | 0 | [5 empty] | 0 |  | 0 |  | 0 | 5 | D | 0 |  |  |  | ROZPOCET | [6 empty] | 0
| D | VRN15 | Rezerva |  |  |  | 0 | [5 empty] | 0 |  | 0 |  | 0 | 5 | D | 1 |  |  |  | ROZPOCET | [6 empty] | 0
22 | K | 001500001 | Rezerva pre práce nepredvídateľné 1,5% - Práce ktoré neobsahuje výkaz výmer budú fakturované HZS alebo podľa cenníka Cenekon | kpl | 1 |  | 0 |  |  |  | znížená |  | 0 | 0 | 0 | 0 | 0 | 1024 | K | 2 |  |  |  | ROZPOCET | 0 | 0 | 0 | 0 | 0 | 2 | 0 | 1024 | -2057415458

## 8 - SO 09 - Odpadové hosp...
[9 empty] | >> skryté stĺpce << | [9 empty] | {85fbd6ae-de1a-4b7b-8bfd-031451109d57}
0
| KRYCÍ LIST ROZPOČTU | [8 empty] | v --- nižšie sa nachádzajú doplnkové a pomocné údaje k zostavám --- v | [8 empty] | False
Stavba:
Regenerácia centrálnej zóny - Štvrť SNP Trenčianske Teplice
Objekt:
8 - SO 09 - Odpadové hospodárstvo
| JKSO: |  |  |  |  | KS:
| Miesto: |  | Trenčianske Teplice |  |  | Dátum: | 6. 11. 2020
| Objednávateľ: |  |  |  |  | IČO:
IČ DPH:
| Zhotoviteľ: |  |  |  |  | IČO: | Vyplň údaj
|  | Vyplň údaj |  |  |  | IČ DPH: | Vyplň údaj
| Projektant: |  |  |  |  | IČO:
|  | Ing. Juraj Čaňo |  |  |  | IČ DPH:
| Spracovateľ: |  |  |  |  | IČO:
IČ DPH:
Poznámka:
| Cena bez DPH | [5 empty] | 0
|  |  | Základ dane |  |  | Sadzba dane | Výška dane
| DPH | základná | 0 |  |  | 20% | 0
|  | znížená | 0 |  |  | 20% | 0
|  | zákl. prenesená | 0 |  |  | 20% | 0
|  | zníž. prenesená | 0 |  |  | 20% | 0
|  | nulová | 0 |  |  | 0% | 0
| Cena s DPH |  |  | v | EUR |  | 0
| Projektant |  |  | Spracovateľ
| Dátum a podpis: |  | Pečiatka | Dátum a podpis: |  |  | Pečiatka
| Objednávateľ |  |  | Zhotoviteľ
| Dátum a podpis: |  | Pečiatka | Dátum a podpis: |  |  | Pečiatka
REKAPITULÁCIA ROZPOČTU
Stavba:
Regenerácia centrálnej zóny - Štvrť SNP Trenčianske Teplice
Objekt:
8 - SO 09 - Odpadové hospodárstvo
Miesto: |  |  | Trenčianske Teplice |  |  | Dátum: | 6. 11. 2020
Objednávateľ: | [5 empty] | Projektant: | Ing. Juraj Čaňo
Zhotoviteľ: |  |  | Vyplň údaj |  |  | Spracovateľ:
Kód dielu - Popis | [6 empty] | Cena celkom [EUR]
Náklady z rozpočtu | [6 empty] | 0 | [12 empty] | -1
| HSV - Práce a dodávky HSV | [5 empty] | 0
| 1 - Zemné práce | [5 empty] | 0
| 2 - Zakladanie | [5 empty] | 0
| 9 - Ostatné konštrukcie a práce-búranie | [5 empty] | 0
| 99 - Presun hmôt HSV | [5 empty] | 0
| VRN - Vedľajšie rozpočtové náklady | [5 empty] | 0
| VRN15 - Rezerva | [5 empty] | 0
ROZPOČET
Stavba:
Regenerácia centrálnej zóny - Štvrť SNP Trenčianske Teplice
Objekt:
8 - SO 09 - Odpadové hospodárstvo
Miesto: |  |  | Trenčianske Teplice |  |  | Dátum: | 6. 11. 2020
Objednávateľ: | [5 empty] | Projektant: | Ing. Juraj Čaňo
Zhotoviteľ: |  |  | Vyplň údaj |  |  | Spracovateľ:
PČ | Typ | Kód | Popis | MJ | Množstvo | J.cena [EUR] | Cena celkom [EUR] | Cenová sústava |  |  | DPH | J. Nh [h] | Nh celkom [h] | J. hmotnosť [t] | Hmotnosť celkom [t] | J. suť [t] | Suť Celkom [t]
Náklady z rozpočtu | [6 empty] | 0 | [5 empty] | 0 |  | 196.281 |  | 0 |  | D | -1 | [10 empty] | 0
| D | HSV | Práce a dodávky HSV |  |  |  | 0 | [5 empty] | 0 |  | 196.281 |  | 0 | 1 | D | 0 |  |  |  | ROZPOCET | [6 empty] | 0
| D | 1 | Zemné práce |  |  |  | 0 | [5 empty] | 0 |  | 125.397 |  | 0 | 1 | D | 1 |  |  |  | ROZPOCET | [6 empty] | 0
1 | K | 131201102.S | Výkop nezapaženej jamy v hornine 3, nad 100 do 1000 m3 | m3 | 140.105 |  | 0 |  |  |  | znížená |  | 0 | 0 | 0 | 0 | 0 | 4 | K | 2 |  |  |  | ROZPOCET | 0 | 0 | 0 | 0 | 0 | 2 | 0 | 4 | -1270430688
| VV |  | výkop v= 1,67-0,35=1,32m | [15 empty] | VV | 2 | 1 | True | 0 | ROZPOCET
| VV |  | kontajnerisko 1 | [15 empty] | VV | 2 | 1 | True | 0 | ROZPOCET
| VV |  | 5,5*7,7*1,32 |  | 55.902 | [13 empty] | VV | 2 | 2 | True | 0 | ROZPOCET
| VV |  | kontajnerisko 2 | [15 empty] | VV | 2 | 1 | True | 0 | ROZPOCET
| VV |  | 14,0*2,7*1,32 |  | 49.896 | [13 empty] | VV | 2 | 2 | True | 0 | ROZPOCET
| VV |  | 2,3*2,3*1,32 |  | 6.983 | [13 empty] | VV | 2 | 2 | True | 0 | ROZPOCET
| VV |  | 9,0*2,3*1,32 |  | 27.324 | [13 empty] | VV | 2 | 2 | True | 0 | ROZPOCET
| VV |  | Súčet |  | 140.105 | [13 empty] | VV | 2 | 4 | True | 1 | ROZPOCET
2 | K | 131201109.S | Hĺbenie nezapažených jám a zárezov. Príplatok za lepivosť horniny 3 | m3 | 42.032 |  | 0 |  |  |  | znížená |  | 0 | 0 | 0 | 0 | 0 | 4 | K | 2 |  |  |  | ROZPOCET | 0 | 0 | 0 | 0 | 0 | 2 | 0 | 4 | -2067188873
| VV |  | 140,105*0,3 |  | 42.032 | [13 empty] | VV | 2 | 2 | True | 1 | ROZPOCET
3 | K | 162501122.S | Vodorovné premiestnenie výkopku po spevnenej ceste z horniny tr.1-4, nad 100 do 1000 m3 na vzdialenosť do 3000 m | m3 | 140.105 |  | 0 |  |  |  | znížená |  | 0 | 0 | 0 | 0 | 0 | 4 | K | 2 |  |  |  | ROZPOCET | 0 | 0 | 0 | 0 | 0 | 2 | 0 | 4 | 1567827359
4 | K | 162501123.S | Vodorovné premiestnenie výkopku po spevnenej ceste z horniny tr.1-4, nad 100 do 1000 m3, príplatok k cene za každých ďalšich a začatých 1000 m - 17km , dopravnú vzdialenosť určí dodavateľ stavby | m3 | 2381.785 |  | 0 |  |  |  | znížená |  | 0 | 0 | 0 | 0 | 0 | 4 | K | 2 |  |  |  | ROZPOCET | 0 | 0 | 0 | 0 | 0 | 2 | 0 | 4 | 1671869595
| VV |  | 140,105*17 'Přepočítané koeficientom množstva |  | 2381.785 | [13 empty] | VV | 2 | 2 | False | 1 | ROZPOCET
5 | K | 167101102.S | Nakladanie neuľahnutého výkopku z hornín tr.1-4 nad 100 do 1000 m3 | m3 | 140.105 |  | 0 |  |  |  | znížená |  | 0 | 0 | 0 | 0 | 0 | 4 | K | 2 |  |  |  | ROZPOCET | 0 | 0 | 0 | 0 | 0 | 2 | 0 | 4 | -337509431
6 | K | 171201202.S | Uloženie sypaniny na skládky nad 100 do 1000 m3 | m3 | 140.105 |  | 0 |  |  |  | znížená |  | 0 | 0 | 0 | 0 | 0 | 4 | K | 2 |  |  |  | ROZPOCET | 0 | 0 | 0 | 0 | 0 | 2 | 0 | 4 | -1413956795
7 | K | 171209002.S | Poplatok za skladovanie - zemina a kamenivo (17 05) ostatné | t | 238.179 |  | 0 |  |  |  | znížená |  | 0 | 0 | 0 | 0 | 0 | 4 | K | 2 |  |  |  | ROZPOCET | 0 | 0 | 0 | 0 | 0 | 2 | 0 | 4 | 131446145
| VV |  | 140,105*1,7 |  | 238.179 | [13 empty] | VV | 2 | 2 | True | 1 | ROZPOCET
8 | K | 175101201.S | Obsyp objektov sypaninou z vhodných hornín 1 až 4 bez prehodenia sypaniny so zhutnením po vrstvách a=250mm | m3 | 69.665 |  | 0 |  |  |  | znížená |  | 0 | 0 | 0 | 0 | 0 | 4 | K | 2 |  |  |  | ROZPOCET | 0 | 0 | 0 | 0 | 0 | 2 | 0 | 4 | -148628575
| VV |  | zásyp podzemnej časti kontajnerov | [15 empty] | VV | 2 | 1 | True | 0 | ROZPOCET
| VV |  | 140,105-(10,614+22,289) |  | 107.202 | [13 empty] | VV | 2 | 2 | True | 0 | ROZPOCET
| VV |  | -3,14*0,75*0,75*1,02*8 |  | -14.413 | [13 empty] | VV | 2 | 2 | True | 0 | ROZPOCET
| VV |  | -3,14*0,95*0,95*1,02*8 |  | -23.124 | [13 empty] | VV | 2 | 2 | True | 0 | ROZPOCET
| VV |  | Súčet |  | 69.665 | [13 empty] | VV | 2 | 4 | True | 1 | ROZPOCET
9 | M | 583310000900.S | Kamenivo ťažené hrubé frakcia 4-8 mm | t | 125.397 |  | 0 |  |  |  | znížená |  | 0 | 1 | 125.397 | 0 | 0 | 8 | M | 2 |  |  |  | ROZPOCET | 0 | 0 | 0 | 0 | 0 | 2 | 0 | 4 | 643970051
| VV |  | 69,665*1,8 |  | 125.397 | [13 empty] | VV | 2 | 2 | True | 1 | ROZPOCET
| D | 2 | Zakladanie |  |  |  | 0 | [5 empty] | 0 |  | 70.8759 |  | 0 | 1 | D | 1 |  |  |  | ROZPOCET | [6 empty] | 0
10 | K | 271573001.S | Násyp pod základové konštrukcie so zhutnením zo štrkopiesku fr.0-32 mm | m3 | 10.614 |  | 0 |  |  |  | znížená |  | 0 | 2.07 | 21.971 | 0 | 0 | 4 | K | 2 |  |  |  | ROZPOCET | 0 | 0 | 0 | 0 | 0 | 2 | 0 | 4 | 354548698
| VV |  | výkop v= 100mm | [15 empty] | VV | 2 | 1 | True | 0 | ROZPOCET
| VV |  | kontajnerisko 1 | [15 empty] | VV | 2 | 1 | True | 0 | ROZPOCET
| VV |  | 5,5*7,7*0,1 |  | 4.235 | [13 empty] | VV | 2 | 2 | True | 0 | ROZPOCET
| VV |  | kontajnerisko 2 | [15 empty] | VV | 2 | 1 | True | 0 | ROZPOCET
| VV |  | 14,0*2,7*0,1 |  | 3.78 | [13 empty] | VV | 2 | 2 | True | 0 | ROZPOCET
| VV |  | 2,3*2,3*0,1 |  | 0.529 | [13 empty] | VV | 2 | 2 | True | 0 | ROZPOCET
| VV |  | 9,0*2,3*0,1 |  | 2.07 | [13 empty] | VV | 2 | 2 | True | 0 | ROZPOCET
| VV |  | Súčet |  | 10.614 | [13 empty] | VV | 2 | 4 | True | 1 | ROZPOCET
11 | K | 273313611.S | Betón základových dosiek, prostý tr. C 16/20 | m3 | 22.289 |  | 0 |  |  |  | znížená |  | 0 | 2.1941 | 48.9036 | 0 | 0 | 4 | K | 2 |  |  |  | ROZPOCET | 0 | 0 | 0 | 0 | 0 | 2 | 0 | 4 | 270719695
| VV |  | v dvoch vrstvách hr. 2x100mm | [15 empty] | VV | 2 | 1 | True | 0 | ROZPOCET
| VV |  | výkop v= 100mm | [15 empty] | VV | 2 | 1 | True | 0 | ROZPOCET
| VV |  | kontajnerisko 1 | [15 empty] | VV | 2 | 1 | True | 0 | ROZPOCET
| VV |  | 5,5*7,7*0,1 |  | 4.235 | [13 empty] | VV | 2 | 2 | True | 0 | ROZPOCET
| VV |  | kontajnerisko 2 | [15 empty] | VV | 2 | 1 | True | 0 | ROZPOCET
| VV |  | 14,0*2,7*0,1 |  | 3.78 | [13 empty] | VV | 2 | 2 | True | 0 | ROZPOCET
| VV |  | 2,3*2,3*0,1 |  | 0.529 | [13 empty] | VV | 2 | 2 | True | 0 | ROZPOCET
| VV |  | 9,0*2,3*0,1 |  | 2.07 | [13 empty] | VV | 2 | 2 | True | 0 | ROZPOCET
| VV |  | Medzisúčet |  | 10.614 | [13 empty] | VV | 2 | 3 | True | 0 | ROZPOCET
| VV |  | 10,614*2*1,05 |  | 22.289 | [13 empty] | VV | 2 | 2 | True | 1 | ROZPOCET
12 | K | 273362510.Sr | Kotvenie do betónu - prevlečenie - Roxor s pr.10 alebo 12mm dĺ. 1,0m- 4ks pre každý kontajner | ks | 64 |  | 0 |  |  |  | znížená |  | 0 | 2e-05 | 0.00128 | 0 | 0 | 4 | K | 2 |  |  |  | ROZPOCET | 0 | 0 | 0 | 0 | 0 | 2 | 0 | 4 | -624636684
| D | 9 | Ostatné konštrukcie a práce-búranie |  |  |  | 0 | [5 empty] | 0 |  | 0.00816 |  | 0 | 1 | D | 1 |  |  |  | ROZPOCET | [6 empty] | 0
13 | K | 936104200 | Osadenie podzemných kontajnerov na komunálny a triedený odpad pomocou žeriavu | ks | 16 |  | 0 |  |  |  | znížená |  | 0 | 0.00051 | 0.00816 | 0 | 0 | 4 | K | 2 |  |  |  | ROZPOCET | 0 | 0 | 0 | 0 | 0 | 2 | 0 | 4 | 1742754782
14 | M | Kont.1 | Polopodzemný kontajner kruhového typu užitočného objemu 5 m3 vrátane dopravy | ks | 8 |  | 0 |  |  |  | znížená |  | 0 | 0 | 0 | 0 | 0 | 8 | M | 2 |  |  |  | ROZPOCET | 0 | 0 | 0 | 0 | 0 | 2 | 0 | 4 | 2297149
15 | M | Kont.2 | Polopodzemný kontajner kruhového typu užitočného objemu 3 m3 vrátane dopravy | ks | 8 |  | 0 |  |  |  | znížená |  | 0 | 0 | 0 | 0 | 0 | 8 | M | 2 |  |  |  | ROZPOCET | 0 | 0 | 0 | 0 | 0 | 2 | 0 | 4 | -82757555
| D | 99 | Presun hmôt HSV |  |  |  | 0 | [5 empty] | 0 |  | 0 |  | 0 | 1 | D | 1 |  |  |  | ROZPOCET | [6 empty] | 0
16 | K | 998151111 | Presun hmôt pre obj.8152, 8153,8159,zvislá nosná konštr.z tehál,tvárnic,blokov výšky do 10 m | t | 196.281 |  | 0 |  |  |  | znížená |  | 0 | 0 | 0 | 0 | 0 | 4 | K | 2 |  |  |  | ROZPOCET | 0 | 0 | 0 | 0 | 0 | 2 | 0 | 4 | -1659050082
| D | VRN | Vedľajšie rozpočtové náklady |  |  |  | 0 | [5 empty] | 0 |  | 0 |  | 0 | 5 | D | 0 |  |  |  | ROZPOCET | [6 empty] | 0
| D | VRN15 | Rezerva |  |  |  | 0 | [5 empty] | 0 |  | 0 |  | 0 | 5 | D | 1 |  |  |  | ROZPOCET | [6 empty] | 0
17 | K | 001500001 | Rezerva pre práce nepredvídateľné 1,5% - Práce ktoré neobsahuje výkaz výmer budú fakturované HZS alebo podľa cenníka Cenekon | kpl | 1 |  | 0 |  |  |  | znížená |  | 0 | 0 | 0 | 0 | 0 | 1024 | K | 2 |  |  |  | ROZPOCET | 0 | 0 | 0 | 0 | 0 | 2 | 0 | 1024 | -342498142