## 2675
Príloha č. 2 SP k výzve č. 12
Zákazka na uskutočnenie stavebných prác:
Oprava ciest II. a III. triedy (opravy krytov vozoviek a súvisiace práce) v pôsobnosti BBSK – vybrané úseky ciest v okresoch Lučenec a Poltár (Výzva č. 12)
Výkaz výmer
Uchádzač:
Adresa sídla uchádzača:
Názov stavby
III/2675 Beliná spojka
Číslo cesty/ Názov stavby |  |  | staničenie v km: 0,000 -1,287
III/2675 Beliná spojka |  |  | vybraté úseky v ckm: 0,391 - 1,287, dĺžka 0,896 km bez recyklácie,
dĺžka úseku | 896 | m
šírka voz.m priemer | 6 | m
plocha úseku | 5376 | m2
korekcie |  | m2 križovatky, napojenia MK, vjazdy
[5 empty] | jednotk.cena |  | spolu bez DPH
pol. |  |  | m.j. | špecif. | € | výmera | €
Zapílenie asfaltu na hr. 50 mm začiatku a konca úseku |  |  | m | 50 mm |  | 6 | 0
Čistenie vozovky-zametanie |  |  | m2 |  |  | 5376 | 0
Postrek spojovací |  |  | m2 | 0,7 kg/m2 |  | 5376 | 0
Postrek infiltračný |  |  | m2 | 1,0 kg/m2 |  | 5376 | 0
Frézovanie s naložením a odvozom do 10 km ( začiatky a konce, intravilán v dĺžke 500 m + most ) |  |  | m2 | do 100 mm |  | 3075 | 0
ACo 11-II s dovozom rozprestrením a zhutnením |  |  | m2 | 50 mm |  | 5376 | 0
ACL 16-II s dovozom rozprestrením a zhutnením |  |  | m2 | 50 mm |  | 5376 | 0
Dvíhanie kan.poklopov, vpustí, uzáverov plynu, vody, hydrantov do výšky 100 mm |  |  | m2 | do 100 mm |  | 76 | 0
Asfaltová zálievka pracovných spojov |  |  | m |  |  | 920 | 0
[6 empty] | spolu | 0
[9 empty] | DPH 20% | Spolu s DPH
[7 empty] | CELKOM: | € | 0 | 0
*pri pokládke všetky spoje opatriť asfaltovou zálievkou!
*do ceny zahrnúť všetky VRN (dočasné DZ, zriadenie uzávierky, územné a prevádzkové vplyvy a pod.)
*objednávateľ poskytne zhotoviteľovi ku dňu odovzdania staveniska ohlásenie stavebných úprav, určenie dočasného DZ a povolenie čiastočnej uzávierky cesty
......................................................................................
V dňa | [5 empty] | podpis uchádzača alebo osoby oprávnenej konať za uchádzača

## 2653
Príloha č. 2 SP k výzve č. 12
Zákazka na uskutočnenie stavebných prác:
Oprava ciest II. a III. triedy (opravy krytov vozoviek a súvisiace práce) v pôsobnosti BBSK – vybrané úseky ciest v okresoch Lučenec a Poltár (Výzva č. 12)
Výkaz výmer
Uchádzač:
Adresa sídla uchádzača:
Názov stavby
III/2653 Mučín - Pleš - Radzovce
Číslo cesty/ Názov stavby |  |  | staničenie v km 0,000 - 8,084 km dĺžka 8,084 km
III/2653 Mučín - Pleš - Radzovce |  |  | vybraté úseky v ckm: úsek 3,062 - 3,626 dĺžka 0,564 km
vybraté úseky v ckm : usek 3,626 -3,752 dĺžka 0,126 km
dĺžka úseku | 690 | m | spolu |  |  | 0,690 km
šírka voz.m priemer | 5.7 | m
plocha úseku | 3933 | m2
korekcie | 100 | m2 korekcia križovatky, napojenia MK, vjazdy
[5 empty] | jednotk.cena |  | spolu bez DPH
pol. |  |  | m.j. | špecif. | € | výmera | €
Zapílenie asfaltu na hr. 50 mm začiatku a konca úseku |  |  | m | 50 mm |  | 11.4 | 0
Čistenie vozovky-zametanie |  |  | m2 |  |  | 4033 | 0
Postrek spojovací |  |  | m2 | 0,7 kg/m2 |  | 4033 | 0
Postrek infiltračný |  |  | m2 | 1,0 kg/m2 |  | 4033 | 0
Frézovanie s naložením a odvozom do 10 km ( začiatky, konce, napojenia na MK ) |  |  | m2 | 50 mm |  | 100 | 0
ACo 11-II s dovozom rozprestrením a zhutnením |  |  | m2 | 50 mm |  | 4033 | 0
ACL 16-II s dovozom rozprestrením a zhutnením |  |  | m2 | 50 mm |  | 4033 | 0
dosýpanie krajníc s dovozom, rozprestrením a zhutnením do hr. 100 mm, šírka 50 mm |  |  | m | do 100 mm |  | 690 | 0
Asfaltová zálievka pracovných spojov |  |  | m |  |  | 712.8 | 0
[6 empty] | spolu | 0
[9 empty] | DPH 20% | Spolu s DPH
[7 empty] | CELKOM: | € | 0 | 0
*pri pokládke všetky spoje opatriť asfaltovou zálievkou!
*do ceny zahrnúť všetky VRN (dočasné DZ, zriadenie uzávierky, územné a prevádzkové vplyvy a pod.)
*objednávateľ poskytne zhotoviteľovi ku dňu odovzdania staveniska ohlásenie stavebných úprav, určenie dočasného DZ a povolenie čiastočnej uzávierky cesty
......................................................................................
V dňa | [5 empty] | podpis uchádzača alebo osoby oprávnenej konať za uchádzača

## 2673
Príloha č. 2 SP k výzve č. 12
Zákazka na uskutočnenie stavebných prác:
Oprava ciest II. a III. triedy (opravy krytov vozoviek a súvisiace práce) v pôsobnosti BBSK – vybrané úseky ciest v okresoch Lučenec a Poltár (Výzva č. 12)
Výkaz výmer
Uchádzač:
Adresa sídla uchádzača:
Názov stavby
III/2673 Fiľakovo - Rátka intravilán Fiľakovo
Číslo cesty/ Názov stavby |  |  | staničenie v km 0,000 km - 4,061
III/2673 Fiľakovo - Rátka intravilán Fiľakovo |  |  | vybraté úseky v ckm: úsek 0,000 - 0,845 dĺžka 0,845 km
dĺžka úseku | 845 | m
šírka voz.m priemer | 6.5 | m
plocha úseku | 5492.5 | m2
korekcie | 300 | m2 korekcia križovatky, AZ, napojenia MK, vjazdy do dl. 0,50 m
[5 empty] | jednotk.cena |  | spolu bez DPH
pol. |  |  | m.j. | špecif. | € | výmera | €
Zapílenie asfaltu na hr. 50 mm začiatku a konca úseku |  |  | m | 50 mm |  | 115 | 0
Čistenie vozovky-zametanie |  |  | m2 |  |  | 5792.5 | 0
Postrek spojovací |  |  | m2 | 0,7 kg/m2 |  | 5792.5 | 0
Frézovanie s naložením a odvozom do 10 km ( začiatky, konce, napojenia na MK ) |  |  | m2 | 50 mm |  | 200 | 0
ACo 11-II s dovozom rozprestrením a zhutnením |  |  | m2 | 50 mm |  | 5792.5 | 0
Asfaltová zálievka pracovných spojov |  |  | m |  |  | 871 | 0
Dvíhanie vpustí , šupátka plyn a vody |  |  | ks | do 100 mm |  | 23 | 0
[6 empty] | spolu | 0
[9 empty] | DPH 20% | Spolu s DPH
[7 empty] | CELKOM: | € | 0 | 0
*pri pokládke všetky spoje opatriť asfaltovou zálievkou!
*do ceny zahrnúť všetky VRN (dočasné DZ, zriadenie uzávierky, územné a prevádzkové vplyvy a pod.)
*objednávateľ poskytne zhotoviteľovi ku dňu odovzdania staveniska ohlásenie stavebných úprav, určenie dočasného DZ a povolenie čiastočnej uzávierky cesty
......................................................................................
V dňa | [5 empty] | podpis uchádzača alebo osoby oprávnenej konať za uchádzača

## 2659
Príloha č. 2 SP k výzve č. 12
Zákazka na uskutočnenie stavebných prác:
Oprava ciest II. a III. triedy (opravy krytov vozoviek a súvisiace práce) v pôsobnosti BBSK – vybrané úseky ciest v okresoch Lučenec a Poltár (Výzva č. 12)
Výkaz výmer
Uchádzač:
Adresa sídla uchádzača:
Názov stavby
III/2659 Lehôtka spojka
Číslo cesty/ Názov stavby |  |  | staničenie v km 0,000 km - 0,525 km , dĺžka 0,525 km
III/2659 Lehôtka spojka |  |  | vybraté úseky v ckm: úsek 0,00 - 0,525 dĺžka 0,525 km bez recyklácie
dĺžka úseku | 525 | m
šírka voz.m priemer | 6.8 | m
plocha úseku | 3570 | m2
korekcie | 50 | m2 korekcia križovatky, napojenia MK, vjazdy
[5 empty] | jednotk.cena |  | spolu bez DPH
pol. |  |  | m.j. | špecif. | € | výmera | €
Zapílenie asfaltu na hr. 50 mm začiatku a konca úseku |  |  | m | 50 mm |  | 85 | 0
Čistenie vozovky-zametanie |  |  | m2 |  |  | 3620 | 0
Postrek spojovací |  |  | m2 | 0,7 kg/m2 |  | 3620 | 0
Postrek infiltračný |  |  | m2 | 1,0 kg/m2 |  | 3620 | 0
Frézovanie s naložením a odvozom do 10 km ( začiatky a konce ) |  |  | m2 | 50 mm |  | 60 | 0
ACo 11-II s dovozom rozprestrením a zhutnením |  |  | m2 | 35 mm |  | 3620 | 0
ACL 16-II s dovozom rozprestrením a zhutnením |  |  | m2 | 50 mm |  | 3620 | 0
Asfaltová zálievka pracovných spojov |  |  | m |  |  | 552.2 | 0
Dvíhanie vpustí , šupátka plyn a vody |  |  | ks | do 100 mm |  | 7 | 0
[6 empty] | spolu | 0
[9 empty] | DPH 20% | Spolu s DPH
[7 empty] | CELKOM: | € | 0 | 0
*pri pokládke všetky spoje opatriť asfaltovou zálievkou!
*do ceny zahrnúť všetky VRN (dočasné DZ, zriadenie uzávierky, územné a prevádzkové vplyvy a pod.)
*objednávateľ poskytne zhotoviteľovi ku dňu odovzdania staveniska ohlásenie stavebných úprav, určenie dočasného DZ a povolenie čiastočnej uzávierky cesty
......................................................................................
V dňa | [5 empty] | podpis uchádzača alebo osoby oprávnenej konať za uchádzača

## 2632
Príloha č. 2 SP k výzve č. 12
Zákazka na uskutočnenie stavebných prác:
Oprava ciest II. a III. triedy (opravy krytov vozoviek a súvisiace práce) v pôsobnosti BBSK – vybrané úseky ciest v okresoch Lučenec a Poltár (Výzva č. 12)
Výkaz výmer
Uchádzač:
Adresa sídla uchádzača:
Názov stavby
III/2632 Mýtna - Šuľa
Číslo cesty/ Názov stavby |  |  | staničenie v km: 0,000 -21,961
III/2632 Mýtna - Šuľa |  |  | vybraté úseky v ckm: 9,550 -12,750 dĺžka 3,200 km,
dĺžka úseku | 3200 | m
šírka voz.m priemer | 6 | m
plocha úseku | 19200 | m2
korekcie | 0 | m2 križovatky, napojenia MK, vjazdy
[5 empty] | jednotk.cena |  | spolu bez DPH
pol. |  |  | m.j. | špecif. | € | výmera | €
Zapílenie asfaltu na hr. 50 mm začiatku a konca úseku |  |  | m | 50 mm |  | 12 | 0
Postrek spojovací |  |  | m2 | 0,7 kg/m2 |  | 19200 | 0
Postrek infiltračný |  |  | m2 | 1,0 kg/m2 |  | 19200 | 0
Frézovanie s naložením a odvozom do 10 km ( začiatky a konce+mosty ) |  |  | m2 | 50 mm |  | 24 | 0
ACo 11-II s dovozom rozprestrením a zhutnením |  |  | m2 | 50 mm |  | 19200 | 0
ACL 16-II s dovozom rozprestrením a zhutnením |  |  | m2 | 50 mm |  | 19200 | 0
Dosýpanie krajníc s dovozom, rozprestrením a zhutnením do výšky 100 mm a šírky 50 mm |  |  | m | do 100 mm |  | 6400 | 0
Asfaltová zálievka pracovných spojov |  |  | m |  |  | 3224 | 0
Čelá priepustov oprava |  |  | ks |  |  | 5 | 0
[6 empty] | spolu | 0
[9 empty] | DPH 20% | Spolu s DPH
[7 empty] | CELKOM: | € | 0 | 0
*pri pokládke všetky spoje opatriť asfaltovou zálievkou!
*do ceny zahrnúť všetky VRN (dočasné DZ, zriadenie uzávierky, územné a prevádzkové vplyvy a pod.)
*objednávateľ poskytne zhotoviteľovi ku dňu odovzdania staveniska ohlásenie stavebných úprav, určenie dočasného DZ a povolenie čiastočnej uzávierky cesty
......................................................................................
V dňa | [5 empty] | podpis uchádzača alebo osoby oprávnenej konať za uchádzača

## 2661
Príloha č. 2 SP k výzve č. 12
Zákazka na uskutočnenie stavebných prác:
Oprava ciest II. a III. triedy (opravy krytov vozoviek a súvisiace práce) v pôsobnosti BBSK – vybrané úseky ciest v okresoch Lučenec a Poltár (Výzva č. 12)
Výkaz výmer
Uchádzač:
Adresa sídla uchádzača:
Názov stavby
III/2661 Halič - Políchno
Číslo cesty/ Názov stavby |  |  | staničenie v km: 0,000 -10,053
III/2661 Halič - Políchno |  |  | vybraté úseky v ckm: 3,115 - 4,630 dĺžka 1,515 km,
recykláž od 3,115 - 4,630, dĺžka 1,515 km
dĺžka úseku | 1515 | m
šírka voz.m priemer | 6 | m
plocha úseku | 9090 | m2
korekcie | 0 | m2 križovatky, napojenia MK, vjazdy
[5 empty] | jednotk.cena |  | spolu bez DPH
pol. |  |  | m.j. | špecif. | € | výmera | €
Zapílenie asfaltu na hr. 50 mm začiatku a konca úseku |  |  | m | 50 mm |  | 12 | 0
Čelá priepustov oprava |  |  | ks |  |  | 7 | 0
Postrek spojovací |  |  | m2 | 0,7 kg/m2 |  | 9090 | 0
Postrek infiltračný |  |  | m2 | 1,0 kg/m2 |  | 9090 | 0
Frézovanie s naložením a odvozom do 10 km ( začiatky a konce ) |  |  | m2 | 50 mm |  | 24 | 0
ACo 11-II s dovozom rozprestrením a zhutnením |  |  | m2 | 50 mm |  | 9090 | 0
ACL 16-II s dovozom rozprestrením a zhutnením |  |  | m2 | 50 mm |  | 9090 | 0
Recyklácia za studena s kombinovaným spojivom(cement a asfaltová emulzia alebo cement a asfaltová pena) |  |  | m2 | do 400 mm |  | 9090 | 0
Dosýpanie krajníc s dovozom, rozprestením a zhutnením do výšky 100 mm a šírky 50 mm |  |  | m | do 100 mm |  | 1515 | 0
Asfaltová zálievka pracovných spojov |  |  | m |  |  | 1539 | 0
[6 empty] | spolu | 0
[9 empty] | DPH 20% | Spolu s DPH
[7 empty] | CELKOM: | € | 0 | 0
*pri pokládke všetky spoje opatriť asfaltovou zálievkou!
*do ceny zahrnúť všetky VRN (dočasné DZ, zriadenie uzávierky, územné a prevádzkové vplyvy a pod.)
*objednávateľ poskytne zhotoviteľovi ku dňu odovzdania staveniska ohlásenie stavebných úprav, určenie dočasného DZ a povolenie čiastočnej uzávierky cesty
......................................................................................
V dňa | [5 empty] | podpis uchádzača alebo osoby oprávnenej konať za uchádzača

## LC
Súhrnný list
Opravy ciest II. a III. triedy v okrese Lučenec
p.č. | cesta | okres | Miestopis | staničenie do | staničenie od | dĺžka opravy v km | Náklady v € bez DPH | Náklady v € s DPH
1 | III/2675 | LC | Beliná spojka | 0.391 | 1.287 | 0.896 | 0 | 0
2 | III/2653 | LC | Mučín -Pleš -Radzovce | 3.062 | 3.752 | 0.69 | 0 | 0
3 | III/2673 | LC | Fiľakovo - Rátka int. Fiľakovo | 0 | 0.845 | 0.845 | 0 | 0
4 | III/2659 | LC | Lehôtka spojka | 0,000 | 0,525 | 0.525 | 0 | 0
5 | III/2632 | LC | Mýtna - Šuľa | 9.55 | 12.75 | 3.2 | 0 | 0
6 | III/2661 | LC | Halič - Políchno | 3.115 | 4.63 | 1.515 | 0 | 0
|  |  | celkom |  |  | 7.671 | 0 | 0