## 2452
Príloha č. 1
Zákazka na uskutočnenie stavebných prác:
Rekonštrukcie ciest II. a III. tried v okrese Zvolen
Výkaz výmer
Uchádzač:
Adresa sídla uchádzača:
Názov stavby
III/2452 Zvolen - Jesenského (po nadjazd)
Číslo cesty/ Názov stavby |  |  | staničenie v km: 1,920 - 2,035;
III/2452 Zvolen - Jesenského (po nadjazd)
dĺžka úseku | 115 | m
šírka voz.m | 13 | m
plocha úseku | 1495 | m2
korekcie | 0 | m2
[5 empty] | jednotk.cena |  | spolu bez DPH
pol. |  |  | m.j. | špecif. | € | výmera | €
zapílenie asfaltu na hr. 50 mm začiatku a konca úseku |  |  | m | 50 mm |  | 26 | 0
Postrek spojovací |  |  | m2 | 0,7 kg/m2 |  | 1495 | 0
frézovanie s naložením a odvozom do 10 km (začiatky a konce, MO, MK, obrubníková úprava) |  |  | m2 | 50 mm |  | 1495 | 0
ACo 11-II s dovozom rozprestrením a zhutnením |  |  | m2 | 50 mm |  | 1495 | 0
asfaltová zálievka pracovných spojov |  |  | m |  |  | 141 | 0
[6 empty] | spolu | 0
[9 empty] | DPH 20% | Spolu s DPH
[7 empty] | CELKOM: | € | 0 | 0
*pri pokládke všetky spoje opatriť asfaltovou zálievkou!
*do ceny zahrnúť všetky VRN (dočasné DZ, zriadenie uzávierky, územné a prevádzkové vplyvy a pod.)
*objednávateľ poskytne zhotoviteľovi ku dňu odovzdania staveniska ohlásenie stavebných úprav, určenie dočasného DZ a povolenie čiastočnej uzávierky cesty
......................................................................................
V dňa | [5 empty] | podpis uchádzača alebo osoby oprávnenej konať za uchádzača

## 2452a
Príloha č. 3
Zákazka na uskutočnenie stavebných prác:
Rekonštrukcie ciest II. a III. tried v okrese Zvolen
Výkaz výmer
Uchádzač:
Adresa sídla uchádzača:
Názov stavby
III/2452 Zvolen - Jesenského (od nadjazdu)
Číslo cesty/ Názov stavby |  |  | staničenie v km: 2,480 - 3,280
III/2452 Zvolen - Jesenského (od nadjazdu)
dĺžka úseku | 800 | m
šírka voz.m | 8 | m
plocha úseku | 6400 | m2
korekcie | 0 | m2
[5 empty] | jednotk.cena |  | spolu bez DPH
pol. |  |  | m.j. | špecif. | € | výmera | €
zapílenie asfaltu na hr. 50 mm začiatku a konca úseku |  |  | m | 50 mm |  | 16 | 0
Postrek spojovací |  |  | m2 | 0,7 kg/m2 |  | 6400 | 0
frézovanie s naložením a odvozom do 10 km ( začiatky a konce, MO, MK, obrubníková úprava ) |  |  | m2 | 50 mm |  | 6400 | 0
ACo 11-II s dovozom rozprestrením a zhutnením |  |  | m2 | 50 mm |  | 6400 | 0
výšková úprava kanalizačných šácht/vpustí |  |  | ks |  |  | 30 | 0
asfaltová zálievka pracovných spojov |  |  | m |  |  | 816 | 0
[6 empty] | spolu | 0
[9 empty] | DPH 20% | Spolu s DPH
[7 empty] | CELKOM: | € | 0 | 0
*pri pokládke všetky spoje opatriť asfaltovou zálievkou!
*do ceny zahrnúť všetky VRN (dočasné DZ, zriadenie uzávierky, územné a prevádzkové vplyvy a pod.)
*objednávateľ poskytne zhotoviteľovi ku dňu odovzdania staveniska ohlásenie stavebných úprav, určenie dočasného DZ a povolenie čiastočnej uzávierky cesty
......................................................................................
V dňa | [5 empty] | podpis uchádzača alebo osoby oprávnenej konať za uchádzača

## ZV
Rekonštrukcie ciest II. a III. tried v okrese Zvolen - RI 2021
p.č. | cesta | okres | Miestopis | staničenie od | staničenie do | dĺžka opravy v km | Náklady v € bez DPH | Náklady v € s DPH
1 | III/2452 | ZV | Zvolen - Jesenského | 1.92 | 2.035 | 0.115 | 0 | 0
1a | III/2452 | ZV | Zvolen - Jesenského | 2.48 | 3.28 | 0.8 | 0 | 0
[5 empty] | celkom | 0.915 | 0 | 0