## IVV-D_elektro
VÝKAZ VÝMER
Stavba: | Adaptácia, prestavba, prístavba a nadstavba Základnej školy Kalinkovo
Investor: | Obec Kalinkovo, Hlavná 211, 900 43 Kalinkovo
Časť: | Elektroinštalácia
POZ. | POLOŽKA | jed. | množ. | dodávka | spolu | montáž | spolu
Elektromontáže
0.727
1 | Rúrka inštalačná tuhá PVC 21mm - do podlahy, muriva, stropných prekladov | m | 100
2 | Rúrka inštalačná HFXP 20 | m | 200
3 | Rúrka inštalačná HFXP 45 | m | 100
4 | Rúrka ohybná, vlnitá FXPS 16, čierna | m | 610
5 | Príchytka CLIP pre ohybnú rúrku FXPS 16, čierna | ks | 1100
6 | Škatuľa 6455-11 so svorkovnicou, čierna | ks | 215
7 | Škatuľa prístrojová | ks | 286
8 | Škatuľa odbočná s viečkom, svorkovnicou, kruhová | ks | 170
9 | Spínač zapustený jednopólový - radenie 1, IP20, označený "A" | ks | 40
10 | Spínač zapustený sériový - radenie 5, IP20, označený "B" | ks | 3
11 | Spínač zapustený striedavý - radenie 6, IP20, označený "C" | ks | 17
12 | Spínač zapustený krížový - radenie 7, IP20, označený "D" | ks | 3
13 | Spínač zapustený dvojitý striedavý - radenie 6+6, IP20, označený "E" | ks | 1
14 | Spínač zapustený - stmievač IP20, označený "S" | ks | 13
15 | Spínač nástenný jednopólový - radenie 1, IP43, označený "A" | ks | 1
16 | Spínač nástenný striedavý - radenie 6, IP43, označený "C" | ks | 2
17 | Domová zásuvka zapustená 16 A/250 V 2P+Z IP20 označená "A" | ks | 208
18 | Domová zásuvka zapustená 16 A/250 V 2P+Z IP21 označená "C" | ks | 1
19 | Domová zásuvka nástenná 16 A/250 V 2P+Z IP43 označená "D" | ks | 14
20 | Jednofázový spínač v krabici pre zapustenú montáž 16A/230, IP20 | ks | 13
21 | Trojfázový šporákový spínač pre zapustenú montáž vrátane tlejivky 16A,400V, IP20 | ks | 2
22 | Hlavná ekvipotenciálová svorkovnica HEP | ks | 1
23 | Svorka na potrub."Bernard" vrát. pásika | ks | 12
22 | Kábel CXKE-R 3x1,5 mm2 | m | 1200
23 | Kábel CXKE-R 3x2,5 mm2 | m | 2200
24 | Kábel CXKE-R 5x1,5 mm2 | m | 400
25 | Kábel CXKE-R 5x2,5 mm2 | m | 100
26 | Kábel CXKE-R 5x4 mm2 | m | 60
27 | Kábel CXKE-R 5x6 mm2 | m | 50
28 | Kábel CXKE-R 5x10 mm2 | m | 60
29 | Kábel CHKE-V 3x1,5 mm2 | m | 250
30 | Kábel CYKY-J 5x16 mm2 | m | 40
31 | Vodič CY 4 mm2 zeleno-žltý | m | 60
32 | Vodič CY 6 mm2 zeleno-žltý | m | 50
33 | Vodič CY 16 mm2 zeleno-žltý | m | 250
34 | Vodič CY 50 mm2 zeleno-žltý | m | 30
35 | Tlačidlo Centrál Stop chránené priehľadným sklom a nápisom | ks | 1
36 | Svietidlo núdzové s piktogramom, NEXI TECH 250 s piktogramom a s akumulátorom 1 hod | ks | 41
37 | LED svietidlo kruhové 600 mm, stmievatelné, 56W, 3000K, 3920 lm, IP20 (napr. RENDL SEMPRE R55) alebo iný ekvivalentný výrobok + kruhový nádstavec pod svietidlo z pozink. plechu | ks | 101
38 | LED svietidlo kruhové 800mm, 100W, 3000K, 7000lm, IP20, (napr. RENDL SEMPRE R80) alebo iný ekvivalentný výrobok + kruhový nádstavec pod svietidlo z pozink. plechu | ks | 22
39 | LED svietidlo dl. 114cm 48W, 4900lm, IP20 (napr. ECOLITE TL6022) alebo iný ekvivalentný výrobok | ks | 5
40 | LED svietidlo kruhové 178mm, 18W, 3000K, 1620lm, IP20 (napr. RENDL HUE R 17 STROPNÉ, chróm, R12797) alebo iný ekvivalentný výrobok + kruhový nádstavec pod svietidlo z pozink. plechu | ks | 22
41 | LED svietidlo kruhové 228mm, 24W, 3000K, 2160lm, IP20 (napr. RENDL HUE R 22 STROPNÉ, chróm, R12802) alebo iný ekvivalentný výrobok + kruhový nádstavec pod svietidlo z pozink. plechu | ks | 42
42 | LED svietidlo kruhové 278mm, 36W, 3000K, 2520lm, IP20, (napr. RENDL HUE R 45 STROPNÉ, chróm) alebo iný ekvivalentný výrobok + kruhový nádstavec pod svietidlo z pozink. plechu | ks | 17
43 | LED svietidlo kruhové 450mm, 36W, 3000K, 2520lm, IP54, (napr. RENDL SEMPRE R45) alebo iný ekvivalentný výrobok + kruhový nádstavec pod svietidlo z pozink. plechu | ks | 10
44 | svietidlo trubicové, pod kuchynské skrinky IP20, LED 8,4W, 554lm, IP20, dl. 630mm, česaný hliník, (napr. RENDL DART) alebo iný ekvivalentný výrobok | ks | 4
45 | výkonný plochý LED reflektor, čierny, areálové osvetlenie s pohybovým senzorom, 30W, IP54, 3000K, 1800lm, 120°, (napr. PONTA) alebo iný ekvivalentný výrobok | ks | 11
46 | Stožiar oceľový, kuželový, STK 60/40/3K14, komplet s elektrovýzbrojom, výška 4m uložený do zeme | ks | 2
47 | Drážkovanie do steny pre uloženie kábelov | m | 700
48 | Rozvádzač RH zapustený, plastový , dvere plné, krytie IP40/20, In=125A, (napr. Schneider typ PRA 25424) alebo iný ekvivalentný výrobok, prívod a vývody vrchom schéma a špecifikácia prístrojov výkres č.: 5 | ks | 1
49 | Rozvádzač RS1, zapustený, plastový , dvere plné, krytie IP40/20, In=63A, (napr. Schneider, typ PRA 31418) alebo iný ekvivalentný výrobok, prívod a vývody vrchom schéma a špecifikácia prístrojov výkres č.: 6 | ks | 1
50 | Rozvádzač RS2, zapustený, plastový , dvere plné, krytie IP40/20, In=63A, (napr. Schneider, typ PRA 31418) alebo iný ekvivalentný výrobok, prívod a vývody vrchom schéma a špecifikácia prístrojov výkres č.: 7 | ks | 1
51 | Ukončenie kábelov | ks | 160
52 | Demontáž jestvujúcich stropných a nástenných svietidiel , spínačov, zásuviek. | ks | 200
53 | Demontáž jestujúceho rozvádzača kotolne RK, jeho znovu montáž prispôsobenie dlžky kábelov, odpojenie a znovu pripojenie kábelov | hod | 48
54 | Strojový výkop zeminy, hornina tr.3, pre ocelové stožiare a uloženie kábelov | m3 | 12
55 | Strojový zához zeminy, hornina tr.3, pre ocelové stožiare a uložené kábely | m3 | 12
56 | Murárske práce na zapracovanie drážok uložených kábelov v murive | hod | 90
57 | Východzia revízna správa | hod | 40
Ceny sú uvedené bez DPH
Bleskozvod
1 | Krabica KO125 | ks | 13
2 | Uzemňovací drát FeZn D=8 mm (650m) | kg | 260
3 | Uzemňovací drát FeZn D=10 mm (100m) | kg | 50
4 | Uzemňovací pás FeZn 30x4 (200m) | kg | 200
5 | Svorka SZ | ks | 13
6 | Svorka SK | ks | 60
7 | Svorka SO | ks | 5
8 | Svorka SS | ks | 36
9 | Svorka SR03 | ks | 26
10 | Svorka SP1 | ks | 10
11 | Podpera vedenia na strechy PV21 plastová | ks | 240
12 | Označenie zvodov číselnými štítkami | ks | 13
13 | Zváranie uzemňovacieho sytému | ks | 13
14 | Svorka na potrubie ST11 | ks | 2
15 | Rúrka PVC min. vnútorný priemer 29mm - (do muriva, skryté zvody) | m | 90
16 | Strojový výkop zeminy, hornina tr.3, pre uloženie pozinkovaného pásika FeZn30x4mm | m3 | 48
17 | Strojový zához zeminy, hornina tr.3, pre uloženého pozinkovaného pásika FeZn30x4mm | m3 | 48
18 | Východzia revízna správa | hod | 16
Ceny sú uvedené bez DPH
| Cena dodávok bez DPH : | 0 | EUR
| Cena montáže bez DPH : | 0 | EUR
| Cena celkom bez DPH : | 0 | EUR