## ŚK
Časť: | ŠTRUKTÚROVANÁ KABELÁŽ
P.č. | Typ položky | Názov položky /skrátený popis, v jednotlivých položkách je zahrnutá dodávka, materiál a montážne práce, vrátane všetkých vedľajších nákladov / | M.J. | Množstvo | Jedn. cena (EUR) | Cena (EUR)
A: KONCOVÉ ZARIADENIA
1 |  | Stojanový 19" rozvádzač rozoberateľný, šírka 600 mm hĺbka 800 mm, 42U | ks | 1
2 |  | Ventilačná jednotka strešná, 4 ventilátory, s termostatom | ks | 1
3 |  | Podstavec 600x800 | ks | 1
4 |  | Držiak patch káblov 19" s hĺbkou oka 37 mm, kovový, 1U | ks | 6
6 |  | Rozvodný panel 19", 6x230V | ks | 2
7 |  | Keystone Jack, Cat 6A , RJ45/s | ks | 144
8 |  | Patch panel pre 24xRJ45, čierny, neosadený, 1U | ks | 6
9 |  | Patch kábel S/FTP, Cat 6A, LSOH, šedý, 3m | ks | 144
10 |  | Optický patch panel vrátane príslušenstva | ks | 1
11 |  | Telekomunikačná prípojka (z existujúceho miesta bodu napojenia, kompletná dodávka kabeláž, materiál, dĺžka 45m) | ks | 1
12 |  | Ostatné drobné rozširovacie príslušenstvo pre dátový rozvádzač | ks | 1
13 |  | Vertikálny vyväzovací panel | ks | 2
14 |  | Dátová zásuvka 2xRJ45, CAT6A, inštalačný rámček, podom. krabica, montáž pod omietku | ks | 45
15 |  | Dátová zásuvka 2xRJ45, CAT6A, inštalačný rámček, montáž do parapetného žlabu | ks | 13
16 |  | Dátová zásuvka 2xRJ45, CAT6A, inštalačný rámček, krabica, montáž na povrch | ks | 5
17 |  | Dátová zásuvka 1xRJ45, CAT6A, inštalačný rámček, montáž do parapetného žlabu | ks | 5
18 |  | Dátová zásuvka 1xRJ45, CAT6A, inštalačný rámček, podom. krabica, montáž pod omietku (príprava pre WIFI) | ks | 8
19 |  | Dátová zásuvka 1xRJ45, CAT6A, inštalačný rámček, inštalačná krabica, montáž na povrch | ks | 2
20 |  | HDMI zásuvka, inštalačný rámček, krabica, montáž na povrch | ks | 2
21 |  | HDMI zásuvka, inštalačný rámček, podomietková krabica, montáž pod omietku | ks | 2
22 |  | meracie protokoly - metalika | ks | 144
23 |  | označenie dátových zásuviek | ks | 82
24 |  | označenie patch panelov | ks | 6
B: ELEKTROINŠTALAČNÝ MATERIÁL A PRÁCE
25 | S/FTP Cat6A | inštalačný dátový kábel CAT6A, 4P, 650 MHz, B2ca s1 d1 a1 | m | 5000
26 | HDMI | HDMI kábel (dĺžka 10m) | ks | 32
27 |  | označenie káblov - štítky v zmysle STN | ks | 500
28 | HFX40 | ohybná inštalačná rúrka vrátane príchytky pod omietku | m | 1000
29 | HFXPM40 | ohybná inštalačná rúrka, montáž do podlahy | m | 100
30 |  | príslušenstvo pre rúrky | kpl | 1
31 |  | drobný montážny a pomocný materiál (hmoždinky, skrutky pre zariadenia, ostatné príslušenstvo a pod.) | kpl | 1
32 |  | značenie trasy vedenia | m | 1100
33 |  | vyhotovenie drážky pre rúrku v stene | m | 1100
34 |  | prieraz v stene | ks | 50
C: TECHNICKO-INŽINIERSKE PRÁCE A SLUŽBY
35 |  | oživenie systému | kpl | 1
36 |  | komplexné skúšky zariadenia v zmysle platnej STN, celkové preskúšanie zariadenia (odskúšanie každého prvku) | kpl | 1
37 |  | montáž zariadení | kpl | 1
38 |  | montáž vedení | kpl | 1
39 |  | vypracovanie protokolu o funkčnej skúške | kpl | 1
40 |  | uvedenie zariadenia do trvalej prevádzky | kpl | 1
41 |  | inžinierska činnosť a technický dozor | kpl | 1
42 |  | dokumentácia skutočného vyhotovenia | kpl | 1
43 |  | vyhotovenie prvej odbornej skúšky so správou | kpl | 1
44 |  | zaškolenie obsluhy | kpl | 1
45 |  | odovzdanie zariadenia užívateľovi | kpl | 1
46 |  | dopravné náklady | kpl | 1
47 |  | odvoz a likvidácia odpadu | kpl | 1
Káble-vedenia prechádzajúce cez CHÚC, Komunikácie, zhromažďovacie priestory a pod. musia mať podľa STN 92 0203 triedu reakcie na oheň podľa prílohy B - B2ca s1 d1 a1 a v ostatných priestoroch podľa EN 50 575 s min triedou reakcie na oheň Eca. Týka sa to kabeláže vedenej len na povrchu - príchytky, žľaby, rošty, rúrky. Tak isto musia mať aj nosné prvky tiež triedu reakcie na oheň min Eca.
Zoznam zariadení a prístrojov je spracovaný na základe tejto projektovej dokumentácie, za konečnú ponuku objednávateľovi zodpovedá dodávateľ ponuky. Ponúkajúci zodpovedá za objemy uvedené vo svojej ponuke. Výkaz výmer je orientačný pre spracovanie cenovej ponuky dodávateľa.