## ZTIkanalizacia
VÝKAZ VÝMER
Stavba : |  | Adaptácia, prestavba, prístavba a nadstavba ZÁKLADNEJ ŠKOLY KALINKOVO
p.č.48/5,48/8,48/9,48/10,,48/11-C-KN,p.č.48,49,56,57-E-KN
Objekt : "D1,2,3,4" Zdravotechnika |  | Zdravotechnika - kanalizácia |  |  | EČO :
Spracoval :
Dátum :
P.Č. |  | Kód položky | Popis | MJ | Množstvo celkom | Cena jednotková | Cena celkom
1 | 2 | 3 | 4 | 5 | 6 | 7 | 8
Práce a dodávky PSV
0 |  | 721 | Zdravotech. vnútorná kanalizácia
1 |  | 721171107 | Potrubie PVC DN 75x1,8 | M | 27 |  | 0
2 |  | 721171109 | Potrubie PVC DN 110x2,2 | M | 47 |  | 0
3 |  | 721171111 | Potrubie PVC DN 110x3,2 | M | 58 |  | 0
4 |  | 721171112 | Potrubie PVC DN 125 | M | 63 |  | 0
5 |  | 721171112 | Potrubie PVC DN 150 | M | 11 |  | 0
6 |  | 721171503 | Potrubie z rúr novodur pripojovacie D 50 x 3 | M | 30 |  | 0
7 |  | 721171505 | Potrubie z rúr novodur pripojovacie D 63 x 3 | M | 20 |  | 0
8 |  | 721194105 | Zriadenie prípojky na potrubí vyvedenie a upevnenie odpadových výpustiek D 50x1,8 | KUS | 24 |  | 0
9 |  | 721194109 | Zriadenie prípojky na potrubí vyvedenie a upevnenie odpadových výpustiek D 110x2,3 | KUS | 12 |  | 0
10 |  | D + M | HL 210P | KUS | 7 |  | 0
11 |  | D + M | HL 810 DN110 | KUS | 2 |  | 0
12 |  | D + M | HL 807 DN75 | KUS | 1 |  | 0
13 |  | D + M | HL 900N DN 110 | KUS | 1 |  | 0
14 |  | D + M | HL 900N DN 75 | KUS | 1 |  | 0
15 |  | D + M | HL 600N | KUS | 7 |  | 0
16 |  | D + M | Dvierka plastové 15/30 | KUS | 6 |  | 0
17 |  | D + M | Dvierka 15/15 | KUS | 11 |  | 0
18 |  | D + M | Chránička DN 300 | M | 12 |  | 0
19 |  | 721290111 | Ostatné - skúška tesnosti kanalizácie v objektoch vodou do DN 125 | M | 245 |  | 0
20 |  | 721290112 | Ostatné - skúška tesnosti kanalizácie v objektoch vodou do DN 150 | M | 11 |  | 0
21 |  | 998721202 | Presun hmôt pre vnútornú kanalizáciu | % | 0 |  | 0
0 |  | 721 | Zdravotech. vnútorná kanalizácia |  |  |  | 0
0 |  | 767 | Oceľ. stav. dopln. konštrukcie
22 |  | KP | Montáž a dodávka úchytného systému | kg | 522 |  | 0
kanalizácia = 522kg
23 |  | 998767202 | Presun hmôt pre oceľ. konštr. | % | 0 |  | 0
|  | 767 | Oceľ. stav. dopln. konštrukcie |  |  |  | 0
|  |  | PSV Celkom |  |  |  | 0
|  |  | Celkom bez DPH |  |  |  | 0
|  |  | DPH |  |  |  | 0

## ZTIvodovod
VÝKAZ VÝMER
Stavba : |  | Adaptácia, prestavba, prístavba a nadstavba ZÁKLADNEJ ŠKOLY KALINKOVO
p.č.48/5,48/8,48/9,48/10,,48/11-C-KN,p.č.48,49,56,57-E-KN
Objekt : "D1,2,3,4" Zdravotechnika |  | Zdravotechnika - vodovod a zariaďovacie predmety |  |  | EČO :
Spracoval :
Dátum :
P.Č. |  | Kód položky | Popis | MJ | Množstvo celkom | Cena jednotková | Cena celkom
1 | 2 | 3 | 4 | 5 | 6 | 7 | 8
Práce a dodávky PSV
0 |  | 713 | Izolácie tepelné
1 |  | 713482122 | Montáž trubíc z PE do 70 mm hr. 20mm | M | 570 |  | 0
2 |  | D | Dodávka trubíc | M | 570 |  | 0
3 |  | 998713202 | Presun hmôt pre izolácie tepelné v objektoch | % | 0 |  | 0
0 |  | 713 | Izolácie tepelné |  |  |  | 0
0 |  | 722 | Zdravotechnika - vnútorný vodovod
4 |  | 722172622 | Potrubie z rúr PE D 20 x 2,8 plasthliník | M | 145 |  | 0
5 |  | 722172623 | Potrubie z rúr PE D 25 x 3,5 plasthliník | M | 264 |  | 0
6 |  | 722172624 | Potrubie z rúr PE D 32 x 4,4 plasthliník | M | 66 |  | 0
7 |  | 722172632 | Potrubie z rúr PE D 50 x 6,9 plasthliník | M | 48 |  | 0
8 |  | 722140213 | Potrubie oceľové DN 25 mat. 11 353 | M | 2 |  | 0
9 |  | 722140214 | Potrubie oceľové DN 32 mat. 11 353 | M | 9 |  | 0
10 |  | 722140215 | Potrubie oceľové DN 40 mat. 11 353 | M | 36 |  | 0
11 |  | 722190401 | Vyvedenie a upevnenie výpustky | KUS | 60 |  | 0
12 |  | 722221010 | Montáž ventilu guľového DN 15 | KUS | 42 |  | 0
13 |  | 551 | Guľový ventil G 1/2" | KUS | 4 |  | 0
14 |  | 551 | Ventil rohový T67 | KUS | 35 |  | 0
15 |  | 551 | Guľový ventil G 1/2" s prípojkou na hadicu | KUS | 3 |  | 0
16 |  | 551 | Vypúšťací kohút G 1/2" | KUS | 1 |  | 0
17 |  | 722221015 | Montáž ventilu guľového DN 20 | KUS | 5 |  | 0
18 |  | 551 | Guľový ventil G 3/4" | KUS | 5 |  | 0
19 |  | 722221020 | Montáž ventilu guľového DN 25 | KUS | 1 |  | 0
20 |  | 551 | Guľový ventil G 1" | KUS | 1 |  | 0
21 |  | 722221030 | Montáž ventilu guľového DN 40 | KUS | 1 |  | 0
22 |  | 551 | Guľový ventil G 6/4" | KUS | 1 |  | 0
23 |  | D + M | Chránička DN 80 | M | 1 |  | 0
24 |  | D + M | Prechodka plast - oceľ DN 20 | KUS | 2 |  | 0
25 |  | D + M | Prechodka plast - oceľ DN 25 | KUS | 1 |  | 0
26 |  | D + M | Prechodka plast - oceľ DN 40 | KUS | 2 |  | 0
27 |  | D + M | Hadicové zariadenie NOHA DN 25/30 | KUS | 2 |  | 0
28 |  | 722290226 | Tlaková skúška vodovodného potrubia do DN 50 | M | 570 |  | 0
29 |  | 722290234 | Prepláchnutie a dezinfekcia vodovodného potrubia do DN 80 | M | 570 |  | 0
30 |  | 998722202 | Presun hmôt pre vnútorný vodovod v objektoch | % | 0 |  | 0
0 |  | 722 | Zdravotechnika - vnútorný vodovod |  |  |  | 0
0 |  | 725 | Zdravotechnika - zariaď. predmety
31 |  | 725119711 | Montáž Duofixov pre WC | kpl | 7 |  | 0
32 |  | 725119730 | Montáž záchodovej misy závesnej | SUB | 7 |  | 0
33 |  | 557 | Prichytka na WC misu/sada | KUS | 7 |  | 0
34 |  | D | Dodávka WC so závesným zariadením, s doskou, s odhlučňovacou | KUS | 6 |  | 0
podložkou, splachovačom, Duofixom
35 |  | D | Dodávka WC so závesným zariadením, s doskou, s odhlučňovacou | KUS | 1 |  | 0
podložkou, splachovačom, Duofixom - pre invalidov
36 |  | 725219201 | Montáž umývadla bez výtokovej armatúry z bieleho diturvitu so zápachovou uzávierkou | SUB | 1 |  | 0
37 |  | D | Dodávka umývadla, sifón chrómovaný - pre invalidov | SUB | 1 |  | 0
38 |  | 725219201 | Montáž umývadla bez výtokovej armatúry z bieleho diturvitu so zápachovou uzávierkou | SUB | 19 |  | 0
39 |  | D | Dodávka umývadla, sifón chrómovaný | SUB | 19 |  | 0
40 |  | D + M | Montáž a dodávka výlevky - komplet vrátane batérie | KUS | 1 |  | 0
41 |  | D + M | Drez - nerez | SUB | 3 |  | 0
42 |  | 725829301 | Montáž batérie umývadlovej drezovej stojankovej s mechanickým ovládaním G 1/2 | KUS | 23 |  | 0
43 |  | D | Dodávka batérií U,drez - stojánkové | KUS | 23 |  | 0
44 |  | 725129711 | Montáž Duofixov pre pisoár | KUS | 5 |  | 0
45 |  | 725129730 | Montáž pisoárov | KUS | 5 |  | 0
46 |  | D | Dodávka pisoáru so senzorom, s Duofixom | KUS | 5 |  | 0
47 |  | 998725202 | Presun hmôt pre zariaďovacie predmety v objektoch | % | 0 |  | 0
|  | 725 | Zdravotechnika - zariaď. predmety |  |  |  | 0
0 |  | 767 | Oceľ. stav. dopln. konštrukcie
48 |  | KP | Montáž a dodávka úchytného systému | kg | 200 |  | 0
vodovod = 200 kg
49 |  | 998767202 | Presun hmôt pre oceľ. konštr. | % | 0 |  | 0
|  | 767 | Oceľ. stav. dopln. konštrukcie |  |  |  | 0
|  |  | PSV Celkom |  |  |  | 0
|  |  | Celkom bez DPH |  |  |  | 0
|  |  | DPH |  |  |  | 0

## plyn
VÝKAZ VÝMER
Stavba : |  | Adaptácia, prestavba, prístavba a nadstavba ZÁKLADNEJ ŠKOLY KALINKOVO
p.č.48/5,48/8,48/9,48/10,,48/11-C-KN,p.č.48,49,56,57-E-KN
Objekt : "D1,2,3,4" Zdravotechnika |  | Zdravotechnika - plynovod |  |  | EČO :
Spracoval :
Dátum :
P.Č. |  | Kód položky | Popis | MJ | Množstvo celkom | Cena jednotková | Cena celkom
1 | 2 | 3 | 4 | 5 | 6 | 7 | 8
Práce a dodávky PSV
0 |  | 725 | Zdravotechnika - plynovod
1 |  | 723120206 | Potrubie z oceľ. rúr zvar. mat. 11 353.0 DN40 | M | 22 |  | 0
2 |  | 723239105 | Montáž armatúry závitovej s dvoma závitmi, kohútik priamy,solenoidový ventil G 6/4" | KUS | 1 |  | 0
3 |  | 551 | Armatúry a príslušenstvo guľový kohút 6/4" plyn | KUS | 1 |  | 0
4 |  | KP | Komplexné skúšky | kpl | 1 |  | 0
5 |  | 998723202 | Presun hmôt pre vnútorný plynovod v objektoch | % | 0 |  | 0
|  | 725 | Zdravotechnika - plynovod |  |  |  | 0
0 |  | 783 | Nátery
6 |  | 783424340 | Nátery potrubí dvojnásobný s 1x emailovaním vrátane základného náteru | m | 22 |  | 0
0 |  | 783 | Nátery |  |  |  | 0
|  |  | PSV Celkom |  |  |  | 0
|  |  | Celkom bez DPH |  |  |  | 0
|  |  | DPH |  |  |  | 0

## DK (hidden)
Investor :
Projektant:
Dodávateľ:
Dátum : apríl 2016 | január 2020
Stavba : | Stavebné úpravy domu smútku na Martinskom cintoríne, Bratislava, Trnavská cesta
Objekt : | SO - 02 Obnova prevádzky domu smútku - Dažďová kanalizácia
Por. | Kód položky | Popis položky, stavebného dielu, remesla, | Množstvo | Merná | Jednotková | Konštrukcie | Špecifikovaný | Spolu | Hmotnosť v tonách |  | Suť v tonách |  | Pozícia | Množstvo | Množstvo | Množstvo | Vyňatý | Vysoká sadzba | Typ
číslo |  | výkaz-výmer | výmera | jednotka | cena € | a práce € | materiál € |  | Jednotková | Spolu | Jednotková | Spolu |  | rozpočtované | od začiatku | dodatok | z režimu stavba | DPH ( materiál ) | položky
R E K A P I T U L Á C I A HSV
1. | 1 | Zemné práce |  |  |  | 7767.9258 |  |  | 0.67594 | 35.0217
2. | 45 | Podkladné konštrukcie |  |  |  | 442.2424 |  |  | 1.5396 | 18.522
3. | 8 | Potrubné vedenie |  |  |  | 9594.275 |  |  | 6.5592
4. | 9 | Ostatné konštrukcie |  |  |  | 260.27
|  | spolu : |  |  |  | 18064.7132 |  |  | 8.7748 | 53.5437
5. | 99827 - 6101 | Presun hmôt | 8.7748 | t | 29.327 | 257.3377 | 257.3377
6. | 99822 - 2011 | Presun hmôt - štrky | 53.5437 | t | 2.245 | 120.2056 | 120.2056
|  | Z R N - HSV spolu : |  |  |  | 18442.2565 | 377.5433
|  | Iné náklady ( GZS ) | 18442.2565 | % | 3 | 553.2677 | €
|  | N á k l a d y b e z DPH |  |  |  | 18995.5242 | €
|  | DPH | 18995.5242 | % | 20 | 3799.1048 | €
1 - Z E M N É P R Á C E
1. | 13220 - 1201 | Hĺbenie rýh hor. tr. 3 do 100 m3 | 50.14 | m3 | 17.32 | 868.4248
43,60 x 1,0 x 1,15 = 50,14 m3
2. | 13220 - 1209 | Prir. za lep. tr. 3 | 15.042 | m3 | 0.959 | 14.4253
50,14 x 0,30
3. | 15110 - 1101 | Zriadenie paženia príložné do 2,0 m | 675.94 | m2 | 3.534 | 2388.772 |  |  | 0.001 | 0.67594
173,37 x 1,2 x 2 + 108,27 x 1,2 x 2 = 675,94 m2
4. | 15110 - 1111 | Odstránenie paženia | 675.94 | m2 | 5.351 | 3616.9549
5. | 17410 - 1001 | Zásyp rýh so zhutnením do 100 m3 | 25.07 | m3 | 3.296 | 82.6307
Výkop 50,14 m3
menej obsyp
43,60 x 1,0 x 0,575 = - 25,07 m3
spolu : 25,07 m3
6. | 17510 - 1101 | Obsyp potrubia bez prehodenia | 18.53 | m3 | 14.879 | 275.7079
Z pol. č.5 25,07 m3
menej lôžko = - 6,54 m3
|  | spolu : 18,53 m3 | [16 empty] | E
7. | 583 | Dodávka piesku - obsyp | 18.53 | m3 | 25 | 463.25 |  |  | 1.89 | 35.0217
8. | 16230 - 1101 | Vodorov. prem. výkopku do 500m - prebytok | 25.07 | m3 | 1.312 | 32.8918
50,14 - 25,07
9. | 17120 - 1101 | Prehodenie neulahlého výkopku | 25.07 | m3 | 0.905 | 22.6883
10. | P.C. | Vytýčenie trasy vodovodu, kanalizácie | 0.00436 | km | 500 | 2.18
|  | Z e m n é p r á c e s p o l u : |  |  |  | 7767.9258 |  |  |  | 0.67594
35.0217
45 - P O D K L A D N É K O N Š T R U K C I E
1. | 45157 - 3111 | Lôžko pod potrubie z piesku, štrkopiesku | 9.8 | m3 | 35.7 | 349.86 |  |  | 1.89 | 18.522
43,60 x 1,0 x 0,15 + 2,4 x 1,8 x 0,25 x 3 = 9,80 m3
2. | 45231 - 1131 | Dosky podkladné z bet. C 12/15 m3 | 0.69 | m3 | 94.388 | 65.1277 |  |  | 2.217 | 1.5297
3,14 x 0,70 x 0,70 x 0,15 x 3 = 0,69 m3
3. | 45235 - 1101 | Debnenie dosiek | 1.98 | m2 | 13.765 | 27.2547 |  |  | 0.005 | 0.0099
3,14 x 1,4 x 0,15 x 3 = 1,98 m2
|  | P o d k l a d n é k o n š t r u k c i e s p o l u : |  |  |  | 442.2424 |  |  |  | 1.5396
18.522
8 - P O T R U B N É V E D E N I E
1. | 87132 - 6002 | Montáž potrubia kanalizačného PVC DN 125 | 43.6 | m | 0.661 | 28.8196
2. | D + M | Šachty kanalizačné DN 1000 v. do 2,5m | 3 | ks | 1350 | 4050 |  |  | 2.124 | 6.372
- komplet dodávka a montáž prefabrikátov, tesnenia, vrátane
vyrovnávacích prstencov, vtokovej mreže, filtračný segment DN 200
vrátane podkladnej dosky z bet., vrátane zemných prác - komplet
3. | 89237 - 1000 | Skúška tesnosti kanalizácie do DN 300 | 173.37 | m | 2.093 | 362.8634
4. | 89231 - 1000 | Skúška tesnosti kanalizácie DN 150 | 43.6 | m | 1.32 | 57.552
5. | "R" | Zabezpečenie koncov | 4 | ks | 86.3 | 345.2
6. | 286 | Potrubie PVC hrdlové DN 125 SN 12 | 8 | ks | 75.6 | 604.8 |  |  | 0.0234 | 0.1872
43,6 : 6 = 8ks
7. | D + M | Vsakovací systém dodávka + montáž vrátane | 7.77 | m3 | 520 | 4040.4
geotextílie, odvetrania, bezpečnostného prepadu
Objem VO = 2,59 m3 x 3
8. | KP | Osadenie a dodávka vyhľadávacieho vodiča | 43.6 | m | 0.9 | 39.24
vrátane vývodov
9. | KP | Fólia | 43.6 | m | 1.5 | 65.4
|  | P o t r u b n é v e d e n i e s p o l u : |  |  |  | 9594.275 |  |  |  | 6.5592
9 - O S T A T N É K O N Š T R U K C I E
1. | "R" | Náter bet.konšťr. na anorganickom základe dvojnásobný | 30.62 | m2 | 8.5 | 260.27
3,14x 1,3 x 2,5 x 3
|  | O s t a t n é k o n š t r u k c i e s p o l u : |  |  |  | 260.27

## zariad predmety (hidden)
ROZPOČET
Stavba : OBYTNÝ SÚBOR URBAN RESIDENCE, Račianska ul., Bratislava, |  |  |  |  | JKSO :
Objekt : "D1,2,3,4" Zdravotechnika |  | SO 12.1 - Penziónový dom A.I |  |  | EČO :
|  | ZDRAVOTECHNIKA - Horná stavba - stúpačky |  |  | Spracoval : Ing. Pilátová
Dátum : január 2017
P.Č. |  | Kód položky | Popis | MJ | Množstvo celkom | Cena jednotková | Cena celkom
1 | 2 | 3 | 4 | 5 | 6 | 7 | 8
Práce a dodávky PSV
0 |  | 713 | Izolácie tepelné
1 |  | 713482111 | Montáž trubíc z PE do 38 mm hr. 20 mm | M | 319 | 2.273 | 725.087
2 |  | D | Dodávka trubíc | M | 319 | 1.171 | 373.549
3 |  | 713482131 | Montáž trubíc z PE do 38 mm hr. 30 mm | M | 434 | 2.416 | 1048.544
4 |  | D | Dodávka trubíc | M | 434 | 2.263 | 982.142
5 |  | 713482152 | Montáž trubíc z PE do 73 mm hr. 50 mm | M | 478 | 3.345 | 1598.91
6 |  | D | Dodávka trubíc | M | 478 | 7.7 | 3680.6
7 |  | 71348 | Montáž trubíc z PE do 80 mm hr.80 mm | M | 101 | 6 | 606
8 |  | D | Dodávka trubíc | M | 101 | 12 | 1212
9 |  | 998713203 | Presun hmôt pre izolácie tepelné v objektoch | % | 10226.832 | 1.55 | 158.5159
0 |  | 713 | Izolácie tepelné |  |  |  | 10385.3479
0 |  | 721 | Zdravotech. vnútorná kanalizácia
10 |  | 7211717 | Potrubie z rúr PP s komplexnou protihluk. izol. odpadné prípojné | M | 24 | 14.094 | 338.256
DN 50
11 |  | 7211717 | Potrubie z rúr PP s komplexnou protihluk. izol. DN 75 odpadné | M | 362 | 24.6 | 8905.2
vodorovné, zvislé, prípojné
12 |  | 7211717 | Potrubie z rúr PP s komplexnou protihluk. izol. DN 110 odpadné | M | 623 | 33.9 | 21119.7
vodorovné, zvislé, prípojné
13 |  | 7211717 | Potrubie z rúr PP s komplexnou protihluk. izol. DN 125 odpadné | M | 66 | 44.5 | 2937
vodorovné, zvislé
14 |  | 7211717 | Potrubie z rúr PP s komplexnou protihluk. izol. DN 150 odpadné | M | 89 | 60 | 5340
vodorovné, zvislé
15 |  | D + M | HL 310N 3120 | KUS | 2 | 256 | 512
16 |  | D + M | HL 21 DN32 | KUS | 21 | 21.6 | 453.6
17 |  | D + M | HL 64 DN 75 | KUS | 6 | 185 | 1110
18 |  | D + M | HL 62 Safe 5 DN 160 | KUS | 6 | 365 | 2190
19 |  | D + M | HL 90.2 DN50 | KUS | 114 | 37 | 4218
20 |  | D + M | LORO-X BALKONABL | KUS | 36 | 85 | 3060
21 |  | D + M | Protipožiarna manžeta DN 100 | KUS | 3 | 180 | 540
22 |  | D + M | Protipožiarna manžeta DN 125 | KUS | 1 | 130 | 130
23 |  | D + M | Čisťacia tvarovka ČT 125 | KUS | 1 | 32 | 32
24 |  | D + M | Čisťacia tvarovka ČT 100 | KUS | 68 | 22 | 1496
25 |  | D + M | Čisťacia tvarovka ČT 160 | KUS | 4 | 25 | 100
26 |  | 721290111 | Ostatné - skúška tesnosti kanalizácie v objektoch vodou do DN 125 | M | 1075 | 0.666 | 715.95
27 |  | 721290112 | Ostatné - skúška tesnosti kanaliz. v objektoch vodou DN 150,200 | M | 89 | 0.858 | 76.362
28 |  | 998721203 | Presun hmôt pre vnútornú kanalizáciu | % | 53274.068 | 1.1 | 586.0147
0 |  | 721 | Zdravotech. vnútorná kanalizácia |  |  |  | 53860.0827
0 |  | 722 | Zdravotechnika - vnútorný vodovod
29 |  | 722131116 | Potrubie nerezové DN 40 | M | 6 | 62.01 | 372.06
30 |  | 722131117 | Potrubie nerezové DN 50 | M | 6 | 70.77 | 424.62
31 |  | 7221311 | Potrubie nerezové DN 80 | M | 101 | 95 | 9595
32 |  | 722171111 | Potrubie z rúr PE 16 ( potrubie trojvrstvové - vnút. vrstva z Pe | M | 66 | 13.601 | 897.666
hliníková trubka, a vonk. vrstva PE - HD) vrátane tvaroviek
33 |  | 722171113 | Potrubie z rúr PE 20 ( potrubie trojvrstvové - vnút. vrstva z Pe | M | 253 | 15.471 | 3914.163
hliníková trubka, a vonk. vrstva PE - HD) vrátane tvaroviek
34 |  | 722171114 | Potrubie z rúr PE 26 ( potrubie trojvrstvové - vnút. vrstva z Pe | M | 221 | 21.906 | 4841.226
hliníková trubka, a vonk. vrstva PE - HD) vrátane tvaroviek
35 |  | 722171134 | Potrubie z rúr PE 32 ( potrubie trojvrstvové - vnút. vrstva z Pe | M | 207 | 17.431 | 3608.217
hliníková trubka, a vonk. vrstva PE - HD) vrátane tvaroviek
36 |  | 722171135 | Potrubie z rúr PE 40 ( potrubie trojvrstvové - vnút. vrstva z Pe | M | 309 | 33.909 | 10477.881
hliníková trubka, a vonk. vrstva PE - HD) vrátane tvaroviek
37 |  | 722171135 | Potrubie z rúr PE 50 ( potrubie trojvrstvové - vnút. vrstva z Pe | M | 153 | 49.658 | 7597.674
hliníková trubka, a vonk. vrstva PE - HD) vrátane tvaroviek
38 |  | 722172633 | Potrubie z rúr PE 63( potrubie trojvrstvové - vnút. vrstva z Pe | M | 10 | 62.14 | 621.4
hliníková trubka, a vonk. vrstva PE - HD) vrátane tvaroviek
39 |  | 722221010 | Montáž ventilu guľového DN 15,10 | KUS | 10 | 1.919 | 19.19
40 |  | 557 | Guľový ventil G 1/2" | KUS | 7 | 4.2 | 29.4
41 |  | 557 | Guľový ventil G 1/4" | KUS | 3 | 3 | 9
42 |  | 722221015 | Montáž ventilu guľového DN 20 | KUS | 3 | 3.21 | 9.63
43 |  | 557 | Guľový ventil G 3/4" | KUS | 3 | 7.2 | 21.6
44 |  | 722221020 | Montáž ventilu guľového DN 25 | KUS | 4 | 3.55 | 14.2
45 |  | 557 | Guľový ventil G1"" | KUS | 4 | 8.4 | 33.6
46 |  | 722221025 | Montáž ventilu guľového DN 32 | KUS | 11 | 4.172 | 45.892
47 |  | 557 | Guľový ventil G 5/4" | KUS | 11 | 11.4 | 125.4
48 |  | 722221030 | Montáž ventilu guľového DN 40 | KUS | 6 | 5.39 | 32.34
49 |  | 557 | Guľový ventil G 6/4" | KUS | 6 | 14.1 | 84.6
50 |  | D + M | Regulačný ventil DN 15,10 | KUS | 10 | 102 | 1020
51 |  | D + M | Regulačný ventil DN 20 | KUS | 3 | 111 | 333
52 |  | D + M | Odvzduš. a zavzduš. ventil 1/2" | KUS | 42 | 43.4 | 1822.8
53 |  | D + M | Odvzduš. a zavzduš. ventil 13/4" | KUS | 21 | 62 | 1302
54 |  | 722254 | Hydrant požiarny hydrant komplet /skrinka,ventil, prúdnica, hadica/ | SUB | 13 | 400 | 5200
55 |  | 722290226 | Tlaková skúška vodovodného potrubia do DN 50 | M | 1221 | 1.309 | 1598.289
56 |  | 722290229 | Tlaková skúška vodovodného potrubia nad DN 50 do DN 100 | M | 111 | 2.704 | 300.144
57 |  | 722290234 | Prepláchnutie a dezinfekcia vodovodného potrubia do DN 80 | M | 1332 | 0.882 | 1174.824
58 |  | 998722203 | Presun hmôt pre vnútorný vodovod v objektoch | % | 55525.816 | 0.75 | 416.4436
0 |  | 722 | Zdravotechnika - vnútorný vodovod |  |  |  | 55942.2596
0 |  | 767 | Oceľ. stav. dopln. konštrukcie
59 |  | KP | Montáž a dodávka úchytného systému | kg | 5490 | 6 | 32940
vodovod = 1998,0 kg
kanalizácia = 3 492,0 kg
60 |  | 998767203 | Presun hmôt pre oceľ. konštr. | % | 32940 | 1.1 | 362.34
|  | 767 | Oceľ. stav. dopln. konštrukcie |  |  |  | 33302.34
|  |  | PSV Celkom |  |  |  | 153490.0303
|  |  | Práce nezahrnuté v rozpise | % | 153490.0303 | 4 | 6139.6012
|  |  | Celkom |  |  |  | 159629.6315

## ZP (hidden)
ROZPOČET
Stavba : OBYTNÝ SÚBOR URBAN RESIDENCE, Račianska ul., Bratislava, |  |  |  |  | JKSO :
Objekt : "D1,2,3,4" Zdravotechnika |  | SO 12.1 - Penziónový dom A.I |  |  | EČO :
|  | ZDRAVOTECHNIKA - Retail - Showroom |  |  | Spracoval : Ing. Pilátová
Dátum : január 2017
P.Č. |  | Kód položky | Popis | MJ | Množstvo celkom | Cena jednotková | Cena celkom
1 | 2 | 3 | 4 | 5 | 6 | 7 | 8
0 |  | 725 | Zdravotechnika - zariaď. predmety
26 |  | 725119711 | Montáž Duofixov pre WC | kpl | 5 | 35.782 | 178.91
27 |  | 725119730 | Montáž záchodovej misy závesnej | SUB | 5 | 6.588 | 32.94
28 |  | 557200020 | Prichytka na WC misu/sada | KUS | 5 | 6 | 30
29 |  | D | Dodávka WC so závesným zariadením, s doskou, s odhlučňovacou | KUS | 5 | 832 | 4160
podložkou, splachovačom, Duofixom
30 |  | 725129711 | Montáž Duofixov pre pisoár | kpl | 2 | 31.038 | 62.076
31 |  | 725129730 | Montáž pisoárov | SUB | 2 | 5.552 | 11.104
32 |  | D | Dodávka pisoáru so senzorom, s Duofixom | KUS | 2 | 635 | 1270
33 |  | 725219501 | Montáž umývadla bez výtokovej armatúry z bieleho diturvitu so zápachovou uzávierkou | SUB | 4 | 18.163 | 72.652
34 |  | D | Dodávka umývadla, sifón chrómovaný, modul pre zavesenie | SUB | 4 | 475 | 1900
35 |  | 725829301 | Montáž batérie umývadlovejdrezovej stojankovej s mechanickým ovládaním G 1/2 | KUS | 4 | 6.344 | 25.376
36 |  | D | Dodávka batérií U,drez - stojánkové | KUS | 4 | 190 | 760
37 |  | 998725203 | Presun hmôt pre zariaďovacie predmety v objektoch | % | 8503.058 | 0.35 | 29.7607
|  | 725 | Zdravotechnika - zariaď. predmety |  |  |  | 8532.8187
|  |  | PSV Celkom |  |  |  | #VALUE!
|  |  | Práce nezahrnuté v rozpise | % | #VALUE! | 4 | #VALUE!
|  |  | Celkom |  |  |  | #VALUE!

## D-Retail-Bike-Shop (hidden)
ROZPOČET
Stavba : OBYTNÝ SÚBOR URBAN RESIDENCE, Račianska ul., Bratislava, |  |  |  |  | JKSO :
Objekt : "D1,2,3,4" Zdravotechnika |  | SO 12.1 - Penziónový dom A.I |  |  | EČO :
|  | ZDRAVOTECHNIKA - Retail - Bike - Shop |  |  | Spracoval : Ing. Pilátová
Dátum : január 2017
P.Č. |  | Kód položky | Popis | MJ | Množstvo celkom | Cena jednotková | Cena celkom
1 | 2 | 3 | 4 | 5 | 6 | 7 | 8
Práce a dodávky PSV
0 |  | 713 | Izolácie tepelné
1 |  | 713482111 | Montáž trubíc z PE do 38 mm hr. 20 mm | M | 7 | 2.273 | 15.911
2 |  | D | Dodávka trubíc | M | 7 | 1.171 | 8.197
3 |  | 998713203 | Presun hmôt pre izolácie tepelné v objektoch | % | 24.108 | 1.55 | 0.37367
0 |  | 713 | Izolácie tepelné |  |  |  | 24.4817
0 |  | 721 | Zdravotech. vnútorná kanalizácia
4 |  | 7211717 | Potrubie z rúr PP s komplexnou protihluk. izol. odpadné prípojné | M | 3.5 | 14.094 | 49.329
DN 50
5 |  | 7211717 | Potrubie z rúr PP s komplexnou protihluk. izol. DN 110 odpadné | M | 1 | 33.9 | 33.9
vodorovné, zvislé, prípojné
6 |  | 721194105 | Zriadenie prípojky na potrubí vyvedenie a upevnenie odpadových výpustiek D 50x1,8 | KUS | 1 | 2.393 | 2.393
7 |  | 721194109 | Zriadenie prípojky na potrubí vyvedenie a upevnenie odpadových výpustiek D 110x2,3 | KUS | 1 | 3.54 | 3.54
8 |  | 721290111 | Ostatné - skúška tesnosti kanalizácie v objektoch vodou do DN 125 | M | 4.5 | 0.666 | 2.997
9 |  | 998721203 | Presun hmôt pre vnútornú kanalizáciu | % | 92.159 | 1.1 | 1.0137
0 |  | 721 | Zdravotech. vnútorná kanalizácia |  |  |  | 93.1727
0 |  | 722 | Zdravotechnika - vnútorný vodovod
10 |  | 722171113 | Potrubie z rúr PE 20 ( potrubie trojvrstvové - vnút. vrstva z Pe | M | 7 | 15.471 | 108.297
hliníková trubka, a vonk. vrstva PE - HD) vrátane tvaroviek
11 |  | 722221015 | Montáž ventilu guľového DN 20 | KUS | 4 | 3.21 | 12.84
12 |  | 722190401 | Vyvedenie a upevnenie výpustky | KUS | 3 | 6.194 | 18.582
13 |  | 722221015 | Montáž ventilu guľového DN 20 | KUS | 4 | 3.21 | 12.84
14 |  | 557 | Guľový ventil G 3/4" | KUS | 4 | 7.2 | 28.8
15 |  | D + M | Vodomerová zostava komplet ( vodomer, filter, uzávery 2 ks, MV ) | kpl | 2 | 80 | 160
16 |  | 722290226 | Tlaková skúška vodovodného potrubia do DN 50 | M | 7 | 1.309 | 9.163
17 |  | 722290234 | Prepláchnutie a dezinfekcia vodovodného potrubia do DN 80 | M | 7 | 0.882 | 6.174
18 |  | 998722203 | Presun hmôt pre vnútorný vodovod v objektoch | % | 356.696 | 0.75 | 2.6752
0 |  | 722 | Zdravotechnika - vnútorný vodovod |  |  |  | 359.3712
0 |  | 725 | Zdravotechnika - zariaď. predmety
19 |  | 725119711 | Montáž Duofixov pre WC | kpl | 1 | 35.782 | 35.782
20 |  | 725119730 | Montáž záchodovej misy závesnej | SUB | 1 | 6.588 | 6.588
21 |  | 557200020 | Prichytka na WC misu/sada | KUS | 1 | 6 | 6
22 |  | D | Dodávka WC so závesným zariadením, s doskou, s odhlučňovacou | KUS | 1 | 832 | 832
podložkou, splachovačom, Duofixom
23 |  | 725219501 | Montáž umývadla bez výtokovej armatúry z bieleho diturvitu so zápachovou uzávierkou | SUB | 1 | 18.163 | 18.163
24 |  | D | Dodávka umývadla, sifón chrómovaný, modul pre zavesenie | SUB | 1 | 475 | 475
25 |  | 725829301 | Montáž batérie umývadlovejdrezovej stojankovej s mechanickým ovládaním G 1/2 | KUS | 1 | 6.344 | 6.344
26 |  | D | Dodávka batérií U,drez - stojánkové | KUS | 1 | 190 | 190
27 |  | 998725203 | Presun hmôt pre zariaďovacie predmety v objektoch | % | 1569.877 | 0.35 | 5.4946
|  | 725 | Zdravotechnika - zariaď. predmety |  |  |  | 1575.3716
0 |  | 767 | Oceľ. stav. dopln. konštrukcie
28 |  | KP | Montáž a dodávka úchytného systému | kg | 24 | 6 | 144
vodovod =10,5 kg
kanalizácia = 13,5 kg
29 |  | 998767203 | Presun hmôt pre oceľ. konštr. | % | 144 | 1.1 | 1.584
|  | 767 | Oceľ. stav. dopln. konštrukcie |  |  |  | 145.584
|  |  | PSV Celkom |  |  |  | 2197.9812
|  |  | Práce nezahrnuté v rozpise | % | 2197.9812 | 4 | 87.9192
|  |  | Celkom |  |  |  | 2285.9005

## D-Retail-Coffee (hidden)
ROZPOČET
Stavba : OBYTNÝ SÚBOR URBAN RESIDENCE, Račianska ul., Bratislava, |  |  |  |  | JKSO :
Objekt : "D1,2,3,4" Zdravotechnika |  | SO 12.1 - Penziónový dom A.I |  |  | EČO :
|  | ZDRAVOTECHNIKA - Retail - Coffee |  |  | Spracoval : Ing. Pilátová
Dátum : január 2017
P.Č. |  | Kód položky | Popis | MJ | Množstvo celkom | Cena jednotková | Cena celkom
1 | 2 | 3 | 4 | 5 | 6 | 7 | 8
Práce a dodávky PSV
0 |  | 713 | Izolácie tepelné
1 |  | 713482111 | Montáž trubíc z PE do 38 mm hr. 20 mm | M | 5 | 2.273 | 11.365
2 |  | D | Dodávka trubíc | M | 5 | 1.171 | 5.855
3 |  | 713482131 | Montáž trubíc z PE do 38 mm hr. 30 mm | M | 13 | 2.416 | 31.408
4 |  | D | Dodávka trubíc | M | 13 | 2.263 | 29.419
5 |  | 998713203 | Presun hmôt pre izolácie tepelné v objektoch | % | 78.047 | 1.55 | 1.2097
0 |  | 713 | Izolácie tepelné |  |  |  | 79.2567
0 |  | 721 | Zdravotech. vnútorná kanalizácia
6 |  | 7211717 | Potrubie z rúr PP s komplexnou protihluk. izol. odpadné prípojné | M | 1 | 14.094 | 14.094
DN 50
7 |  | 7211717 | Potrubie z rúr PP s komplexnou protihluk. izol. DN 75 odpadné | M | 2 | 24.6 | 49.2
vodorovné, zvislé, prípojné
8 |  | 7211717 | Potrubie z rúr PP s komplexnou protihluk. izol. DN 110 odpadné | M | 5 | 33.9 | 169.5
vodorovné, zvislé, prípojné
9 |  | 721194105 | Zriadenie prípojky na potrubí vyvedenie a upevnenie odpadových výpustiek D 50x1,8 | KUS | 5 | 2.393 | 11.965
10 |  | 721194109 | Zriadenie prípojky na potrubí vyvedenie a upevnenie odpadových výpustiek D 110x2,3 | KUS | 3 | 3.54 | 10.62
11 |  | 721290111 | Ostatné - skúška tesnosti kanalizácie v objektoch vodou do DN 125 | M | 8 | 0.666 | 5.328
12 |  | 998721203 | Presun hmôt pre vnútornú kanalizáciu | % | 260.707 | 1.1 | 2.8678
0 |  | 721 | Zdravotech. vnútorná kanalizácia |  |  |  | 263.5748
0 |  | 722 | Zdravotechnika - vnútorný vodovod
13 |  | 722131115 | Potrubie nerezové DN 32 | M | 3 | 47.68 | 143.04
14 |  | 722171111 | Potrubie z rúr PE 16 ( potrubie trojvrstvové - vnút. vrstva z Pe | M | 1 | 13.601 | 13.601
hliníková trubka, a vonk. vrstva PE - HD) vrátane tvaroviek
15 |  | 722171113 | Potrubie z rúr PE 20 ( potrubie trojvrstvové - vnút. vrstva z Pe | M | 4 | 15.471 | 61.884
hliníková trubka, a vonk. vrstva PE - HD) vrátane tvaroviek
16 |  | 722171114 | Potrubie z rúr PE 26 ( potrubie trojvrstvové - vnút. vrstva z Pe | M | 10 | 21.906 | 219.06
hliníková trubka, a vonk. vrstva PE - HD) vrátane tvaroviek
17 |  | 722190401 | Vyvedenie a upevnenie výpustky | KUS | 11 | 6.194 | 68.134
18 |  | 722221015 | Montáž ventilu guľového DN 20 | KUS | 4 | 3.21 | 12.84
19 |  | 557 | Guľový ventil G 3/4" | KUS | 4 | 7.2 | 28.8
20 |  | D + M | Vodomerová zostava komplet ( vodomer, filter, uzávery 2 ks, MV ) | kpl | 2 | 80 | 160
21 |  | 722254 | Hydrant požiarny hydrant komplet /skrinka,ventil, prúdnica, hadica/ | SUB | 1 | 400 | 400
22 |  | 722290226 | Tlaková skúška vodovodného potrubia do DN 50 | M | 18 | 1.309 | 23.562
23 |  | 722290234 | Prepláchnutie a dezinfekcia vodovodného potrubia do DN 80 | M | 18 | 0.882 | 15.876
24 |  | 998722203 | Presun hmôt pre vnútorný vodovod v objektoch | % | 1146.797 | 0.75 | 8.601
0 |  | 722 | Zdravotechnika - vnútorný vodovod |  |  |  | 1155.398
0 |  | 725 | Zdravotechnika - zariaď. predmety
25 |  | 725119711 | Montáž Duofixov pre WC | kpl | 3 | 35.782 | 107.346
26 |  | 725119730 | Montáž záchodovej misy závesnej | SUB | 3 | 6.588 | 19.764
27 |  | 557200020 | Prichytka na WC misu/sada | KUS | 3 | 6 | 18
28 |  | D | Dodávka WC so závesným zariadením, s doskou, s odhlučňovacou | KUS | 3 | 832 | 2496
podložkou, splachovačom, Duofixom
29 |  | 725129711 | Montáž Duofixov pre pisoár | kpl | 2 | 31.038 | 62.076
30 |  | 725129730 | Montáž pisoárov | SUB | 2 | 5.552 | 11.104
31 |  | D | Dodávka pisoáru so senzorom, s Duofixom | KUS | 2 | 635 | 1270
32 |  | 725219501 | Montáž umývadla bez výtokovej armatúry z bieleho diturvitu so zápachovou uzávierkou | SUB | 3 | 18.163 | 54.489
33 |  | D | Dodávka umývadla, sifón chrómovaný, modul pre zavesenie | SUB | 3 | 475 | 1425
34 |  | 725829301 | Montáž batérie umývadlovejdrezovej stojankovej s mechanickým ovládaním G 1/2 | KUS | 3 | 6.344 | 19.032
35 |  | D | Dodávka batérií U,drez - stojánkové | KUS | 3 | 190 | 570
36 |  | 998725203 | Presun hmôt pre zariaďovacie predmety v objektoch | % | 6052.811 | 0.35 | 21.1848
|  | 725 | Zdravotechnika - zariaď. predmety |  |  |  | 6073.9958
0 |  | 767 | Oceľ. stav. dopln. konštrukcie
37 |  | KP | Montáž a dodávka úchytného systému | kg | 36 | 6 | 216
vodovod =12,0 kg
kanalizácia = 24,0 kg
38 |  | 998767203 | Presun hmôt pre oceľ. konštr. | % | 216 | 1.1 | 2.376
|  | 767 | Oceľ. stav. dopln. konštrukcie |  |  |  | 218.376
|  |  | PSV Celkom |  |  |  | 7790.6013
|  |  | Práce nezahrnuté v rozpise | % | 7790.6013 | 4 | 311.6241
|  |  | Celkom |  |  |  | 8102.2254

## D-Retail Specializ. grocery (hidden)
ROZPOČET
Stavba : OBYTNÝ SÚBOR URBAN RESIDENCE, Račianska ul., Bratislava, |  |  |  |  | JKSO :
Objekt : "D1,2,3,4" Zdravotechnika |  | SO 12.1 - Penziónový dom A.I |  |  | EČO :
|  | ZDRAVOTECHNIKA - Retail - Specialized - grocery |  |  | Spracoval : Ing. Pilátová
Dátum : január 2017
P.Č. |  | Kód položky | Popis | MJ | Množstvo celkom | Cena jednotková | Cena celkom
1 | 2 | 3 | 4 | 5 | 6 | 7 | 8
Práce a dodávky PSV
0 |  | 713 | Izolácie tepelné
1 |  | 713482111 | Montáž trubíc z PE do 38 mm hr. 20 mm | M | 4 | 2.273 | 9.092
2 |  | D | Dodávka trubíc | M | 4 | 1.171 | 4.684
3 |  | 713482131 | Montáž trubíc z PE do 38 mm hr. 30 mm | M | 3 | 2.416 | 7.248
4 |  | D | Dodávka trubíc | M | 3 | 2.263 | 6.789
5 |  | 998713203 | Presun hmôt pre izolácie tepelné v objektoch | % | 27.813 | 1.55 | 0.4311
0 |  | 713 | Izolácie tepelné |  |  |  | 28.2441
0 |  | 721 | Zdravotech. vnútorná kanalizácia
6 |  | 7211717 | Potrubie z rúr PP s komplexnou protihluk. izol. odpadné prípojné | M | 1 | 14.094 | 14.094
DN 50
7 |  | 7211717 | Potrubie z rúr PP s komplexnou protihluk. izol. DN 110 odpadné | M | 1 | 33.9 | 33.9
vodorovné, zvislé, prípojné
8 |  | 721194105 | Zriadenie prípojky na potrubí vyvedenie a upevnenie odpadových výpustiek D 50x1,8 | KUS | 1 | 2.393 | 2.393
9 |  | 721194109 | Zriadenie prípojky na potrubí vyvedenie a upevnenie odpadových výpustiek D 110x2,3 | KUS | 1 | 3.54 | 3.54
10 |  | 721290111 | Ostatné - skúška tesnosti kanalizácie v objektoch vodou do DN 125 | M | 2 | 0.666 | 1.332
11 |  | 998721203 | Presun hmôt pre vnútornú kanalizáciu | % | 55.259 | 1.1 | 0.60785
0 |  | 721 | Zdravotech. vnútorná kanalizácia |  |  |  | 55.8668
0 |  | 722 | Zdravotechnika - vnútorný vodovod
12 |  | 722131115 | Potrubie nerezové DN 32 | M | 3 | 47.68 | 143.04
13 |  | 722171113 | Potrubie z rúr PE 20 ( potrubie trojvrstvové - vnút. vrstva z Pe | M | 4 | 15.471 | 61.884
hliníková trubka, a vonk. vrstva PE - HD) vrátane tvaroviek
14 |  | 722190401 | Vyvedenie a upevnenie výpustky | KUS | 3 | 6.194 | 18.582
15 |  | 722221015 | Montáž ventilu guľového DN 20 | KUS | 4 | 3.21 | 12.84
16 |  | 557 | Guľový ventil G 3/4" | KUS | 4 | 7.2 | 28.8
17 |  | D + M | Vodomerová zostava komplet ( vodomer, filter, uzávery 2 ks, MV ) | kpl | 2 | 80 | 160
18 |  | 722254 | Hydrant požiarny hydrant komplet /skrinka,ventil, prúdnica, hadica/ | SUB | 1 | 400 | 400
19 |  | 722290226 | Tlaková skúška vodovodného potrubia do DN 50 | M | 7 | 1.309 | 9.163
20 |  | 722290234 | Prepláchnutie a dezinfekcia vodovodného potrubia do DN 80 | M | 7 | 0.882 | 6.174
21 |  | 998722203 | Presun hmôt pre vnútorný vodovod v objektoch | % | 840.483 | 0.75 | 6.3036
0 |  | 722 | Zdravotechnika - vnútorný vodovod |  |  |  | 846.7866
0 |  | 725 | Zdravotechnika - zariaď. predmety
22 |  | 725119711 | Montáž Duofixov pre WC | kpl | 1 | 35.782 | 35.782
23 |  | 725119730 | Montáž záchodovej misy závesnej | SUB | 1 | 6.588 | 6.588
24 |  | 557200020 | Prichytka na WC misu/sada | KUS | 1 | 6 | 6
25 |  | D | Dodávka WC so závesným zariadením, s doskou, s odhlučňovacou | KUS | 1 | 832 | 832
podložkou, splachovačom, Duofixom
26 |  | 725219501 | Montáž umývadla bez výtokovej armatúry z bieleho diturvitu so zápachovou uzávierkou | SUB | 1 | 18.163 | 18.163
27 |  | D | Dodávka umývadla, sifón chrómovaný, modul pre zavesenie | SUB | 1 | 475 | 475
28 |  | 725829301 | Montáž batérie umývadlovejdrezovej stojankovej s mechanickým ovládaním G 1/2 | KUS | 1 | 6.344 | 6.344
29 |  | D | Dodávka batérií U,drez - stojánkové | KUS | 1 | 190 | 190
30 |  | 998725203 | Presun hmôt pre zariaďovacie predmety v objektoch | % | 1569.877 | 0.35 | 5.4946
|  | 725 | Zdravotechnika - zariaď. predmety |  |  |  | 1575.3716
0 |  | 767 | Oceľ. stav. dopln. konštrukcie
31 |  | KP | Montáž a dodávka úchytného systému | kg | 16.5 | 6 | 99
vodovod =10,5 kg
kanalizácia = 6,0 kg
32 |  | 998767203 | Presun hmôt pre oceľ. konštr. | % | 99 | 1.1 | 1.089
|  | 767 | Oceľ. stav. dopln. konštrukcie |  |  |  | 100.089
|  |  | PSV Celkom |  |  |  | 2606.3581
|  |  | Práce nezahrnuté v rozpise | % | 2606.3581 | 4 | 104.2543
|  |  | Celkom |  |  |  | 2710.6125

## D-Retail-Tabacco (hidden)
ROZPOČET
Stavba : OBYTNÝ SÚBOR URBAN RESIDENCE, Račianska ul., Bratislava, |  |  |  |  | JKSO :
Objekt : "D1,2,3,4" Zdravotechnika |  | SO 12.1 - Penziónový dom A.I |  |  | EČO :
|  | ZDRAVOTECHNIKA - Retail - Tabacco |  |  | Spracoval : Ing. Pilátová
Dátum : január 2017
P.Č. |  | Kód položky | Popis | MJ | Množstvo celkom | Cena jednotková | Cena celkom
1 | 2 | 3 | 4 | 5 | 6 | 7 | 8
Práce a dodávky PSV
0 |  | 713 | Izolácie tepelné
1 |  | 713482111 | Montáž trubíc z PE do 38 mm hr. 20 mm | M | 9 | 2.273 | 20.457
2 |  | D | Dodávka trubíc | M | 9 | 1.171 | 10.539
3 |  | 713482131 | Montáž trubíc z PE do 38 mm hr. 30 mm | M | 4 | 2.416 | 9.664
4 |  | D | Dodávka trubíc | M | 4 | 2.263 | 9.052
5 |  | 998713203 | Presun hmôt pre izolácie tepelné v objektoch | % | 30.996 | 1.55 | 0.48044
0 |  | 713 | Izolácie tepelné |  |  |  | 50.1924
0 |  | 721 | Zdravotech. vnútorná kanalizácia
6 |  | 7211717 | Potrubie z rúr PP s komplexnou protihluk. izol. odpadné prípojné | M | 2 | 14.094 | 28.188
DN 50
7 |  | 7211717 | Potrubie z rúr PP s komplexnou protihluk. izol. DN 110 odpadné | M | 4.5 | 33.9 | 152.55
vodorovné, zvislé, prípojné
8 |  | 721194105 | Zriadenie prípojky na potrubí vyvedenie a upevnenie odpadových výpustiek D 50x1,8 | KUS | 2 | 2.393 | 4.786
9 |  | 721194109 | Zriadenie prípojky na potrubí vyvedenie a upevnenie odpadových výpustiek D 110x2,3 | KUS | 2 | 3.54 | 7.08
10 |  | 721290111 | Ostatné - skúška tesnosti kanalizácie v objektoch vodou do DN 125 | M | 6.5 | 0.666 | 4.329
11 |  | 998721203 | Presun hmôt pre vnútornú kanalizáciu | % | 196.933 | 1.1 | 2.1663
0 |  | 721 | Zdravotech. vnútorná kanalizácia |  |  |  | 199.0993
0 |  | 722 | Zdravotechnika - vnútorný vodovod
12 |  | 722131115 | Potrubie nerezové DN 32 | M | 3 | 47.68 | 143.04
13 |  | 722171113 | Potrubie z rúr PE 20 ( potrubie trojvrstvové - vnút. vrstva z Pe | M | 9 | 15.471 | 139.239
hliníková trubka, a vonk. vrstva PE - HD) vrátane tvaroviek
14 |  | 722171114 | Potrubie z rúr PE 26 ( potrubie trojvrstvové - vnút. vrstva z Pe | M | 1 | 21.906 | 21.906
hliníková trubka, a vonk. vrstva PE - HD) vrátane tvaroviek
15 |  | 722190401 | Vyvedenie a upevnenie výpustky | KUS | 6 | 6.194 | 37.164
16 |  | 722221015 | Montáž ventilu guľového DN 20 | KUS | 4 | 3.21 | 12.84
17 |  | 557 | Guľový ventil G 3/4" | KUS | 4 | 7.2 | 28.8
18 |  | D + M | Vodomerová zostava komplet ( vodomer, filter, uzávery 2 ks, MV ) | kpl | 2 | 80 | 160
19 |  | 722254 | Hydrant požiarny hydrant komplet /skrinka,ventil, prúdnica, hadica/ | SUB | 1 | 400 | 400
20 |  | 722290226 | Tlaková skúška vodovodného potrubia do DN 50 | M | 13 | 1.309 | 17.017
21 |  | 722290234 | Prepláchnutie a dezinfekcia vodovodného potrubia do DN 80 | M | 13 | 0.882 | 11.466
22 |  | 998722203 | Presun hmôt pre vnútorný vodovod v objektoch | % | 971.472 | 0.75 | 7.286
0 |  | 722 | Zdravotechnika - vnútorný vodovod |  |  |  | 978.758
0 |  | 725 | Zdravotechnika - zariaď. predmety
23 |  | 725119711 | Montáž Duofixov pre WC | kpl | 2 | 35.782 | 71.564
24 |  | 725119730 | Montáž záchodovej misy závesnej | SUB | 2 | 6.588 | 13.176
25 |  | 557200020 | Prichytka na WC misu/sada | KUS | 2 | 6 | 12
26 |  | D | Dodávka WC so závesným zariadením, s doskou, s odhlučňovacou | KUS | 2 | 832 | 1664
podložkou, splachovačom, Duofixom
27 |  | 725219501 | Montáž umývadla bez výtokovej armatúry z bieleho diturvitu so zápachovou uzávierkou | SUB | 2 | 18.163 | 36.326
28 |  | D | Dodávka umývadla, sifón chrómovaný, modul pre zavesenie | SUB | 2 | 475 | 950
29 |  | 725829301 | Montáž batérie umývadlovejdrezovej stojankovej s mechanickým ovládaním G 1/2 | KUS | 2 | 6.344 | 12.688
30 |  | D | Dodávka batérií U,drez - stojánkové | KUS | 2 | 190 | 380
31 |  | 998725203 | Presun hmôt pre zariaďovacie predmety v objektoch | % | 3139.754 | 0.35 | 10.9891
|  | 725 | Zdravotechnika - zariaď. predmety |  |  |  | 3150.7431
0 |  | 767 | Oceľ. stav. dopln. konštrukcie
32 |  | KP | Montáž a dodávka úchytného systému | kg | 39 | 6 | 234
vodovod =19,5 kg
kanalizácia = 19,5 kg
33 |  | 998767203 | Presun hmôt pre oceľ. konštr. | % | 234 | 1.1 | 2.574
|  | 767 | Oceľ. stav. dopln. konštrukcie |  |  |  | 236.574
|  |  | PSV Celkom |  |  |  | 4615.3669
|  |  | Práce nezahrnuté v rozpise | % | 4615.3669 | 4 | 184.6147
|  |  | Celkom |  |  |  | 4799.9816

## D-Retail-Restaurant (hidden)
ROZPOČET
Stavba : OBYTNÝ SÚBOR URBAN RESIDENCE, Račianska ul., Bratislava, |  |  |  |  | JKSO :
Objekt : "D1,2,3,4" Zdravotechnika |  | SO 12.1 - Penziónový dom A.I |  |  | EČO :
|  | ZDRAVOTECHNIKA - Retail - Restaurant |  |  | Spracoval : Ing. Pilátová
Dátum : január 2017
P.Č. |  | Kód položky | Popis | MJ | Množstvo celkom | Cena jednotková | Cena celkom
1 | 2 | 3 | 4 | 5 | 6 | 7 | 8
Práce a dodávky PSV
0 |  | 713 | Izolácie tepelné
1 |  | 713482111 | Montáž trubíc z PE do 38 mm hr. 20 mm | M | 9 | 2.273 | 20.457
2 |  | D | Dodávka trubíc | M | 9 | 1.171 | 10.539
3 |  | 713482131 | Montáž trubíc z PE do 38 mm hr. 30 mm | M | 4 | 2.416 | 9.664
4 |  | D | Dodávka trubíc | M | 4 | 2.263 | 9.052
5 |  | 998713203 | Presun hmôt pre izolácie tepelné v objektoch | % | 30.996 | 1.55 | 0.48044
0 |  | 713 | Izolácie tepelné |  |  |  | 50.1924
0 |  | 721 | Zdravotech. vnútorná kanalizácia
6 |  | 7211717 | Potrubie z rúr PP s komplexnou protihluk. izol. odpadné prípojné | M | 2 | 14.094 | 28.188
DN 50
7 |  | 7211717 | Potrubie z rúr PP s komplexnou protihluk. izol. DN 110 odpadné | M | 4.5 | 33.9 | 152.55
vodorovné, zvislé, prípojné
8 |  | 721194105 | Zriadenie prípojky na potrubí vyvedenie a upevnenie odpadových výpustiek D 50x1,8 | KUS | 2 | 2.393 | 4.786
9 |  | 721194109 | Zriadenie prípojky na potrubí vyvedenie a upevnenie odpadových výpustiek D 110x2,3 | KUS | 2 | 3.54 | 7.08
10 |  | 721290111 | Ostatné - skúška tesnosti kanalizácie v objektoch vodou do DN 125 | M | 6.5 | 0.666 | 4.329
11 |  | 998721203 | Presun hmôt pre vnútornú kanalizáciu | % | 196.933 | 1.1 | 2.1663
0 |  | 721 | Zdravotech. vnútorná kanalizácia |  |  |  | 199.0993
0 |  | 722 | Zdravotechnika - vnútorný vodovod
12 |  | 722131115 | Potrubie nerezové DN 32 | M | 3 | 47.68 | 143.04
13 |  | 722171113 | Potrubie z rúr PE 20 ( potrubie trojvrstvové - vnút. vrstva z Pe | M | 9 | 15.471 | 139.239
hliníková trubka, a vonk. vrstva PE - HD) vrátane tvaroviek
14 |  | 722171114 | Potrubie z rúr PE 26 ( potrubie trojvrstvové - vnút. vrstva z Pe | M | 1 | 21.906 | 21.906
hliníková trubka, a vonk. vrstva PE - HD) vrátane tvaroviek
15 |  | 722190401 | Vyvedenie a upevnenie výpustky | KUS | 6 | 6.194 | 37.164
16 |  | 722221015 | Montáž ventilu guľového DN 20 | KUS | 4 | 3.21 | 12.84
17 |  | 557 | Guľový ventil G 3/4" | KUS | 4 | 7.2 | 28.8
18 |  | D + M | Vodomerová zostava komplet ( vodomer, filter, uzávery 2 ks, MV ) | kpl | 2 | 80 | 160
19 |  | 722254 | Hydrant požiarny hydrant komplet /skrinka,ventil, prúdnica, hadica/ | SUB | 1 | 400 | 400
20 |  | 722290226 | Tlaková skúška vodovodného potrubia do DN 50 | M | 13 | 1.309 | 17.017
21 |  | 722290234 | Prepláchnutie a dezinfekcia vodovodného potrubia do DN 80 | M | 13 | 0.882 | 11.466
22 |  | 998722203 | Presun hmôt pre vnútorný vodovod v objektoch | % | 971.472 | 0.75 | 7.286
0 |  | 722 | Zdravotechnika - vnútorný vodovod |  |  |  | 978.758
0 |  | 725 | Zdravotechnika - zariaď. predmety
23 |  | 725119711 | Montáž Duofixov pre WC | kpl | 2 | 35.782 | 71.564
24 |  | 725119730 | Montáž záchodovej misy závesnej | SUB | 2 | 6.588 | 13.176
25 |  | 557200020 | Prichytka na WC misu/sada | KUS | 2 | 6 | 12
26 |  | D | Dodávka WC so závesným zariadením, s doskou, s odhlučňovacou | KUS | 2 | 832 | 1664
podložkou, splachovačom, Duofixom
27 |  | 725219501 | Montáž umývadla bez výtokovej armatúry z bieleho diturvitu so zápachovou uzávierkou | SUB | 2 | 18.163 | 36.326
28 |  | D | Dodávka umývadla, sifón chrómovaný, modul pre zavesenie | SUB | 2 | 475 | 950
29 |  | 725829301 | Montáž batérie umývadlovejdrezovej stojankovej s mechanickým ovládaním G 1/2 | KUS | 2 | 6.344 | 12.688
30 |  | D | Dodávka batérií U,drez - stojánkové | KUS | 2 | 190 | 380
31 |  | 998725203 | Presun hmôt pre zariaďovacie predmety v objektoch | % | 3139.754 | 0.35 | 10.9891
|  | 725 | Zdravotechnika - zariaď. predmety |  |  |  | 3150.7431
0 |  | 767 | Oceľ. stav. dopln. konštrukcie
32 |  | KP | Montáž a dodávka úchytného systému | kg | 39 | 6 | 234
vodovod =19,5 kg
kanalizácia = 19,5 kg
33 |  | 998767203 | Presun hmôt pre oceľ. konštr. | % | 234 | 1.1 | 2.574
|  | 767 | Oceľ. stav. dopln. konštrukcie |  |  |  | 236.574
|  |  | PSV Celkom |  |  |  | 4615.3669
|  |  | Práce nezahrnuté v rozpise | % | 4615.3669 | 4 | 184.6147
|  |  | Celkom |  |  |  | 4799.9816

## Rampa (hidden)
ROZPOČET
Stavba : OBYTNÝ SÚBOR URBAN RESIDENCE, Račianska ul., Bratislava, |  |  |  |  | JKSO :
Objekt : "D1,2,3,4" Zdravotechnika |  | SO 12.1 - Penziónový dom A.I |  |  | EČO :
|  | ZDRAVOTECHNIKA - Rampa |  |  | Spracoval : Ing. Pilátová
Dátum : január 2017
P.Č. |  | Kód položky | Popis | MJ | Množstvo celkom | Cena jednotková | Cena celkom
1 | 2 | 3 | 4 | 5 | 6 | 7 | 8
Práce a dodávky HSV
0 |  | 8 | Potrubné vedenie
1 |  | 852241121 | Montáž potrubia prírub. do 1 m DN 80,65 | KUS | 5 | 27.593 | 137.965
2 |  | 852241192 | Príplatok za práce v objekte | KUS | 5 | 5.842 | 29.21
3 |  | 857242121 | Montáž tvaroviek liatinových jednoosých DN 80,40 | KUS | 14 | 1.171 | 16.394
4 |  | 857242192 | Príplatok za práce v objekte | KUS | 14 | 2.05 | 28.7
5 |  | 552 | FF - s kotvou DN 80 dľ. 600 mm | KUS | 1 | 295 | 295
6 |  | 552 | Q - kus DN 80 | KUS | 2 | 101 | 202
7 |  | 552 | TP DN 80/1750 mm | KUS | 1 | 599 | 599
8 |  | 552 | U DN80 | KUS | 8 | 149 | 1192
9 |  | 552 | U DN 40 | KUS | 2 | 60 | 120
10 |  | 552 | FFR 80/65 | KUS | 2 | 80 | 160
11 |  | 552 | TP DN 65/300 | KUS | 1 | 138 | 138
12 |  | 552 | TP DN 65/200 | KUS | 1 | 116 | 116
13 |  | KP | Montáž a dodávka ventilov DN 20 na hadicu | KUS | 1 | 13 | 13
14 |  | KP | Montáž a dodávka ventilov poistných a spätných DN 80 | KUS | 1 | 1600 | 1600
15 |  | KP | Montáž a dodávka ventilov spätných DN 40 | KUS | 1 | 173 | 173
16 |  | KP | Montáž a dodávka úpravy vody Hydrowlov | KUS | 1 | 7500 | 7500
17 |  | KP | Montáž a dodávka vodomerov DN 65 | KUS | 1 | 1860 | 1860
18 |  | KP | Montáž a dodávka montážnych vložiek DN 65 | KUS | 1 | 180 | 180
19 |  | KP | Montáž a dodávka zabezp. ariadenia BA 298-F, DN 80 | KUS | 2 | 4905 | 9810
20 |  | KP | Montáž a dodávka filtrov FY69 DN 80 | KUS | 1 | 353 | 353
21 |  | KP | Montáž a dodávka filtrov FY69 DN 40 | KUS | 1 | 144 | 144
22 |  | KP | Montáž a dodávka obehového čerpadla Grunfos MAGNA3 25-60N | KUS | 1 | 1904 | 1904
23 |  | 892241111 | Tlakové skúšky do DN 80 | m | 10 | 0.555 | 5.55
24 |  | 892273111 | Preplach a dezinfekcia do DN 80 | m | 10 | 3.736 | 37.36
25 |  | 998273101 | Presun hmôt | t | 0.544 | 26.968 | 14.6706
0 |  | 8 | Potrubné vedenie |  |  |  | 26628.8496
|  |  | HSV Celkom |  |  |  | 26628.8496
Práce a dodávky PSV
0 |  | 713 | Izolácie tepelné
26 |  | 713482111 | Montáž trubíc z PE do 38 mm hr. 20 mm | M | 49 | 2.273 | 111.377
27 |  | D | Dodávka trubíc | M | 49 | 1.171 | 57.379
28 |  | 713482131 | Montáž trubíc z PE do 38 mm hr. 30 mm | M | 185 | 2.416 | 446.96
29 |  | D | Dodávka trubíc | M | 185 | 2.263 | 418.655
30 |  | 713482152 | Montáž trubíc z PE do 73 mm hr. 50 mm | M | 380 | 3.345 | 1271.1
31 |  | D | Dodávka trubíc | M | 380 | 7.7 | 2926
32 |  | 71348 | Montáž trubíc z PE do 80 mm hr.80 mm | M | 121 | 6 | 726
33 |  | D | Dodávka trubíc | M | 121 | 12 | 1452
34 |  | 998713203 | Presun hmôt pre izolácie tepelné v objektoch | % | 7409.471 | 1.55 | 114.8468
0 |  | 713 | Izolácie tepelné |  |  |  | 7524.3178
0 |  | 721 | Zdravotech. vnútorná kanalizácia
35 |  | 7211717 | Potrubie z rúr PP s komplexnou protihluk. izol. odpadné prípojné | M | 23 | 14.094 | 324.162
DN 25,32,40,50
36 |  | 7211717 | Potrubie z rúr PP s komplexnou protihluk. izol. DN 75 odpadné | M | 26 | 24.6 | 639.6
vodorovné, zvislé, prípojné
37 |  | 7211717 | Potrubie z rúr PP s komplexnou protihluk. izol. DN 110 odpadné | M | 140 | 33.9 | 4746
vodorovné, zvislé, prípojné
38 |  | 7211717 | Potrubie z rúr PP s komplexnou protihluk. izol. DN 125 odpadné | M | 6 | 44.5 | 267
vodorovné, zvislé
39 |  | 7211717 | Potrubie z rúr PP s komplexnou protihluk. izol. DN 150 odpadné | M | 244 | 60 | 14640
vodorovné, zvislé
40 |  | 7211717 | Potrubie z rúr PP s komplexnou protihluk. izol. DN 200 odpadné | M | 29 | 118 | 3422
vodorovné, zvislé
41 |  | 72117 | Potrubie kanaliz. tlakové HDPE d40 | M | 3 | 14 | 42
42 |  | 72117 | Potrubie kanaliz. tlakové HDPE d50 | M | 38 | 16 | 608
43 |  | 721194105 | Zriadenie prípojky na potrubí vyvedenie a upevnenie odpadových výpustiek D 50x1,8 | KUS | 12 | 2.393 | 28.716
44 |  | 721194109 | Zriadenie prípojky na potrubí vyvedenie a upevnenie odpadových výpustiek D 110x2,3 | KUS | 2 | 3.54 | 7.08
45 |  | D + M | HL 80 | KUS | 1 | 105 | 105
46 |  | D + M | HL 136N | KUS | 8 | 56 | 448
47 |  | D + M | HL 405 | KUS | 9 | 81 | 729
48 |  | D + M | Protipožiarna manžeta DN 50 | KUS | 4 | 92 | 368
49 |  | D + M | Protipožiarna manžeta DN 100 | KUS | 8 | 180 | 1440
50 |  | D + M | Čisťacia tvarovka ČT 75 | KUS | 5 | 19 | 95
51 |  | D + M | Čisťacia tvarovka ČT 100 | KUS | 6 | 22 | 132
52 |  | D + M | Čisťacia tvarovka ČT 160 | KUS | 12 | 25 | 300
53 |  | D + M | Čisťacia tvarovka ČT 200 | KUS | 5 | 45 | 225
54 |  | D + M | Sifón DN 40 | KUS | 2 | 40 | 80
55 |  | D + M | Sifón DN 50 | KUS | 4 | 40 | 160
56 |  | D + M | Vanička na odvod kondenzátu | KUS | 5 | 27 | 135
57 |  | D + M | Prečerpávacie zariadenie odpad. vôd. - čerpadlo Grundfos Unilift | KUS | 2 | 820 | 1640
58 |  | D + M | Prechodka 6/4"/d50 | KUS | 2 | 32 | 64
59 |  | D + M | Čerpacia stanica Sololift2 C-3 | KUS | 3 | 480 | 1440
60 |  | 721290111 | Ostatné - skúška tesnosti kanalizácie v objektoch vodou do DN 125 | M | 236 | 0.666 | 157.176
61 |  | 721290112 | Ostatné - skúška tesnosti kanaliz. v objektoch vodou DN 150,200 | M | 273 | 0.858 | 234.234
62 |  | 998721203 | Presun hmôt pre vnútornú kanalizáciu | % | 32476.968 | 1.1 | 357.2466
0 |  | 721 | Zdravotech. vnútorná kanalizácia |  |  |  | 32834.2146
0 |  | 722 | Zdravotechnika - vnútorný vodovod
63 |  | 722131115 | Potrubie nerezové DN 32 | M | 15 | 47.68 | 715.2
64 |  | 722131116 | Potrubie nerezové DN 40 | M | 20 | 62.01 | 1240.2
65 |  | 722131117 | Potrubie nerezové DN 50 | M | 61 | 70.77 | 4316.97
66 |  | 7221311 | Potrubie nerezové DN 80 | M | 121 | 95 | 11495
67 |  | 722171111 | Potrubie z rúr PE 16 ( potrubie trojvrstvové - vnút. vrstva z Pe | M | 4 | 13.601 | 54.404
hliníková trubka, a vonk. vrstva PE - HD) vrátane tvaroviek
68 |  | 722171113 | Potrubie z rúr PE 20 ( potrubie trojvrstvové - vnút. vrstva z Pe | M | 45 | 15.471 | 696.195
hliníková trubka, a vonk. vrstva PE - HD) vrátane tvaroviek
69 |  | 722171114 | Potrubie z rúr PE 26 ( potrubie trojvrstvové - vnút. vrstva z Pe | M | 69 | 21.906 | 1511.514
hliníková trubka, a vonk. vrstva PE - HD) vrátane tvaroviek
70 |  | 722171134 | Potrubie z rúr PE 32 ( potrubie trojvrstvové - vnút. vrstva z Pe | M | 101 | 17.431 | 1760.531
hliníková trubka, a vonk. vrstva PE - HD) vrátane tvaroviek
71 |  | 722171135 | Potrubie z rúr PE 40 ( potrubie trojvrstvové - vnút. vrstva z Pe | M | 102 | 33.909 | 3458.718
hliníková trubka, a vonk. vrstva PE - HD) vrátane tvaroviek
72 |  | 722171135 | Potrubie z rúr PE 50 ( potrubie trojvrstvové - vnút. vrstva z Pe | M | 74 | 49.658 | 3674.692
hliníková trubka, a vonk. vrstva PE - HD) vrátane tvaroviek
73 |  | 722172633 | Potrubie z rúr PE 63( potrubie trojvrstvové - vnút. vrstva z Pe | M | 99 | 62.14 | 6151.86
hliníková trubka, a vonk. vrstva PE - HD) vrátane tvaroviek
74 |  | 72217 | Potrubie z rúr PE 75 ( potrubie trojvrstvové - vnút. vrstva z Pe | M | 24 | 90 | 2160
hliníková trubka, a vonk. vrstva PE - HD) vrátane tvaroviek
75 |  | 722190401 | Vyvedenie a upevnenie výpustky | KUS | 19 | 6.194 | 117.686
76 |  | 722221010 | Montáž ventilu guľového DN 15 | KUS | 7 | 1.919 | 13.433
77 |  | 557 | Guľový ventil G 1/2" | KUS | 7 | 4.2 | 29.4
78 |  | 722221015 | Montáž ventilu guľového DN 20 | KUS | 9 | 3.21 | 28.89
79 |  | 557 | Guľový ventil G 3/4" | KUS | 9 | 7.2 | 64.8
80 |  | 722221020 | Montáž ventilu guľového DN 25 | KUS | 3 | 3.55 | 10.65
81 |  | 557 | Guľový ventil G1"" | KUS | 3 | 8.4 | 25.2
82 |  | 722221025 | Montáž ventilu guľového DN 32 | KUS | 10 | 4.172 | 41.72
83 |  | 557 | Guľový ventil G 5/4" | KUS | 10 | 11.4 | 114
84 |  | 722221030 | Montáž ventilu guľového DN 40 | KUS | 14 | 5.39 | 75.46
85 |  | 557 | Guľový ventil G 6/4" | KUS | 14 | 14.1 | 197.4
86 |  | 722221035 | Montáž ventilu guľového DN 50 | KUS | 2 | 6.466 | 12.932
87 |  | 557 | Guľový ventil G 2" | KUS | 2 | 21.2 | 42.4
88 |  | 722221035 | Montáž ventilu guľového DN 65 | KUS | 3 | 8.2 | 24.6
89 |  | 557 | Guľový ventil G 2 1/4" | KUS | 3 | 29.6 | 88.8
90 |  | 722211035 | Montáž ventilu guľového prírubového DN 80 | KUS | 1 | 15.526 | 15.526
91 |  | 557 | Guľový ventil DN 80 nerez | KUS | 1 | 956 | 956
92 |  | D + M | Regulačný ventil DN 15 | KUS | 4 | 102 | 408
93 |  | D + M | Regulačný ventil DN 20 | KUS | 7 | 111 | 777
94 |  | D + M | Regulačný ventil DN 25 | KUS | 1 | 126 | 126
95 |  | D + M | Ventil Rain Bird Rada P - 33, 3/4" | KUS | 8 | 33 | 264
96 |  | 722211325 | Montáž kompenzátora pre nerezové potrubie DN 32,25 | KUS | 2 | 9.013 | 18.026
97 |  | 722211325 | Montáž kompenzátora pre nerezové potrubie DN 50 | KUS | 1 | 9.013 | 9.013
98 |  | 722211325 | Montáž kompenzátora pre nerezové potrubie DN 65 | KUS | 1 | 9.013 | 9.013
99 |  | 722211325 | Montáž kompenzátora pre nerezové potrubie DN 80 | KUS | 4 | 9.013 | 36.052
100 |  | 55182 | Dodávka kompenzátorov DN 32,25 | KUS | 2 | 443 | 886
101 |  | 55182 | Dodávka kompenzátorov DN 50 | KUS | 1 | 495 | 495
102 |  | 55182 | Dodávka kompenzátorov DN 65 | KUS | 1 | 621 | 621
103 |  | 55182 | Dodávka kompenzátorov DN 80 | KUS | 4 | 760 | 3040
104 |  | D + M | Vodomerová zostava komplet ( vodomer, filter, uzávery 2 ks, MV ) | kpl | 1 | 80 | 80
105 |  | 722254 | Hydrant požiarny hydrant komplet /skrinka,ventil, prúdnica, hadica/ | SUB | 7 | 400 | 2800
106 |  | 722290226 | Tlaková skúška vodovodného potrubia do DN 50 | M | 491 | 1.309 | 642.719
107 |  | 722290229 | Tlaková skúška vodovodného potrubia nad DN 50 do DN 100 | M | 244 | 2.704 | 659.776
108 |  | 722290234 | Prepláchnutie a dezinfekcia vodovodného potrubia do DN 80 | M | 735 | 0.882 | 648.27
109 |  | 998722203 | Presun hmôt pre vnútorný vodovod v objektoch | % | 50614.05 | 0.75 | 379.6054
0 |  | 722 | Zdravotechnika - vnútorný vodovod |  |  |  | 50993.6554
0 |  | 725 | Zdravotechnika - zariaď. predmety
110 |  | 725119711 | Montáž Duofixov pre WC | kpl | 1 | 35.782 | 35.782
111 |  | 725119730 | Montáž záchodovej misy závesnej | SUB | 1 | 6.588 | 6.588
112 |  | 557200020 | Prichytka na WC misu/sada | KUS | 1 | 6 | 6
113 |  | D | Dodávka WC so závesným zariadením, s doskou, s odhlučňovacou | KUS | 1 | 832 | 832
podložkou, splachovačom, Duofixom
114 |  | 725219501 | Montáž umývadla bez výtokovej armatúry z bieleho diturvitu so zápachovou uzávierkou | SUB | 1 | 18.163 | 18.163
115 |  | D | Dodávka umývadla, modul pre zavesenie | SUB | 1 | 475 | 475
116 |  | D + M | Drez keramický | SUB | 2 | 750 | 1500
117 |  | D + M | Výlevka komplet s mrežou s modulom pre zavesenie, tlačítkom | SUB | 1 | 325 | 325
118 |  | 725829301 | Montáž batérie umývadlovejdrezovej stojankovej s mechanickým ovládaním G 1/2 | KUS | 3 | 6.344 | 19.032
119 |  | D | Dodávka batérií U,drez - stojánkové | KUS | 3 | 190 | 570
120 |  | 998725203 | Presun hmôt pre zariaďovacie predmety v objektoch | % | 3787.565 | 0.35 | 13.2565
|  | 725 | Zdravotechnika - zariaď. predmety |  |  |  | 3800.8215
0 |  | 767 | Oceľ. stav. dopln. konštrukcie
121 |  | KP | Montáž a dodávka úchytného systému | kg | 2664 | 6 | 15984
vodovod = 1137,0 kg
kanalizácia = 1 527,0 kg
122 |  | 998767203 | Presun hmôt pre oceľ. konštr. | % | 15984 | 1.1 | 175.824
|  | 767 | Oceľ. stav. dopln. konštrukcie |  |  |  | 16159.824
|  |  | PSV Celkom |  |  |  | 111312.8333
|  |  | HSV + PSV |  |  |  | 137941.6829
|  |  | Práce nezahrnuté v rozpise | % | 137941.6829 | 4 | 5517.6673
|  |  | Celkom |  |  |  | 143459.3502