## 0012 - Adaptácia, prestav...
VÝKAZ VÝMER |  |  | VYKUROVANIE
Stavba: |  | Adaptácia, prestavba, prístavba a nadstavba ZÁKLADNEJ ŠKOLY KALINKOVO - Vykurovanie
Miesto: |  |  | KALINKOVO |  |  | Dátum:
Objednávateľ: | [5 empty] | Projektant:
Zhotoviteľ: | [5 empty] | Spracovateľ:
PČ | Typ | Kód | Popis | MJ | Množstvo | J.cena [EUR] | Cena celkom [EUR] | Cenová sústava | DPH | J. Nh [h] | Nh celkom [h] | J. hmotnosť [t] | Hmotnosť celkom [t] | J. suť [t] | Suť Celkom [t]
[11 empty] | 228.4332 |  | 1.1299 |  | 0.7098 |  | D | -1 | [7 empty] | 0
| D | HSV | Práce a dodávky HSV | [7 empty] | 5.1226 |  | 0 |  | 0.077 | 1 | D | 0 | ROZPOCET | [6 empty] | 0
| D | 9 | Ostatné konštrukcie a práce-búranie | [7 empty] | 5.1226 |  | 0 |  | 0.077 | 1 | D | 1 | ROZPOCET | [6 empty] | 0
1 | K | 971042231 | Vybúranie otvoru v betónových priečkach a stenách plochy do 0,0225 m2, do 150 mm, -0,00700t | ks | 5 |  |  |  | znížená | 0.368 | 1.84 | 0 | 0 | 0.007 | 0.035 | 4 | K | 2 | ROZPOCET | 0 | 0 | 0 | 0 | 0 | 2 | 0 | 4 | -702919991
2 | K | 971052241 | Vybúranie otvoru v želzobet. priečkach a stenách plochy do 0,0225 m2, do 300 mm, -0,01700t | ks | 2 |  |  |  | znížená | 1.187 | 2.374 | 0 | 0 | 0.017 | 0.034 | 4 | K | 2 | ROZPOCET | 0 | 0 | 0 | 0 | 0 | 2 | 0 | 4 | -1321529188
3 | K | 972054141 | Vybúranie otvoru v stropoch a klenbách železob. plochy do 0,0225 m2, hr.n ad 120 mm, -0,00800t | ks | 1 |  |  |  | znížená | 0.484 | 0.484 | 0 | 0 | 0.008 | 0.008 | 4 | K | 2 | ROZPOCET | 0 | 0 | 0 | 0 | 0 | 2 | 0 | 4 | -580972645
4 | K | 979081111 | Odvoz sutiny a vybúraných hmôt na skládku do 1 km | t | 0.71 |  |  |  | znížená | 0.598 | 0.42458 | 0 | 0 | 0 | 0 | 4 | K | 2 | ROZPOCET | 0 | 0 | 0 | 0 | 0 | 2 | 0 | 4 | 1513410094
| D | PSV | Práce a dodávky PSV | [7 empty] | 219.0742 |  | 1.1299 |  | 0.6328 | 2 | D | 0 | ROZPOCET | [6 empty] | 0
| D | 713 | Izolácie tepelné | [7 empty] | 43.7123 |  | 0.085061 |  | 0 | 2 | D | 1 | ROZPOCET | [6 empty] | 0
5 | K | 713482301 | Montaž trubíc TUBOLIT DG hr. do 6 mm, vnút.priemer do 18 mm | m | 287 |  |  |  | znížená | 0.08103 | 23.2556 | 3e-05 | 0.00861 | 0 | 0 | 16 | K | 2 | ROZPOCET | 0 | 0 | 0 | 0 | 0 | 2 | 0 | 16 | 1440367244
6 | K | 713482305 | Montaž trubíc TUBOLIT DG hr. do 13 mm, vnút.priemer 22 - 42 mm | m | 175 |  |  |  | znížená | 0.11603 | 20.3053 | 3e-05 | 0.00525 | 0 | 0 | 16 | K | 2 | ROZPOCET | 0 | 0 | 0 | 0 | 0 | 2 | 0 | 16 | -1376695487
7 | M | 283310002900 | Izolačná PE trubica TUBOLIT DG 22x13 mm (d potrubia x hr. izolácie), nadrezaná, AZ FLEX | m | 54.06 |  |  |  | znížená | 0 | 0 | 8e-05 | 0.0043248 | 0 | 0 | 32 | M | 2 | ROZPOCET | 0 | 0 | 0 | 0 | 0 | 2 | 0 | 16 | -972060391
8 | M | 283310003100 | Izolačná PE trubica TUBOLIT DG 28x13 mm (d potrubia x hr. izolácie), nadrezaná, AZ FLEX | m | 34.68 |  |  |  | znížená | 0 | 0 | 0.00015 | 0.005202 | 0 | 0 | 32 | M | 2 | ROZPOCET | 0 | 0 | 0 | 0 | 0 | 2 | 0 | 16 | -681283771
9 | M | 283310003200 | Izolačná PE trubica TUBOLIT DG 32x13 mm (d potrubia x hr. izolácie), nadrezaná, AZ FLEX | m | 88.74 |  |  |  | znížená | 0 | 0 | 0.0001 | 0.008874 | 0 | 0 | 32 | M | 2 | ROZPOCET | 0 | 0 | 0 | 0 | 0 | 2 | 0 | 16 | -1052048642
10 | M | 286210003700 | Rúra plasthliníková D 16x2 mm/200 m kotúč, PeX-Al-PeX | m | 287 |  |  |  | znížená | 0 | 0 | 0.00012 | 0.03444 | 0 | 0 | 32 | M | 2 | ROZPOCET | 0 | 0 | 0 | 0 | 0 | 2 | 0 | 16 | 1143188484
11 | M | 286210003900 | Rúra plasthliníková D 20x2 mm/100 m kotúč, PeX-Al-PeX systém | m | 54.06 |  |  |  | znížená | 0 | 0 | 0.00016 | 0.0086496 | 0 | 0 | 32 | M | 2 | ROZPOCET | 0 | 0 | 0 | 0 | 0 | 2 | 0 | 16 | -431096582
12 | M | 286210004000 | Rúra plasthliníková D 26x3 mm/100 m kotúč, PeX-Al-PeX systém | m | 34.68 |  |  |  | znížená | 0 | 0 | 0.00028 | 0.0097104 | 0 | 0 | 32 | M | 2 | ROZPOCET | 0 | 0 | 0 | 0 | 0 | 2 | 0 | 16 | -1867179208
13 | K | 998713101 | Presun hmôt pre izolácie tepelné v objektoch výšky do 6 m | t | 0.085 |  |  |  | znížená | 1.782 | 0.15147 | 0 | 0 | 0 | 0 | 16 | K | 2 | ROZPOCET | 0 | 0 | 0 | 0 | 0 | 2 | 0 | 16 | 1818781181
| D | 731 | Ústredné kúrenie - kotolne | [7 empty] | 1.2906 |  | 0.00268 |  | 0 | 2 | D | 1 | ROZPOCET | [6 empty] | 0
14 | K | 731291070 | Montáž rýchlomontážnej sady s 3-cestným zmiešavačom DN 25 | ks | 1 |  |  |  | znížená | 1.2606 | 1.2606 | 0.00268 | 0.00268 | 0 | 0 | 16 | K | 2 | ROZPOCET | 0 | 0 | 0 | 0 | 0 | 2 | 0 | 16 | 116628361
15 | M | 484810007200 | Rýchlomontážna sada so zmiešavačom a bypassom M 34, DN 25 s čerpadlom Alpha 2 60, eco Wilo-Yonos Para RS 25/6, výkon 45/22,5 kW, | sada | 1 |  |  |  | znížená | 0 | 0 | 0 | 0 | 0 | 0 | 32 | M | 2 | ROZPOCET | 0 | 0 | 0 | 0 | 0 | 2 | 0 | 16 | 1699448268
16 | K | 998731101 | Presun hmôt pre kotolne umiestnené vo výške (hĺbke) do 6 m | t | 0.003 |  |  |  | znížená | 10.008 | 0.030024 | 0 | 0 | 0 | 0 | 16 | K | 2 | ROZPOCET | 0 | 0 | 0 | 0 | 0 | 2 | 0 | 16 | 1373050530
| D | 733 | Ústredné kúrenie - rozvodné potrubie | [7 empty] | 132.1385 |  | 0.07739 |  | 0.0508 | 2 | D | 1 | ROZPOCET | [6 empty] | 0
17 | K | 733120815 | Demontáž potrubia z oceľových rúrok hladkých do priem. 38, -0,00254t | m | 20 |  |  |  | znížená | 0.07808 | 1.5616 | 4e-05 | 0.0008 | 0.00254 | 0.0508 | 16 | K | 2 | ROZPOCET | 0 | 0 | 0 | 0 | 0 | 2 | 0 | 16 | 880965036
18 | K | 733126195 | Montáž tvarovky - závit 1/2 privarením | ks | 12 |  |  |  | znížená | 0.35405 | 4.2486 | 9e-05 | 0.00108 | 0 | 0 | 16 | K | 2 | ROZPOCET | 0 | 0 | 0 | 0 | 0 | 2 | 0 | 16 | -937388110
19 | M | 316170019600.S | Nátrubok varný 1/2", z čiernej uhlíkovej ocele | ks | 12 |  |  |  | znížená | 0 | 0 | 7e-05 | 0.00084 | 0 | 0 | 32 | M | 2 | ROZPOCET | 0 | 0 | 0 | 0 | 0 | 2 | 0 | 16 | 818582976
20 | K | 733126210 | Montáž tvarovky - závit 5/4 privarením | ks | 2 |  |  |  | znížená | 0.5121 | 1.0242 | 0.00017 | 0.00034 | 0 | 0 | 16 | K | 2 | ROZPOCET | 0 | 0 | 0 | 0 | 0 | 2 | 0 | 16 | -1986908253
21 | M | 316170020800.S | Závit varný 1 1/4", dĺžky 145 mm, z čiernej uhlíkovej ocele | ks | 2 |  |  |  | znížená | 0 | 0 | 0.00048 | 0.00096 | 0 | 0 | 32 | M | 2 | ROZPOCET | 0 | 0 | 0 | 0 | 0 | 2 | 0 | 16 | -841524051
22 | K | 733126285 | Montáž tvarovky - dienko DN 20 privarením | ks | 6 |  |  |  | znížená | 0.41108 | 2.4665 | 0.00013 | 0.00078 | 0 | 0 | 16 | K | 2 | ROZPOCET | 0 | 0 | 0 | 0 | 0 | 2 | 0 | 16 | 815902179
23 | M | 316170017800.S | Dienko varné DN 20 mm, z čiernej uhlíkovej ocele | ks | 6 |  |  |  | znížená | 0 | 0 | 3e-05 | 0.00018 | 0 | 0 | 32 | M | 2 | ROZPOCET | 0 | 0 | 0 | 0 | 0 | 2 | 0 | 16 | -1600023280
24 | K | 733167300 | Montáž plasthliníkového potrubia Radopress lisovaním D 16x2 | m | 287 |  |  |  | znížená | 0.18004 | 51.6715 | 5e-05 | 0.01435 | 0 | 0 | 16 | K | 2 | ROZPOCET | 0 | 0 | 0 | 0 | 0 | 2 | 0 | 16 | -1483145201
25 | M | 286220039800 | Spojka D 16 mm, PeX-Al-PeX systém, | ks | 30 |  |  |  | znížená | 0 | 0 | 6e-05 | 0.0018 | 0 | 0 | 32 | M | 2 | ROZPOCET | 0 | 0 | 0 | 0 | 0 | 2 | 0 | 16 | 2026953753
26 | K | 733167306 | Montáž plasthliníkového potrubia lisovaním D 20x2 | m | 54 |  |  |  | znížená | 0.22004 | 11.8822 | 5e-05 | 0.0027 | 0 | 0 | 16 | K | 2 | ROZPOCET | 0 | 0 | 0 | 0 | 0 | 2 | 0 | 16 | -1101840397
27 | M | 286220040000 | Spojka D 20 mm, PeX-Al-PeX systém, | ks | 5 |  |  |  | znížená | 0 | 0 | 8e-05 | 0.0004 | 0 | 0 | 32 | M | 2 | ROZPOCET | 0 | 0 | 0 | 0 | 0 | 2 | 0 | 16 | -54238387
28 | K | 733167309 | Montáž plasthliníkového potrubia lisovaním D 26x3 | m | 34 |  |  |  | znížená | 0.25005 | 8.5017 | 4e-05 | 0.00136 | 0 | 0 | 16 | K | 2 | ROZPOCET | 0 | 0 | 0 | 0 | 0 | 2 | 0 | 16 | -2071579804
29 | M | 286220040100 | Spojka D 26 mm, PeX-Al-PeX systém, | ks | 5 |  |  |  | znížená | 0 | 0 | 0.00012 | 0.0006 | 0 | 0 | 32 | M | 2 | ROZPOCET | 0 | 0 | 0 | 0 | 0 | 2 | 0 | 16 | 115838104
30 | K | 733167312 | Montáž plasthliníkového potrubia lisovaním D 32x3 | m | 87 |  |  |  | znížená | 0.27006 | 23.4952 | 4e-05 | 0.00348 | 0 | 0 | 16 | K | 2 | ROZPOCET | 0 | 0 | 0 | 0 | 0 | 2 | 0 | 16 | -1316720753
31 | M | 286220040200 | Spojka D 32 mm, PeX-Al-PeX systém, | ks | 10 |  |  |  | znížená | 0 | 0 | 0.00016 | 0.0016 | 0 | 0 | 32 | M | 2 | ROZPOCET | 0 | 0 | 0 | 0 | 0 | 2 | 0 | 16 | -330334437
32 | K | 733167336 | Montáž plasthliníkovej spojky lisovaním D 32 | ks | 6 |  |  |  | znížená | 0.23001 | 1.3801 | 0 | 0 | 0 | 0 | 16 | K | 2 | ROZPOCET | 0 | 0 | 0 | 0 | 0 | 2 | 0 | 16 | -1146709771
33 | M | 286210004600 | Rúra plasthliníková D 32x3 mm/5 m tyč, PeX-Al-PeX systém, | m | 87 |  |  |  | znížená | 0 | 0 | 0.00039 | 0.03393 | 0 | 0 | 32 | M | 2 | ROZPOCET | 0 | 0 | 0 | 0 | 0 | 2 | 0 | 16 | -130895695
34 | K | 733167375 | Montáž plasthliníkovej redukcie lisovaním D 20 | ks | 1 |  |  |  | znížená | 0.19001 | 0.19001 | 0 | 0 | 0 | 0 | 16 | K | 2 | ROZPOCET | 0 | 0 | 0 | 0 | 0 | 2 | 0 | 16 | -1830157151
35 | M | 286220046800 | Redukcia D 20/16 mm, PeX-Al-PeX systém, | ks | 1 |  |  |  | znížená | 0 | 0 | 7e-05 | 7e-05 | 0 | 0 | 32 | M | 2 | ROZPOCET | 0 | 0 | 0 | 0 | 0 | 2 | 0 | 16 | 2044362020
36 | K | 733167378 | Montáž plasthliníkovej redukcie lisovaním D 26 | ks | 5 |  |  |  | znížená | 0.21001 | 1.05 | 0 | 0 | 0 | 0 | 16 | K | 2 | ROZPOCET | 0 | 0 | 0 | 0 | 0 | 2 | 0 | 16 | 1266147155
37 | M | 286220047000 | Redukcia D 26/16 mm, PeX-Al-PeX systém, | ks | 3 |  |  |  | znížená | 0 | 0 | 0.0001 | 0.0003 | 0 | 0 | 32 | M | 2 | ROZPOCET | 0 | 0 | 0 | 0 | 0 | 2 | 0 | 16 | 935134556
38 | M | 286220047200 | Redukcia D 26/20 mm, PeX-Al-PeX systém, | ks | 2 |  |  |  | znížená | 0 | 0 | 0.0001 | 0.0002 | 0 | 0 | 32 | M | 2 | ROZPOCET | 0 | 0 | 0 | 0 | 0 | 2 | 0 | 16 | -1238000827
39 | M | 286220047500.S | Redukcia lisovacia pre plasthliníkové potrubie D 32/20 mm | ks | 2 |  |  |  | znížená | 0 | 0 | 0.00014 | 0.00028 | 0 | 0 | 32 | M | 2 | ROZPOCET | 0 | 0 | 0 | 0 | 0 | 2 | 0 | 16 | 230325934
40 | M | 286220047500 | Redukcia D 32/20 mm, PeX-Al-PeX systém, | ks | 4 |  |  |  | znížená | 0 | 0 | 0.00014 | 0.00056 | 0 | 0 | 32 | M | 2 | ROZPOCET | 0 | 0 | 0 | 0 | 0 | 2 | 0 | 16 | 1898596881
41 | K | 733167393 | Montáž plasthliníkového T-kus lisovaním D 16 | ks | 26 |  |  |  | znížená | 0.15001 | 3.9003 | 0 | 0 | 0 | 0 | 16 | K | 2 | ROZPOCET | 0 | 0 | 0 | 0 | 0 | 2 | 0 | 16 | -844238187
42 | M | 286220007700 | T-kus D 16 mm, PeX-Al-PeX systém, | ks | 26 |  |  |  | znížená | 0 | 0 | 0.0001 | 0.0026 | 0 | 0 | 32 | M | 2 | ROZPOCET | 0 | 0 | 0 | 0 | 0 | 2 | 0 | 16 | 1574309925
43 | K | 733167393 | Montáž plasthliníkového T-kus lisovaním D 16 | ks | 2 |  |  |  | znížená | 0.15001 | 0.30002 | 0 | 0 | 0 | 0 | 16 | K | 2 | ROZPOCET | 0 | 0 | 0 | 0 | 0 | 2 | 0 | 16 | -1889510217
44 | M | 286220008600 | T-kus D 16/20/16 mm, PeX-Al-PeX systém, | ks | 2 |  |  |  | znížená | 0 | 0 | 0.00015 | 0.0003 | 0 | 0 | 32 | M | 2 | ROZPOCET | 0 | 0 | 0 | 0 | 0 | 2 | 0 | 16 | -771460870
45 | K | 733167399 | Montáž plasthliníkového T-kusu lisovaním D 20 | ks | 7 |  |  |  | znížená | 0.19001 | 1.3301 | 0 | 0 | 0 | 0 | 16 | K | 2 | ROZPOCET | 0 | 0 | 0 | 0 | 0 | 2 | 0 | 16 | 135502970
46 | M | 286220008900 | T-kus D 20/16/16 mm, PeX-Al-PeX systém, | ks | 7 |  |  |  | znížená | 0 | 0 | 0.00014 | 0.00098 | 0 | 0 | 32 | M | 2 | ROZPOCET | 0 | 0 | 0 | 0 | 0 | 2 | 0 | 16 | -984400227
47 | K | 733167400 | Montáž plasthliníkového T-kusu lisovaním D 26 | ks | 1 |  |  |  | znížená | 0.21001 | 0.21001 | 0 | 0 | 0 | 0 | 16 | K | 2 | ROZPOCET | 0 | 0 | 0 | 0 | 0 | 2 | 0 | 16 | 237094122
48 | M | 286220009700 | T-kus D 26/16/26 mm, PeX-Al-PeX systém, | ks | 1 |  |  |  | znížená | 0 | 0 | 0.00022 | 0.00022 | 0 | 0 | 32 | M | 2 | ROZPOCET | 0 | 0 | 0 | 0 | 0 | 2 | 0 | 16 | 1354777941
49 | K | 733167400 | Montáž plasthliníkového T-kusu lisovaním D 26 | ks | 1 |  |  |  | znížená | 0.21001 | 0.21001 | 0 | 0 | 0 | 0 | 16 | K | 2 | ROZPOCET | 0 | 0 | 0 | 0 | 0 | 2 | 0 | 16 | -1229268300
50 | M | 286220008000 | T-kus D 26 mm, PeX-Al-PeX systém, | ks | 1 |  |  |  | znížená | 0 | 0 | 0.00022 | 0.00022 | 0 | 0 | 32 | M | 2 | ROZPOCET | 0 | 0 | 0 | 0 | 0 | 2 | 0 | 16 | 1573202841
51 | K | 733167400 | Montáž plasthliníkového T-kusu lisovaním D 26 | ks | 6 |  |  |  | znížená | 0.21001 | 1.2601 | 0 | 0 | 0 | 0 | 16 | K | 2 | ROZPOCET | 0 | 0 | 0 | 0 | 0 | 2 | 0 | 16 | -2031313747
52 | M | 286220010400 | T-kus D 26/26/20 mm, PeX-Al-PeX systém, | ks | 6 |  |  |  | znížená | 0 | 0 | 0.00022 | 0.00132 | 0 | 0 | 32 | M | 2 | ROZPOCET | 0 | 0 | 0 | 0 | 0 | 2 | 0 | 16 | -1549897963
53 | K | 733167403 | Montáž plasthliníkového T-kusu lisovaním D 32 | ks | 1 |  |  |  | znížená | 0.23002 | 0.23002 | 0 | 0 | 0 | 0 | 16 | K | 2 | ROZPOCET | 0 | 0 | 0 | 0 | 0 | 2 | 0 | 16 | 1202704632
54 | M | 286220010500 | T-kus D 32/16/32 mm, PeX-Al-PeX systém, | ks | 1 |  |  |  | znížená | 0 | 0 | 0.00028 | 0.00028 | 0 | 0 | 32 | M | 2 | ROZPOCET | 0 | 0 | 0 | 0 | 0 | 2 | 0 | 16 | 292855064
55 | K | 733167403 | Montáž plasthliníkového T-kusu lisovaním D 32 | ks | 5 |  |  |  | znížená | 0.23002 | 1.1501 | 0 | 0 | 0 | 0 | 16 | K | 2 | ROZPOCET | 0 | 0 | 0 | 0 | 0 | 2 | 0 | 16 | 458771643
56 | M | 286220008100 | T-kus D 32 mm, PeX-Al-PeX systém, | ks | 5 |  |  |  | znížená | 0 | 0 | 0.0003 | 0.0015 | 0 | 0 | 32 | M | 2 | ROZPOCET | 0 | 0 | 0 | 0 | 0 | 2 | 0 | 16 | 57107893
57 | K | 733167445 | Montáž plasthliníkového prechodu lisovaním D 32 | ks | 6 |  |  |  | znížená | 0.23002 | 1.3801 | 0 | 0 | 0 | 0 | 16 | K | 2 | ROZPOCET | 0 | 0 | 0 | 0 | 0 | 2 | 0 | 16 | 1833253755
58 | M | 286220023800 | Prechod D 32x1" vonkajší závit, PeX-Al-PeX systém, | ks | 6 |  |  |  | znížená | 0 | 0 | 0.00028 | 0.00168 | 0 | 0 | 32 | M | 2 | ROZPOCET | 0 | 0 | 0 | 0 | 0 | 2 | 0 | 16 | -1832114640
59 | M | 286220023400 | Prechod RADOPRESS D 20x1/2" vonkajší závit, PeX-Al-PeX systém, PIPELIFE | ks | 12 |  |  |  | znížená | 0 | 0 | 0.00014 | 0.00168 | 0 | 0 | 32 | M | 2 | ROZPOCET | 0 | 0 | 0 | 0 | 0 | 2 | 0 | 16 | 95662545
60 | K | 733191301 | Tlaková skúška plastového potrubia do 32 mm | m | 470 |  |  |  | znížená | 0.03 | 14.1 | 0 | 0 | 0 | 0 | 16 | K | 2 | ROZPOCET | 0 | 0 | 0 | 0 | 0 | 2 | 0 | 16 | -1147634401
61 | K | 733890801 | Vnútrostav. premiestnenie vybúraných hmôt rozvodov potrubia vodorovne do 100 m z obj. výš. do 6 m | t | 0.1 |  |  |  | znížená | 3.369 | 0.3369 | 0 | 0 | 0 | 0 | 16 | K | 2 | ROZPOCET | 0 | 0 | 0 | 0 | 0 | 2 | 0 | 16 | -1078949685
62 | K | 998733101 | Presun hmôt pre rozvody potrubia v objektoch výšky do 6 m | t | 0.077 |  |  |  | znížená | 3.369 | 0.25941 | 0 | 0 | 0 | 0 | 16 | K | 2 | ROZPOCET | 0 | 0 | 0 | 0 | 0 | 2 | 0 | 16 | 1141640419
| D | 734 | Ústredné kúrenie - armatúry | [7 empty] | 7.1972 |  | 0.03505 |  | 0.0108 | 2 | D | 1 | ROZPOCET | [6 empty] | 0
63 | K | 734200811 | Demontáž armatúry závitovej s jedným závitom do G 1/2 -0,00045t | ks | 24 |  |  |  | znížená | 0.04908 | 1.1779 | 4e-05 | 0.00096 | 0.00045 | 0.0108 | 16 | K | 2 | ROZPOCET | 0 | 0 | 0 | 0 | 0 | 2 | 0 | 16 | -397355932
64 | K | 734209116 | Montáž závitovej armatúry s 2 závitmi G 5/4 | ks | 2 |  |  |  | znížená | 0.25402 | 0.50804 | 3e-05 | 6e-05 | 0 | 0 | 16 | K | 2 | ROZPOCET | 0 | 0 | 0 | 0 | 0 | 2 | 0 | 16 | -78329922
65 | M | 551210044900 | Guľový ventil 1 1/4”, páčka červená-chróm, GIACOMINI | ks | 2 |  |  |  | znížená | 0 | 0 | 0.00064 | 0.00128 | 0 | 0 | 32 | M | 2 | ROZPOCET | 0 | 0 | 0 | 0 | 0 | 2 | 0 | 16 | 148920039
66 | K | 734213120 | Montáž ventilu odvzdušňovacieho závitového vykurovacích telies do G 1/2 | ks | 25 |  |  |  | znížená | 0.12501 | 3.1252 | 1e-05 | 0.00025 | 0 | 0 | 16 | K | 2 | ROZPOCET | 0 | 0 | 0 | 0 | 0 | 2 | 0 | 16 | 1794490202
67 | M | 551210012100 | Ventil odvzdušňovací ručný, 1/2", PN 10, niklovaná mosadz, plast, | ks | 25 |  |  |  | znížená | 0 | 0 | 0.0002 | 0.005 | 0 | 0 | 32 | M | 2 | ROZPOCET | 0 | 0 | 0 | 0 | 0 | 2 | 0 | 16 | 1193443041
68 | M | 551290008100 | Pripojovacie skrutkovanie pre VT rohové 2-rúrový systém, EKx3/4"F, PN 10, niklovaná mosadz, | ks | 25 |  |  |  | znížená | 0 | 0 | 0.001 | 0.025 | 0 | 0 | 32 | M | 2 | ROZPOCET | 0 | 0 | 0 | 0 | 0 | 2 | 0 | 16 | 2053732186
69 | M | 1 | Nákrutka so zvieracím krúžkom 16mm | bal | 25 |  |  |  | znížená | 0 | 0 | 0 | 0 | 0 | 0 | 32 | M | 2 | ROZPOCET | 0 | 0 | 0 | 0 | 0 | 2 | 0 | 16 | -1789107445
70 | K | 734223208 | Montáž termostatickej hlavice kvapalinovej jednoduchej | súb. | 25 |  |  |  | znížená | 0.09008 | 2.252 | 0 | 0 | 0 | 0 | 16 | K | 2 | ROZPOCET | 0 | 0 | 0 | 0 | 0 | 2 | 0 | 16 | 1135417924
71 | M | 551280001300 | Termostatická hlavica ET35 | ks | 25 |  |  |  | znížená | 0 | 0 | 0.0001 | 0.0025 | 0 | 0 | 32 | M | 2 | ROZPOCET | 0 | 0 | 0 | 0 | 0 | 2 | 0 | 16 | -1655028309
72 | K | 734890801 | Vnútrostaveniskové premiestnenie vybúraných hmôt armatúr do 6m | t | 0.02 |  |  |  | znížená | 2.436 | 0.04872 | 0 | 0 | 0 | 0 | 16 | K | 2 | ROZPOCET | 0 | 0 | 0 | 0 | 0 | 2 | 0 | 16 | -227699019
73 | K | 998734101 | Presun hmôt pre armatúry v objektoch výšky do 6 m | t | 0.035 |  |  |  | znížená | 2.436 | 0.08526 | 0 | 0 | 0 | 0 | 16 | K | 2 | ROZPOCET | 0 | 0 | 0 | 0 | 0 | 2 | 0 | 16 | -709887426
| D | 735 | Ústredné kúrenie - vykurovacie telesá | [7 empty] | 34.7356 |  | 0.92971 |  | 0.5712 | 2 | D | 1 | ROZPOCET | [6 empty] | 0
74 | K | 735111810 | Demontáž radiátorov článkových, -0,02380t | m2 | 24 |  |  |  | znížená | 0.077 | 1.848 | 0 | 0 | 0.0238 | 0.5712 | 16 | K | 2 | ROZPOCET | 0 | 0 | 0 | 0 | 0 | 2 | 0 | 16 | -1241613857
75 | K | 735112035 | Montáž vykurovacieho telesa článkového liatinového výšky 500 mm dĺžky 1400-1800 mm | ks | 6 |  |  |  | znížená | 0.61652 | 3.6991 | 0.00322 | 0.01932 | 0 | 0 | 16 | K | 2 | ROZPOCET | 0 | 0 | 0 | 0 | 0 | 2 | 0 | 16 | 1099604439
76 | K | 735154122 | Montáž vykurovacieho telesa panelového dvojradového výšky 400 mm/ dĺžky 1000-1200 mm | ks | 11 |  |  |  | znížená | 0.44938 | 4.9432 | 2e-05 | 0.00022 | 0 | 0 | 16 | K | 2 | ROZPOCET | 0 | 0 | 0 | 0 | 0 | 2 | 0 | 16 | 481823755
77 | M | 484530018300 | Teleso vykurovacie doskové dvojradové oceľové VK 22, vxlxhĺ 400x1000x100 mm, pripojenie pravé spodné, závit G 1/2" vnútorný, | ks | 2 |  |  |  | znížená | 0 | 0 | 0.02143 | 0.04286 | 0 | 0 | 32 | M | 2 | ROZPOCET | 0 | 0 | 0 | 0 | 0 | 2 | 0 | 16 | 2031364931
78 | M | 484530018500 | Teleso vykurovacie doskové dvojradové oceľové VK 22, vxlxhĺ 400x1200x100 mm, pripojenie pravé spodné, závit G 1/2" vnútorný, | ks | 9 |  |  |  | znížená | 0 | 0 | 0.02553 | 0.22977 | 0 | 0 | 32 | M | 2 | ROZPOCET | 0 | 0 | 0 | 0 | 0 | 2 | 0 | 16 | -1204220058
79 | K | 735154142 | Montáž vykurovacieho telesa panelového dvojradového výšky 600 mm/ dĺžky 1000-1200 mm | ks | 10 |  |  |  | znížená | 0.48094 | 4.8094 | 2e-05 | 0.0002 | 0 | 0 | 16 | K | 2 | ROZPOCET | 0 | 0 | 0 | 0 | 0 | 2 | 0 | 16 | -627628389
80 | M | 484530021500 | Teleso vykurovacie doskové dvojradové oceľové VK 22, vxlxhĺ 600x1000x100 mm, pripojenie pravé spodné, závit G 1/2" vnútorný, | ks | 6 |  |  |  | znížená | 0 | 0 | 0.03001 | 0.18006 | 0 | 0 | 32 | M | 2 | ROZPOCET | 0 | 0 | 0 | 0 | 0 | 2 | 0 | 16 | 437172172
81 | M | 484530021700 | Teleso vykurovacie doskové dvojradové oceľové VK 22, vxlxhĺ 600x1200x100 mm, pripojenie pravé spodné, závit G 1/2" vnútorný, | ks | 4 |  |  |  | znížená | 0 | 0 | 0.03558 | 0.14232 | 0 | 0 | 32 | M | 2 | ROZPOCET | 0 | 0 | 0 | 0 | 0 | 2 | 0 | 16 | -1295418268
82 | K | 735154213 | Montáž vykurovacieho telesa panelového trojradového výšky 300 mm/ dĺžky 1400-1800 mm | ks | 2 |  |  |  | znížená | 0.58913 | 1.1783 | 2e-05 | 4e-05 | 0 | 0 | 16 | K | 2 | ROZPOCET | 0 | 0 | 0 | 0 | 0 | 2 | 0 | 16 | -591408639
83 | M | 484530034200 | Teleso vykurovacie doskové trojradové oceľové VK 33, vxlxhĺ 300x1800x155 mm, pripojenie pravé spodné, závit G 1/2" vnútorný, | ks | 2 |  |  |  | znížená | 0 | 0 | 0.04258 | 0.08516 | 0 | 0 | 32 | M | 2 | ROZPOCET | 0 | 0 | 0 | 0 | 0 | 2 | 0 | 16 | 1515162369
84 | K | 735154214 | Montáž vykurovacieho telesa panelového trojradového výšky 300 mm/ dĺžky 2000-2600 mm | ks | 2 |  |  |  | znížená | 0.65399 | 1.308 | 2e-05 | 4e-05 | 0 | 0 | 16 | K | 2 | ROZPOCET | 0 | 0 | 0 | 0 | 0 | 2 | 0 | 16 | 1353963825
85 | M | 484530034300 | Teleso vykurovacie doskové trojradové oceľové VK 33, vxlxhĺ 300x2000x155 mm, pripojenie pravé spodné, závit G 1/2" vnútorný, | ks | 2 |  |  |  | znížená | 0 | 0 | 0.0468 | 0.0936 | 0 | 0 | 32 | M | 2 | ROZPOCET | 0 | 0 | 0 | 0 | 0 | 2 | 0 | 16 | 1954911366
86 | K | 735191910 | Napustenie vody do vykurovacieho systému vrátane potrubia, vykurovacích telies | m | 480 |  |  |  | znížená | 0.029 | 13.92 | 0 | 0 | 0 | 0 | 16 | K | 2 | ROZPOCET | 0 | 0 | 0 | 0 | 0 | 2 | 0 | 16 | -1317640198
87 | M | 484120021300 | Servomotor SR 5, 230 V/50 Hz pre zmiešavač, voliteľná ručná/automatická prevádzka pre rýchlomontážne sady DN 20 - 25 pre kotly Vitodens 100-W/111-W, VIESSMANN | ks | 1 |  |  |  | znížená | 0 | 0 | 0 | 0 | 0 | 0 | 32 | M | 2 | ROZPOCET | 0 | 0 | 0 | 0 | 0 | 2 | 0 | 16 | 400323697
88 | K | 735291800 | Demontáž konzol alebo držiakov vykurovacieho telesa, registra, konvektora do odpadu | ks | 12 |  |  |  | znížená | 0.02702 | 0.32424 | 1e-05 | 0.00012 | 0 | 0 | 16 | K | 2 | ROZPOCET | 0 | 0 | 0 | 0 | 0 | 2 | 0 | 16 | -1264286247
89 | M | 5523 | Rýchlomontážna sada VK pre spodné napojenie pozostáva z: ventilovej vložky, odvzdušňovacej, zátky, záslepky, 2 konzôl, 4 skrutiek, 4 hmoždiniek | ks | 25 |  |  |  | znížená | 0 | 0 | 0.00544 | 0.136 | 0 | 0 | 32 | M | 2 | ROZPOCET | 0 | 0 | 0 | 0 | 0 | 2 | 0 | 16 | 1692143107
90 | K | 998735101 | Presun hmôt pre vykurovacie telesá v objektoch výšky do 6 m | t | 0.93 |  |  |  | znížená | 2.909 | 2.7054 | 0 | 0 | 0 | 0 | 16 | K | 2 | ROZPOCET | 0 | 0 | 0 | 0 | 0 | 2 | 0 | 16 | -1810460053
91 | M | 2 | Nosnik MM-C, kotvy, izolované objímky, skrutky, patné plechy | súbor | 1 |  |  |  | znížená | 0 | 0 | 0 | 0 | 0 | 0 | 32 | M | 2 | ROZPOCET | 0 | 0 | 0 | 0 | 0 | 2 | 0 | 16 | -1179194410
| D | M | Práce a dodávky M | [7 empty] | 4.2364 |  | 0 |  | 0 | 3 | D | 0 | ROZPOCET | [6 empty] | 0
| D | 23-M | Montáže potrubia | [7 empty] | 4.2364 |  | 0 |  | 0 | 3 | D | 1 | ROZPOCET | [6 empty] | 0
92 | K | 230230121 | Príprava na tlakovú skúšku vzduchom a vodou do 0,6 MPa | úsek | 1 |  |  |  | znížená | 4.2364 | 4.2364 | 0 | 0 | 0 | 0 | 64 | K | 2 | ROZPOCET | 0 | 0 | 0 | 0 | 0 | 2 | 0 | 64 | 1012291045