## VV pvc
Príloha č. 1 časti B. S/ťažných podkladov
ŠPECIFIKÁCIA A CENA
VV_Podlahové krytiny
Pracoviská:
Nemocnica Ružinov, Ružinovská 6, 826 06 Bratislava
Nemocnica akad. L. Dérera, Limbová 5, 833 05 Bratislava
Nemocnica sv. Cyrila a Metoda, Antolská 11, 851 07 Bratislava
Nemocnica Staré Mesto, Mickiewiczova 13, 813 69 Bratislava
Špeciálna geriatrická nemocnica Podunajské Biskupice, Krajinská cesta 91, 825 56 Bratislava
VV 1 - Podlahové krytiny - PVC
A | Dodávka a montáž antistatickej PVC krytiny | Množstevná jednotka (MJ) | Množstvo spolu (12 mes.) | Jendotková cena v EUR bez DPH | Cena spolu v EUR bez DPH | Cena spolu v EUR s DPH
1. | Brúsenie nerovností betónových podlách do 2 mm - stiahnutie výstupku (vrátane vysávania) | m2 | 4740
2. | Odvoz sute a vybúraných hmôt na skládku do 1km (vrátane likvidácie) | t | 24
3. | Poplatok za ulož. a znešk. staveb. sute na vymedzených skládkach ´´O´´ - ostatný odpad | t | 24
4. | Lepenie podlahovín plastových na schody | m | 450
5. | Montáž plastovej hrany na schodišťových stupňoch | m | 475
6. | Úprava podlkadu na schodišťových stupňoch s vysávaním | m2 | 450
7. | Úprava podlkadu na schodišťových stupňoch, vyrovnanie stupníc tmelom | m2 | 400
8. | Úprava podlkadu na schodišťových stupňoch, penetrácia | m2 | 450
9. | Demontáž soklíkov alebo líšt gumenných alebo plastových | m | 1700
10. | Lepenie podlahových soklíkov alebo líšt z mäkčených plastov | m | 850
11. | Lepenie prechodového profilu D+M Vrátane materiálu - 40 mm x 2700 mm - hliník | m | 400
11. | Lepenie prechodového profilu D+M Vrátane materiálu - 25 x 25 mm x 3000mm - hliník - hladký | m | 400
11. | Lepenie prechodového profilu D+M Vrátane materiálu - 80 mm x 3000 mm - hliník - hladký | m | 400
12. | Odstránenie povlakových podláh lepených bez podložky | m2 | 1900
13. | Odstránenie povlakových podláh lepených s podložkou | m2 | 2087
14. | Lepenie povlakových podláh plastových pásov (vrátane penetrácie) | m2 | 3250
14. | Disperzné lepidlo | m2 | 4350
14. | Lepenie povlakových podláh plastových pásov do vyťahovaného sokla vrátane fabiónu a kontaktného lepidla | bm | 3950
15. | Spojovanie podláh z plastov a zvarovanie za tepla vrátanie frézovania | m | 8500
16. | Odstránenie povlakových podlách voľne položených | m2 | 400
17. | Lepenie povlakových podláh - pásy - elektrostaticky vodivé a antistatické D+M vrátane: penetrácia antistat., Cu páska lepidlo antistat | m2 | 1000
17. | Lepenie povlakových podláh - štvorce - elektrostaticky vodivé a antistatické D+M vrátane: penetrácia antistat., Cu páska lepidlo antistat | m2 | 100
18. | Vyrovnanie podkladu samonivelizačnou stierkou hr. 3 mm, 30 Mpa, vrátane dodávky materiálu | m2 | 4150
18. | Vyrovnanie podkladu rýchloschnúcou samonivelizačnou stierkou EXPRESS alebo ekvivalent hr. 3 mm, 30 Mpa, vrátane dodávky materiálu | m2 | 900
19. | Prípl. k vyrovnaniu podkladu samonivel. stierkou 30 Mpa, ZKD 1mm, vrátane dodávky materiálu | m2 | 3600
19. | Vyspravovacia hmota na vyrovnanie nerovností - rýchloschnúca | kg | 825
19. | Vyspravovanie povrchu rýchloschnúcou hmotou | € / os / hod | 240
20. | Podlahy povlakové 0 - 50 m2, revízna správa | súbor | 31
21. | Podlahy povlakové od 50 -100 m2, revízna správa | súbor | 11
22. | Podlahy povlakové nad 100 m2, revízna správa | súbor | 5
23. | Krytiny podlahové - homogénne PVC - rolne (Gerflor Mipolam Accord alebo ekvivalent - farba XXXX ) (hrúbka 2 mm, šírka 2000 mm, váha 2850 g/m2, stupeň oderu T, typ I - ISO 10581, protišmyk R9, stupeň ohňuvzdornosti Bfl-S1, stupeň záťaže 34/43, povrchová úprava EVERCARE alebo ekvivalent, protiplesňová a antibakteriálna úprava) záruka na materiál 10 rokov minimálne 5 dekórov podobných k antistatike - k rolniam, certifikácia FLOORCORE, BRE "A", TVOC po 28 dňoch < 10 | m2 | 4300
24. | Krytiny podlahové - homogénne elektrostaticky vodivé PVC štvorce (Fatra Elektrostatik alebo ekvivalent - farba XXXX ) (hrúbka 2 mm, rozmer 608x608 mm, váha 2780 g/m2, vnútorný elektrický odpor ≤ 1x106 Ohm, protišmyk R10, stupeň ohňuvzdornosti Bfl-S1, stupeň záťaže 34/43) záruka na materiál 10 rokov | m2 | 230
25. | Krytiny podlahové - homogénne elektrostaticky vodivé PVC - rolne (Gerflor Mipolam Elegance EL 5 alebo ekvivalent) (hrúbka 2mm, šírka 2000 mm, váha 3060 g/m2, stupeň oderu P, typ II - ISO 10581, protišmyk R9, stupeň ohňuvzornosti Bfl-S1, stupeň záťaže 34/43, vnútorný elektrický odpor 104≤ Rt≤ 106 Ohm, povrchová úprava EVERCARE, protiplesňová a antibakteriálna úprava) záruka na materiál 10 rokov, certifikácia FLOORCORE, TVOC po 28 dňoch < 10 | m2 | 600
26. | Krytiny podlahové - homogénne antistatická PVC (Gerflor Mipolam Accord EL 7 alebo ekvivalent - farba XXXX ) (hrúbka 2mm, šírka 2000 mm, váha 3100 g/m2, stupeň oderu P, typ II - ISO 10581, protišmyk R9, stupeň ohňuvzdornosti Bfl-S1, stupeň záťaže 34/43, vnútorný elektrický odpor 106≤ Rt≤ 108 Ohm, povrchová úprava EVERCARE, protiplesňová a antibakteriálna úprava) záruka na materiál 10 rokov, certifikácia FLOORCORE, TVOC po 28 dňoch < 10 | m2 | 150
27. | Šnúra zvarovacia 4mm | kg | 135
28. | Schodová hrana - PVC (v. 45mm, š.82mm, dl. 1500/2000/2500mm) | m | 450
29. | Demontáž soklíkov alebo líšt gumených alebo plastových | m | 600
29. | Lepenie podlahových soklíkov alebo gumenných líšt | m | 900
30. | Sokel 3/3 | m | 900
31. | Prevoz hmôt a doprava-podlahy-za 1km vrátane manipulíácie | km | 2550
32 | Krytiny podlahové - heterogénne PVC (Fatra Novoflor Extra - farba XXXX alebo ekvivalent) (hrúbka 2 mm, hrúbka nášľapnej vrstvy 0,7 mm, šírka 1500 mm, váha 3180 g/m2, stupeň oderu T, protišmyk R10, stupeň ohňuvzdornosti Bfl-S1, stupeň záťaže 34/43, povrchová úprava PUR) záruka na materiál 10 rokov | m2 | 650
B | Uzatvorenie vlhkosti
1. | Celoplošné prebrúsenie, odstránenie zvyškov lepidla a úprava povrchu | m2 | 1400
2. | Uzatvorenie vlhkosti - 2x náter | m2 | 360
3. | Kremičitý piesok - zásyp | m2 | 360
4. | Prevedenie náteru - 2x | m2 | 360
5. | Valčeky na epoxid | ks | 16
C | Čistenie + ochranná polymérna disperzia
1. | Radikálny čistiaci prostriedok (ECOLAB Bendurol Max elebo ekvivalent) | m2 | 1400
2. | Disperzný metalizačný prostriedok (ECOLAB Tuklar Medikal alebo ekvivalent) | m2 | 1400
3. | Strojné vyčistenie, povysávanie, natiahnutie ochrannej polymérnej disperzie | m2 | 1400
Cena celkom v EUR bez DPH
pozn.: | v cene je zahrnuté v pásoch 15% stratné
| v cene je zahrnuté vo štvorcoch 8 % stratné |  | Cena celkom bez DPH
DPH
Cena celkom s PDH

## VV epoxid
Príloha č. 1 časti B. S/ťažných podkladov
ŠPECIFIKÁCIA A CENA
VV_Podlahové krytiny
Pracoviská:
Nemocnica Ružinov, Ružinovská 6, 826 06 Bratislava
Nemocnica akad. L. Dérera, Limbová 5, 833 05 Bratislava
Nemocnica sv. Cyrila a Metoda, Antolská 11, 851 07 Bratislava
Nemocnica Staré Mesto, Mickiewiczova 13, 813 69 Bratislava
Špeciálna geriatrická nemocnica Podunajské Biskupice, Krajinská cesta 91, 825 56 Bratislava
VV2 - Podlahové krytiny - Epoxidy
A | Dodávka a montáž laminátovej podlahy | Množstevná jednotka (MJ) | Množstvo spolu (12 mes.) | Jendotková cena v EUR bez DPH | Cena spolu v EUR bez DPH | Cena spolu v EUR s DPH
1. | Odstránenie podláh z liatych živíc do 1 m2 | m2 | 90
2. | Doprava sute a vybúr. hmôt na skládku | t | 0.9
3. | Poplatok za ulož.a znešk.staveb.sute na vymedzených skládkach ´´O´´-ostatný odpad | t | 1.4
4. | Podlahy z epoxidovej polymermalty, hr 3 mm (vrátane materiálov) | m2 | 40
5. | Podlahy z epoxidovej polymermalty, normal.namáhanie hr 3 mm | m2 | 25
6. | Podlahy z epoxidovej polymermalty, normálne namáhamnie, podklad hr 6 mm | m2 | 20
7. | Podlahy z epoxid.stierky, hr 2 mm (vrátanemateriálov, protišmykový koeficient R9) | m2 | 20
8. | Podlahy z epoxid.náterov v 2 vrstvách (vrátane materiálov, protišmykový koeficient R9) | m2 | 30
9. | Podlahy z epoxid.stierky,antistat.hladká samonivel.stierka 2 mm (vrátane materiálov, protišmykový koeficient R9, tvrdosť podľa shore D:77 po troch dňoch) | m2 | 20
10. | Podlahy z epoxid.stierky, antistatická hr 2mm (vrátane materiálov, protišmykový koeficient R9) | m2 | 10
11. | Podlahy z polyuret.stierky, tl 3 mm (vrátane materiálov, protišmykový koeficient R9) | m2 | 30
12. | Podlahy epoxidové-syntetické 0-50 m2, revízna správa | súbor | 6
13. | Podlahy epoxidové-syntetické 50-100 m2, revízna správa | súbor | 6
14. | Podlahy epoxidové-syntetické nad 100 m2, revízna správa | súbor | 6
15. | Prevoz hmôt a doprava-podlahy-za 1 km vrátane manipulácie | km | 500
Cena celkom v EUR bez DPH
Cena celkom bez DPH
DPH
Cena celkom s PDH

## VV spm
Príloha č. 1 časti B. S/ťažných podkladov
ŠPECIFIKÁCIA A CENA
VV_Podlahové krytiny
Pracoviská:
Nemocnica Ružinov, Ružinovská 6, 826 06 Bratislava
Nemocnica akad. L. Dérera, Limbová 5, 833 05 Bratislava
Nemocnica sv. Cyrila a Metoda, Antolská 11, 851 07 Bratislava
Nemocnica Staré Mesto, Mickiewiczova 13, 813 69 Bratislava
Špeciálna geriatrická nemocnica Podunajské Biskupice, Krajinská cesta 91, 825 56 Bratislava
VV 3 - Ochranné prvky
A | Dodávka a montáž laminátovej podlahy | Množstevná jednotka (MJ) | Množstvo spolu (12mes.) | Jendotková cena v EUR bez DPH | Cena spolu v EUR bez DPH | Cena spolu v EUR s DPH
1. | Ochranný obklad na stenu (Wall contact 200 mm alebo ekvivalent) - XXXX | bm | 0
2. | Ochranný obklad na stenu (Wall contact 350 mm alebo ekvivalent) - XXXX | bm | 0
3. | Montáž ochrany stien | €/hod./os. | 0
4. | Kontaktné lepidlo na obklad (MAMUT alebo ekvivalent) | ks | 0
5. | Silikón - pružný tmeliaci | ks | 0
B | Dodávka a montáž obkladov - roh
1. | Ochranný obklad na rohy stien (Protecta 2 - 60 x 60 mm alebo ekvivalent) - XXXX | bm | 100
2. | PVC chránič rohov s nastaviteľným uhlom, s flexibilným, kontrastným pásikom na AL lište / 60 x 60mm / v. 1,3/2/4m / CF460 / (Corneaflex alebo ekvivalent) - farba XXX | bm | 20
3. | 90° PVC koncovka (Corneaflex alebo ekvivalent) - farba XXX | ks | 50
4. | Montáž ochranných prvkov na roh stien | bm | 100
C | Dodávka a montáž obkladov na stenu
1. | jednofareb., skos. Hrany, rozmer 50x50mm, dĺžka 1500mm (SPM Decosheet alebo ekvivalent) - farba- xxxx | bm | 100
2. | jednofareb., skos hrany, šírka 150mm, dĺžka 3000mm (SPM Decosheet alebo ekvivalent) | bm | 100
3. | jednofareb., šírka 200mm, dĺžka 3000mm (SPM Decosheet alebo ekvivalent) | bm | 100
4. | Lepidlo Mamut na podlepenie (alebo ekvivalent) | ks | 13
5. | Montáž ochranných prvkov vrátane tmelenia | bm | 150
6. | Silikón | ks | 7
7. | Páska maliarska ( k silikónovaniu ) | ks | 7
D | Ochranné prvky - MADLÁ | MJ
1. | Trojhranné AL madlo s povrchovou úpravou elox. hliník - priesvitný polykarbonát zo spodnej časti pre svetelné LED pásy (LINEA Touch alebo ekvivalent) | bm | 80
2. | Hlinníková konzola pre madlo 20mm - úchyt na stenu (Linea Touch alebo ekvivalent) | ks | 60
3 | Vruty so zapustenou imbusovou hlavou - strieborné | ks | 300
4 | Ukončovací ohyb k stene z antibakteriálneho PVC s baktericídnym spojom | ks | 80
5 | Spojovací článok s antibakteriálnym spojom | ks | 23
6 | Chemická kotva pre uchytenie madiel | ks | 21
7 | Montáž ochranných prvkov vrátane tmelenia | bm | 80
8 | Silikón - okolo úchytu na stenu | ks | 37
9 | Príprava madiel pre EL pripojenie | ks | 30
10 | Doprava a manipulácia s materiálom | paušál | 55
11 | Prevoz hmôt a doprava-podlahy-za 1km vrátane manipulácie 1x | km | 1400
Cena celkom v EUR bez DPH
Cena celkom bez DPH
DPH
Cena celkom s PDH