## kryc list
VÝKAZ VÝMER
| Názov stavby |  |  | OBNOVA ZARIADENIA SOCIÁLNYCH SLUŽIEB | [8 empty] | JKSO
EČO
[13 empty] | Miesto | UL. ROVŇANOVA 2012/1, 3, 5, ZLATÉ MORAVCE
[13 empty] | IČO |  | IČ DPH
| Objednávateľ |  |  | Meto Zlaté Moravce
| Projektant |  |  | Ing. Peter Žiak
Zhotoviteľ
|  |  |  | Rozpočet číslo | Spracoval | [7 empty] | Dňa |  | Položiek
[5 empty] | Ing.Dušan Ondrejka | [7 empty] | 04/2021
Merné a účelové jednotky
Počet |  |  |  | Náklady / 1 m.j. | Počet |  |  | Náklady / 1 m.j. | Počet |  |  |  |  | Náklady / 1 m.j.
|  |  |  | Rozpočtové náklady v |  |  | EUR
A |  | Základné rozp. náklady |  |  | B |  | Doplnkové náklady |  | C |  | Vedľajšie rozpočtové náklady
1 | HSV |  | Dodávky |  | 8 | Práce nadčas |  |  | 13 | Zariad. staveniska |  |  |  |  | 0
2 |  |  | Montáž |  | 9 | Bez pevnej podl. |  |  | 14 | Mimostav. doprava |  |  |  |  | 0
3 | PSV |  | Dodávky |  | 10 | Kultúrna pamiatka |  |  | 15 | Územné vplyvy |  |  |  |  | 0
4 |  |  | Montáž |  | 11 |  |  |  | 16 | Prevádzkové vplyvy |  |  |  |  | 0
5 | "M" |  | Dodávky | [5 empty] | 17 | Ostatné |  |  |  |  | 0
6 |  |  | Montáž | [5 empty] | 18 | VRN z rozpočtu |  |  |  |  | 0
7 | ZRN (r. 1-6) |  |  | 0 | 12 | DN (r. 8-11) |  |  | 19 | VRN (r. 13-18) |  |  |  |  | 0
20 | HZS |  |  |  | 21 | Kompl. činnosť |  | 0 | 22 | Ostatné náklady |  |  |  |  | 0
Projektant | [8 empty] | D |  | Celkové náklady
[9 empty] | 23 | Súčet 7, 12, 19-22 |  |  |  |  | 0
[9 empty] | 24 | DPH | 20 | % z | 0 |  | 0
Dátum a podpis |  |  |  |  | Pečiatka |  |  |  | 25 | Cena s DPH (r. 23-24) |  |  |  |  | 0
Objednávateľ
Dátum a podpis |  |  |  |  | Pečiatka
Zhotoviteľ | [8 empty] | E |  | Prípočty a odpočty
[9 empty] | 26 | Dodávky objednávateľa |  |  |  |  | 0
[9 empty] | 27 | Kĺzavá doložka |  |  |  |  | 0
Dátum a podpis |  |  |  |  | Pečiatka |  |  |  | 28 | Zvýhodnenie |  |  |  |  | 0

## rek
REKAPITULÁCIA ROZPOČTU
Stavba: | OBNOVA ZARIADENIA SOCIÁLNYCH SLUŽIEB
Objekt:
Časť:
JKSO:
Objednávateľ:
Zhotoviteľ:
Dátum:
Kód | Popis | Cena celkom
1 | 2 | 3
| Stavebná časť | 0
| Bezbariérový vstup | 0
| Zdravotechnika | 0
| Vykurovanie | 0
| Vzduchotechnika | 0
| Bleskozvod | 0
| Výťahy | 0
| Výmena kuchynských liniek | 0
| Výmena zariaďovacích predmetov v kúpeľniach | 0
| Spolu bez DPH | 0
| DPH 20% | 0
| Spolu s DPH | 0

## 01 - stavebna cast
ZADANIE S VÝKAZOM VÝMER
Stavba: |  | OBNOVA ZARIADENIA SOCIÁLNYCH SLUŽIEB
JKSO: | [6 empty] | Dátum:
P.Č. | KCN | Kód položky | Popis | MJ | Množstvo celkom | Jednotková cena zadania | Celková cena zadania
1 | 2 | 3 | 4 | 5 | 6 | 7 | 8
|  | HSV | Práce a dodávky HSV
|  | 3 | Zvislé a kompletné konštrukcie |  |  |  | 0
1 |  |  | Stavebná úprava atiky D+M | bm | 120.5 |  | 0
2 |  |  | Stavebná úprava vyústenia bytových jadier D+M | ks | 12 |  | 0
3 |  |  | Kotvenie ž.b. venca atiky, š= 300, D+M | bm | 120.5 |  | 0
4 |  |  | Stavebná úprava - dvere na streche D+M | ks | 3 |  | 0
2 |  |  | Stavebná úprava atiky nad strojovňami (drevená fošňa + kotvenie, D+M | bm | 8.55 |  | 0
5 |  |  | UV - úprava + nadmurovanie strešného výlezu, D+M | ks | 3 |  | 0
|  | 6 | Úpravy povrchov, podlahy, osadenie |  |  |  | 0
6 |  |  | Zateplovací systém TI kontaktný TF hr.=150 mm vrátane detailov | m2 | 2850 |  | 0
- ŠTRUKTÚROVANÁ OMIETKA (RYHOVANÁ) 2mm
- ZÁKLADNÝ NÁTER
- LEPIACA STIERKA SO SIEŤOVINOU 5mm
- NOBASIL FKD 150mm
- LEPIACA MALTA
8 |  |  | Úprava ostení okien a dverí vrátane detailov a fasádnej úpravy TI hr.=30mm | m2 | 378 |  | 0
- ŠTRUKTÚROVANÁ OMIETKA (RYHOVANÁ) 2mm
- ZÁKLADNÝ NÁTER
- LEPIACA STIERKA SO SIEŤOVINOU 5mm
- NOBASIL FKD 30mm
- LEPIACA MALTA
9 |  |  | Úprava ostení okien a dverí vrátane detailov a fasádnej úpravy TI hr.=30mm (pod oplechovaním) | m2 | 133 |  | 0
- LEPIACA STIERKA SO SIEŤOVINOU 5mm
- NOBASIL FKD 30mm
- LEPIACA MALTA
10 |  |  | Zateplovací systém TI kontaktný TF hr.=100 mm vrátane detailov | m2 | 131 |  | 0
- ŠTRUKTÚROVANÁ OMIETKA (RYHOVANÁ) 2mm
- ZÁKLADNÝ NÁTER
- LEPIACA STIERKA SO SIEŤOVINOU 5mm
- NOBASIL FKD 100mm
- LEPIACA MALTA
10 |  |  | Zateplovací systém TI kontaktný TF hr.=50 mm vrátane detailov | m2 | 14.5 |  | 0
- ŠTRUKTÚROVANÁ OMIETKA (RYHOVANÁ) 2mm
- ZÁKLADNÝ NÁTER
- LEPIACA STIERKA SO SIEŤOVINOU 5mm
- NOBASIL FKD 50mm
- LEPIACA MALTA
11 |  |  | Zateplenie sokla vrátane detailov hr.100mm | m2 | 96 |  | 0
- LEPIACA MALTA
- FASÁDNE IZOLAČNÉ DOSKY - Extrudovaný POLYSTYRÉN 100mm
- 2xLEPIACA STIERKA SO SIEŤOVINOU
- ZÁKLADNÝ NÁTER
ŠTRUKTÚROVANÁ OMIETKA (RYHOVANÁ) 2mm
12 |  |  | Zateplenie sokla vrátane detailov hr.100mm | m2 | 69 |  | 0
- LEPIACA MALTA
- FASÁDNE IZOLAČNÉ DOSKY - Nobasil 100mm
- 2xLEPIACA STIERKA SO SIEŤOVINOU
- ZÁKLADNÝ NÁTER
ŠTRUKTÚROVANÁ OMIETKA (RYHOVANÁ) 2mm
15 |  |  | Zateplovací systém, stropu nad vstupom, TI kontaktný mineral TF hr.=150 mm vrátane detailov | m2 | 9.6 |  | 0
ŠTRUKTÚROVANÁ OMIETKA (RYHOVANÁ) 2mm
- ZÁKLADNÝ NÁTER
- LEPIACA STIERKA SO SIEŤOVINOU 5mm
- FASÁDNE IZOLAČNÉ DOSKY - NOBASIL 150mm
- LEPIACA MALTA
17 |  |  | Zateplenie stropu suterénu, Nobasil hr.50mm | m2 | 491.5 |  | 0
- LEPIACA STIERKA SO SIEŤOVINOU 5mm
- FASÁDNE IZOLAČNÉ DOSKY - Nobasil 50mm
- LEPIACA MALTA
18 |  |  | Zateplenie bytových jadier, T.I. extrudovaný polystyrén hr.50mm vrátane detailov | m2 | 32.4 |  | 0
- LEPIACA MALTA
- FASÁDNE IZOLAČNÉ DOSKY - Extrudovaný POLYSTYRÉN 50mm
- 2xLEPIACA STIERKA SO SIEŤOVINOU
- ZÁKLADNÝ NÁTER
ŠTRUKTÚROVANÁ OMIETKA (RYHOVANÁ) 2mm
20 |  | 9 | Ostatné konštrukcie a práce-búranie |  |  |  | 0
21 |  |  | Montáž lešenia ľahkého pracovného radového s podlahami šírky nad 1, 00 do 1,20 m a výšky do 10 m | m2 | 3920 |  | 0
22 |  |  | Príplatok za prvý a každý ďalší i začatý mesiac použitia lešenia šírky nad 1,00 do 1,20 m, výšky do 10 m | m2 | 15680 |  | 0
23 |  |  | Demontáž lešenia ľahkého pracovného radového a s podlahami, šírky nad 1,00 do 1,20 m výšky do 10 m | m2 | 3920 |  | 0
24 |  |  | Ochranná sieť z umelých vlákien na boku lešenia s obrátkovosťou montáž | m2 | 3920 |  | 0
25 |  |  | Demontáž ochrannej siete z umelých vlákien na boku lešenia | m2 | 3920 |  | 0
26 |  |  | Lešenie ľahké prac. pomocné výš. podlahy do 1,2 m | m2 | 500 |  | 0
27 |  |  | Vyčistenie budov pri výške podlaží do 12m | m2 | 730 |  | 0
28 |  |  | Zakrývanie výplní vonk. otvorov z lešenia | m2 | 700 |  | 0
29 |  |  | B1 - ODSTRÁNENIE EXTERIÉROVÉHO ŽELEZOBET. SCHODISKA | m3 | 3.5 |  | 0
30 |  |  | Demontáž oceľového zábradlia (vastupné schodiská) | ks | 6 |  | 0
|  |  | Demontáž prestrešenia vstupu | ks | 3 |  | 0
|  |  | B2 - očistenie a vyrovnanie bet. Podlahy | m2 | 32 |  | 0
|  |  | B3 - Odstránenie nesúdržných častí okap. Chodníku | bm | 134 |  | 0
|  |  | B4 - Demontáž oceľovej rampy | ks | 1 |  | 0
|  |  | B5 - Demontáž markízy | ks | 3 |  | 0
|  |  | B6 - Demontáž zábradlia (francúzske okná) | ks | 21 |  | 0
|  |  | B7 - Demontáž okennej a dvernej konštrukcie, vrátane parapetu a oplechovania | ks | 170 |  | 0
31 |  |  | B8 - Demontáž oplechovania | komp. | 1 |  | 0
32 |  |  | B10 - Demontáž bleskozvodu | komp. | 1 |  | 0
33 |  |  | B12 - Demnontáž zateplenia strojovní výťahov | m2 | 93 |  | 0
37 |  |  | Odstránenie oplechovania atiky a bytových jadier | komp | 1 |  | 0
38 |  |  | Odstránenie biokorózie z fasády (10%plochy) | m2 | 285 |  | 0
39 |  |  | Demontáž strešného výlezu | ks | 3 |  | 0
40 |  |  | Demontáž a spätná montáž poštových skriniek, zvonekov, svetiel, konzol. a spätná montáž | komp. | 1 |  | 0
41 |  |  | Odstránenie asf. hydroizolácie po obvode strešnej konšt. | bm | 166 |  | 0
43 |  |  | Odvoz sute a vybúraných hmôt na skládku do 1 km | t | 21 |  | 0
44 |  |  | Odvoz sute a vybúraných hmôt na skládku každý ďalší 1 km | t | 63 |  | 0
45 |  |  | Vnútrostavenisková doprava sute a vybúraných hmôt do 10 m | t | 21 |  | 0
46 |  |  | Vnútrost. doprava sute a vybúraných hmôt každých ďalších 5 m | t | 420 |  | 0
47 |  |  | Poplatok za ulož.a znešk.staveb.sute na vymedzených skládkach "O"-ostatný odpad | t | 21 |  | 0
48 |  | 99 | Presun hmôt HSV |  |  |  | 0
49 |  |  | Presun hmôt pre budovy JKSO 801, 803,812,zvislá konštr.z tehál,tvárnic,z kovu výšky do 50 m | t | 215 |  | 0
50 |  | PSV | Práce a dodávky PSV
51 |  | 712 | 712 - Povlakové krytiny |  |  |  | 0
52 |  |  | Oprava povl. krytiny striech do 10° (B10) | m2 | 653 |  | 0
53 |  |  | Zhotovenie povl. krytiny striech kotvením fólia | m2 | 653 |  | 0
54 |  |  | Zhotovenie detailov zvaranie folie pri strešnej vpusti/prestupy/ | ks | 3 |  | 0
55 |  |  | Dotesnenie povl. krytiny striech poplast.ocel.pásikmi k zvislým stenám D+M | bm | 160 |  | 0
56 |  |  | Ukončenie kútov a rohov vlnovcovými tvarovkami D+M folia Fatrafol 810 hr.2,00mm | ks | 76 |  | 0
57 |  |  | Kotviaca skrutka pre poplast.ocel.pásik-dotesnenie PVC folie | ks | 1700 |  | 0
58 |  |  | Vyhotovenie preskúšania tesnosti zvarov/iskrová skúška zvarov elektrickou skúšačkou/ | m2 | 653 |  | 0
59 |  |  | Kotva teleskopická /šroub+teleskop/ min.dlžky 370mm | ks | 2850 |  | 0
60 |  |  | Lepidlo VEDA PUKbal.6,5 kg pre ploché strechy /lepenie tepeln.izoláciií/ | ks | 4 |  | 0
61 |  |  | Fólia hydroizolačná Fatrafol.810 hr. 1,5 | m2 | 785 |  | 0
62 |  |  | Zhotov. povl. krytiny striech do 10° na sucho z ochrannej textílie | m2 | 653 |  | 0
63 |  |  | Geotextília podkladná 300g/m2, D+M | m2 | 785 |  | 0
64 |  | 713 | Izolácie tepelné |  |  |  | 0
65 |  |  | Montáž tepelnej izolácie doskami podláh, trojvrstvová | m2 | 590 |  | 0
66 |  |  | Izolácia Nobasil hr.260mm (100+100+60mm) | m2 | 590 |  | 0
67 |  |  | Zateplovací systém, zvislej steny plochej strechy | m2 | 9 |  | 0
- HYDROIZOLÁCIA Z PVC - P (FATRAFOL 810)
- GEOTEXTÍLIA 300 g/m2
- EXTRUDOVANÝ POLYSTYRÉN 50mm
68 |  |  | XPS polystyrén na atiku a okraj strechy, D+M | bm | 150 |  | 0
69 |  |  | Fólia Jutafol d+m poistná fólia | m2 | 785 |  | 0
70 |  | 764 | Konštrukcie klampiarske |  |  |  | 0
71 |  |  | Demontáž oplechovania strešnej konštrukcie (bytové jadrá, vetracie a odvetracie hlavice) | komp. | 1 |  | 0
72 |  |  | Demontáž oplechovania atiky | m | 180 |  | 0
73 |  |  | Demontáž oplechovania okenných parapetov | m | 468 |  | 0
74 |  |  | 1K až 7K Okenný parapet, poplastovaný plech, r.š.=400mm D+M | bm | 468 |  | 0
78 |  |  | 1KL Oplechovanie atiky, poplastovaný plech D+M | bm | 180 |  | 0
79 |  |  | 2 KL Oplechovanie bytového jadry, pl=1,00m2 D+M | ks | 12 |  | 0
|  |  | 3 KL Oplechovanie strešného výlezu D+M | ks | 3 |  | 0
|  |  | 4 KL Podotkvapový žľab, pr. 120mm, D+M | bm | 17 |  | 0
70 |  |  | 5 KL Zvodový kotlík poplastovaný plech, D+M | ks | 6 |  | 0
71 |  |  | 7 KL Koleno 60°, poplastovaný plech, D+M | ks | 18 |  | 0
72 |  |  | 8 KL Zvodová rúra DN 100, poplastovaný plech, D+M | m | 14.5 |  | 0
84 |  |  | V1 Strešná vpusť D+M | ks | 3 |  | 0
89 |  |  | VH Ventilačná turbínová hlavica D+M | ks | 12 |  | 0
90 |  |  | VH1 Vetracia hlavica bytového jadra D+M | ks | 12 |  | 0
91 |  |  | SV Strešný výlez, transparentný, zateplený D+M | ks | 3 |  | 0
93 |  |  | Presun hmôt pre konštrukcie klampiarske v objektoch výšky nad 6 do 12 m | % | 400 |  | 0
94 |  | 765 | Konštrukcie zámočnícke |  |  |  | 0
92 |  |  | Z1 - Vetracie mriežka D+M | ks | 192 |  | 0
|  |  | Z7 - VONKAJŠIE ZÁBRADLIE FRANCÚZKE OKNO, D+M | ks | 21 |  | 0
100 |  |  | Z8 - Markíza nad vstupom, D+M | ks | 3 |  | 0
99 |  |  | Z10 - prestrešenie ext. schodiska, D+M | ks | 2 |  | 0
98 |  |  | Z11 - VONKAJŠIE ZÁBRADLIE SCHODISKA Z OC. PROFILOV MARLO + STLPIKY OC. UZAVRETÝ PROFIL 50/50, VÝPLŇ TYČ ∅12mm, 4,30m, D+M | ks | 4 |  | 0
101 |  | 784 | Dokončovacie práce |  |  |  | 0
82 |  |  | OK1 - Okenná konštrukcia, plastový rám 7 komorový, trojsklo, 2400/1500, D+M | ks | 64 |  | 0
83 |  |  | OK2 - Okenná konštrukcia, plastový rám 7 komorový, trojsklo, 1800/1500, D+M | ks | 47 |  | 0
84 |  |  | OK3 - Okenná konštrukcia, plastový rám 7 komorový, trojsklo, 1200/1500, D+M | ks | 34 |  | 0
85 |  |  | OK4 - Okenná konštrukcia, plastový rám 7 komorový, trojsklo, 2400/600, D+M | ks | 12 |  | 0
86 |  |  | OK5 - Okenná konštrukcia, plastový rám 7 komorový, trojsklo, 1800/600, D+M | ks | 9 |  | 0
87 |  |  | OK6 - Okenná konštrukcia, plastový rám 7 komorový, trojsklo, 1200/600, D+M | ks | 260 |  | 0
88 |  |  | OK7 - Dverná konštrukcia, hliníkový rám 7, trojsklo, 2550/2650, D+M | ks | 3 |  | 0
89 |  |  | OK8 - Okenná konštrukcia, plastový rám 7 komorový, trojsklo, 2750/900, D+M | ks | 21 |  | 0
90 |  |  | OK9 - Okenná konštrukcia, plastový rám 7 komorový, trojsklo, 2750/900, D+M | ks | 3 |  | 0
91 |  |  | OK10 - Okenná konštrukcia, plastový rám 7 komorový, trojsklo, 1130/1350, D+M | ks | 3 |  | 0
87 |  |  | Podlaha vo vstupe, keramická, protišmyková, vyrovnanie samonivelizačným poterom, D+M | m2 | 75.9 |  | 0
88 |  |  | Podlahové, dilatačné lišty, hliníkové, D+M | m | 10.8 |  | 0
89 |  |  | Oprava vonkajšieho schodiska D+M | m2 | 40.2 |  | 0
90 |  |  | Okapový chodník (skladba CH) | bm | 82.7 |  | 0
104 |  |  | NOVÁ NÁŠĽAPNÁ VRSTVA - KERAMICKÁ MRAZUVZDORNÁ DLAŽBA PROTIŠMYKOVÁ D+M (exist. schodiská) | m2 | 24 |  | 0
106 |  |  | Okapový chodník (skladba CH), D+M | bm | 134 |  | 0
|  | M | Práce a dodávky M
|  |  | Celkom |  |  |  | 0

## bezbarierovy vstup
VÝKAZ VÝMER
Stavba: |  | OBNOVA ZARIADENIA SOCIÁLNYCH SLUŽIEB
Objekt: |  | Bezbariérový vstup
Časť:
JKSO:
Objednávateľ:
Zhotoviteľ:
Dátum:
P.Č. | TV | KCN | Kód položky | Popis | MJ | Množstvo celkom | Cena jednotková | Cena celkom | Hmotnosť | Hmotnosť celkom | Hmotnosť sute | Hmotnosť sute celkom | Typ položky | Úroveň | Dodávateľ
1 | 2 | 3 | 4 | 5 | 6 | 7 | 8 | 9 |  |  |  |  | 11 | 12 | 11
| D |  | HSV | Práce a dodávky HSV | [5 empty] | #REF! |  | #REF! |  | 0
| D |  | 1 | Zemné práce |  |  |  | 0 |  | 2 |  | 0 |  | 1
1 |  |  |  | Odkopávka a prekopávka nezapažená v hornine 3, do 100 m3 | m3 | 12.5 |  | 0 | 0 | 0 | 0 | 0 | 4 | 2
2 |  |  |  | Odkopávky a prekopávky nezapažené. Príplatok k cenám za lepivosť horniny 3 | m3 | 12.5 |  | 0 | 0 | 0 | 0 | 0 | 4 | 2
3 |  |  |  | Výkop ryhy do šírky 600 mm v horn.3 do 100 m3 | m3 | 12.5 |  | 0 | 0 | 0 | 0 | 0 | 4 | 2
4 |  |  |  | Príplatok k cene za lepivosť pri hĺbení rýh šírky do 600 mm zapažených i nezapažených s urovnaním dna v hornine 3 | m3 | 12.5 |  | 0 | 0 | 0 | 0 | 0 | 4 | 2
5 |  |  |  | Vodorovné premiestnenie výkopku z horniny 1-4 do 5000m vrátane poplatku za uloženie | m3 | 12.5 |  | 0 | 0 | 0 | 0 | 0 | 4 | 2
6 |  |  |  | Uloženie sypaniny na skládky do 100 m3 vrátane poplatku za uloženie | m3 | 12.5 |  | 0 | 0 | 0 | 0 | 0 | 4 | 2
7 |  |  |  | Zásyp sypaninou v uzavretých priestoroch s urovnaním povrchu zásypu | m3 | 1.1 |  | 0 | 0 | 0 | 0 | 0 | 4 | 2
8 |  |  |  | Štrkodrva 0- 32 n | t | 2 |  | 0 | 1 | 2 | 0 | 0 | 8 | 2
9 | D |  | 2 | Zakladanie |  |  |  | 0 |  | 17.6081 |  | 0 |  | 1
10 |  |  |  | Betón základových pásov, prostý tr.C 16/20 | m3 | 8 |  | 0 | 2.201 | 17.6081 | 0 | 0 | 4 | 2
11 | D |  | 3 | Zvislé a kompletné konštrukcie |  |  |  | 0 |  | 13.3503 |  | 0 |  | 1
12 |  |  |  | Murivo nosné (m3) z debniacich tvárnic hr.250mm vrátane výplne betónom a výstuže, D+M | m3 | 6.3 |  | 0 | 2.1191 | 13.3503 | 0 | 0 | 4 | 2
13 | D |  | 4 | Vodorovné konštrukcie |  |  |  | 0 |  | 7.0147 |  | 0 |  | 1
14 |  |  |  | Železobetón - rampa + schodisko, vrátane výstuže, D+M | m3 | 4.95 |  | 0
15 |  |  |  | Debnenie stropov doskových zhotovenie-tradičné | m2 | 35 |  | 0
16 |  |  |  | Debnenie stropov doskových odstránenie-tradičné | m2 | 35 |  | 0
17 |  |  |  | Podporná konštrukcia stropov pre zaťaženie do 5 kpa zhotovenie | m2 | 35 |  | 0
18 |  |  |  | Podporná konštrukcia stropov pre zaťaženie do 5 kpa odstránenie | m2 | 35 |  | 0
19 |  |  |  | Výstuž stropov a klenieb, 10505 | t | 50 |  | 0
20 |  |  |  | Debnenie stupňov na podstupňovej doske alebo na teréne pôdorysne priamočiarych zhotovenie | m2 | 5 |  | 0
21 |  |  |  | Debnenie stupňov na podstupňovej doske alebo na teréne pôdorysne priamočiarych odstránenie | m2 | 5 |  | 0
22 |  |  |  | Zhutnený násyp, D+M | m3 | 3.1 |  | 0 | 2.2628 | 7.0147 | 0 | 0 | 4 | 2
23 | D |  | 6 | Úpravy povrchov, podlahy, osadenie |  |  |  | 0 |  | #REF! |  | #REF! |  | 1
24 |  |  |  | Dlaždice keramické s protišmykovým povrchom líca protimrazové | m2 | 32 |  | 0
25 |  |  |  | Zateplenie sokla vrátane detailov hr.30mm | m2 | 12.5 |  | 0
- LEPIACA MALTA
- FASÁDNE IZOLAČNÉ DOSKY - Extrudovaný POLYSTYRÉN 60mm
- 2xLEPIACA STIERKA SO SIEŤOVINOU
- ZÁKLADNÝ NÁTER
- ŠTRUKTÚROVANÁ OMIETKA (RYHOVANÁ) 2mm
26 |  |  |  | Montáž podláh z dlaždíc keram. ukladanie do tmelu bez povrchové úpravy alebo glaz. hladkých 200x100 mm | m2 | 32 |  | 0
27 |  |  |  | Hydroizolačné lepidlo, exteriérové, D+M | m2 | 32 |  | 0
28 |  |  |  | Podklad zo štrkodrviny s rozprestretím a zhutnením, po zhutnení hr. 30 mm | m2 | 12 |  | 0
29 |  |  |  | Podklad zo štrkodrviny s rozprestretím a zhutnením, po zhutnení hr. 200 mm | m2 | 12 |  | 0
30 |  |  |  | Podklad z prostého betónu tr. C 8/10 hr. 100 mm | m2 | 12 |  | 0
31 |  |  |  | Kladenie zámkovej dlažby hr. 6-8 cm pre peších nad 20 m2 | m2 | 12 |  | 0
32 |  |  |  | Zámková dlažba 8 cm | m2 | 12 |  | 0
33 |  |  |  | Osadenie obrubníka betón., do lôžka z bet. pros. tr. C 16/20 bez bočnej opory | m | 5 |  | 0
34 |  |  |  | Premac OBRUBNÍK 100x20x10 cm | ks | 5 |  | 0
35 |  |  |  | Vodorovná doprava sutiny so zložením a hrubým urovnaním na vzdialenosť do 1 km | t | 4 |  | 0
36 |  |  |  | Príplatok k cene za každý ďalší aj začatý 1 km nad 1 km | t | 12 |  | 0
37 |  |  |  | Poplatok za skladovanie - betón, tehly, dlaždice (17 01 ), ostatné | t | 4 |  | 0
38 | D |  | 9 | Ostatné konštrukcie a práce |  |  |  | 0 |  | 0.00245 |  | 0 |  | 1
39 |  |  |  | Vyčistenie budov pri výške podlaží do 4m | m2 | 50 |  | 0 | 4.9e-05 | 0.00245 | 0 | 0 | 4 | 2
40 |  |  |  | Z2 - VONKAJŠIE ZÁBRADLIE SCHODISKA Z OC. PROFILOV MARLO + STLPIKY OC. UZAVRETÝ PROFIL 50/50, VÝPLŇ TYČ ∅12mm, dl. 4,83m, D+M | ks | 1 |  | 0
41 |  |  |  | Z3 - VONKAJŠIE ZÁBRADLIE SCHODISKA Z OC. PROFILOV MARLO + STLPIKY OC. UZAVRETÝ PROFIL 50/50, VÝPLŇ TYČ ∅12mm, 3,45m, D+M | ks | 1 |  | 0
42 |  |  |  | Z4 - VONKAJŠIE ZÁBRADLIE SCHODISKA Z OC. PROFILOV MARLO + STLPIKY OC. UZAVRETÝ PROFIL 50/50, VÝPLŇ TYČ ∅12mm, 7,65m, D+M | ks | 2 |  | 0
43 |  |  |  | Z5 - VONKAJŠIE ZÁBRADLIE SCHODISKA Z OC. PROFILOV MARLO + STLPIKY OC. UZAVRETÝ PROFIL 50/50, VÝPLŇ TYČ ∅12mm, 6,0m, D+M | ks | 1 |  | 0
44 |  |  |  | Z6 - VONKAJŠIE ZÁBRADLIE SCHODISKA Z OC. PROFILOV MARLO + STLPIKY OC. UZAVRETÝ PROFIL 50/50, VÝPLŇ TYČ ∅12mm, 5,72m, D+M | ks | 2 |  | 0
45 |  |  |  | Z9 - prestrešenie ext. schodiska, D+M | ks | 1 |  | 0
46 | D |  | 99 | Presun hmôt HSV |  |  |  | 0 |  | 0 |  | 0 |  | 1
47 |  |  |  | Presun hmôt pre budovy JKSO 801, 803, 812, zvislá konštr. z tehál, tvárnic, z kovu výšky do 6 m | t | 25 |  | 0 | 0 | 0 | 0 | 0 | 4 | 2
48 |  |  |  | Celkom |  |  |  | 0 |  | #REF! |  | #REF!

## ZT
VÝKAZ VÝMER
Stavba: OBNOVA ZARIADENIA SOCIÁLNYCH SLUŽIEB
Obnova spoločných častí rozvodu ZTI
Časť: |  | Zdravotechnika
Objednávateľ: Mesto Zlaté Moravce
Zhotoviteľ: |  |  |  | Spracoval:
Miesto: Zlaté Moravce |  |  |  | Dátum: 17. 8. 2020
Č. | Kód položky | Popis | MJ | Množstvo celkom | Cena jednotková | Cena celkom
1 | 2 | 3 | 4 | 5 | 6 | 7
| HSV | Práce a dodávky HSV
| 9 | Ostatné konštrukcie a práce-búranie
1 | Dodávka +montáž | Protipožiarny náter Wurth FP-F 12,5kg | bal | 4 |  | 0
2 | Dodávka +montáž | Protipožiarny tmelWurth FP-F 12,5kg | bal | 4 |  | 0
3 | Dodávka +montáž | Napeňujúci pás Wurth FP-PST 30m | bal | 10 |  | 0
4 | Dodávka +montáž | Protipožiarna doska FP-BOARD 2 str. | bal | 18 |  | 0
5 | Dodávka +montáž | Skúška tesnosti kanalizácie vodou DN 100-150 | m | 420 |  | 0
6 | HZS | Zvislý presun zdravotechniky | hod | 35 |  | 0
7 | Dodávka +montáž | Stavebné vysprávky otvoru v suteréne | ks | 16 |  | 0
8 | Dodávka +montáž | Stavebné vysprávky otvoru v jadre v stropnej doske s dobetónovaním | ks | 84 |  | 0
9 | PSV | Práce a dodávky PSV
10 | 721 | Zdravotech. vnútorná kanalizácia
11 |  | Demontáž kanalizačného potrubia z liatinových rúr DN 100 | m | 395 |  | 0
12 | Dodávka +montáž | Potrubie kanal. z PP-HT REHAU RAUPIANO PLUS rúr hrdlových odpadné D 110x2,7 | m | 395 |  | 0
13 | Dodávka +montáž | Potrubie kanal. z PP-HT REHAU RAUPIANO PLUS rúr hrdlových odpadné D 75x1,8 | m | 40 |  | 0
14 | Dodávka +montáž | Potrubie kanal. z PP-HT REHAU RAUPIANO PLUS rúr hrdlových odpadné D 50x1,8 | m | 40 |  | 0
15 | Dodávka +montáž | RAUPIANO Plus, pevná, poistná alebo vodiaca objímka DN100 | ks | 170 |  | 0
16 | 721273145HT | Ventilačná hlavica strešná - plastová DN100 HL810 | ks | 12 |  | 0
17 | rpol | Skúška tesnosti kanalizácie vodou DN 100-150 | m | 475 |  | 0
18 | rpol | Zvislý presun sute | hod | 25 |  | 0
19 | 998721102 | Presun hmôt pre vnútornú kanalizáciu v objektoch výšky nad 6 do 12 m | t |  |  | 0
20 | 722 | Zdravotechnika - vnútorný vodovod
21 | Dodávka +montáž | Demontáž oceľ potrubia do DN 32 | m | 992 |  | 0
22 | Dodávka +montáž | Demontáž oceľ potrubia od DN 40 | m | 93 |  | 0
23 | Dodávka +montáž | Potrubie vod. z ocel. rúrok závit. pozink. 11353 DN 50 | m | 3 |  | 0
24 | Dodávka +montáž | Potrubie vod. z ocel. rúrok závit. pozink. 11353 DN 40 | m | 10 |  | 0
25 | Dodávka +montáž | Potrubie vod. z ocel. rúrok závit. pozink. 11353 DN 32 | m | 31 |  | 0
26 | Dodávka +montáž | Potrubie vodovodné plasthliník IVAR ALPEX DUO XS 63x4.5 | m | 33 |  | 0
27 | Dodávka +montáž | Potrubie vodovodné plasthliník IVAR ALPEX DUO XS 50x4 | m | 60 |  | 0
28 | Dodávka +montáž | Potrubie vodovodné plasthliník IVAR ALPEX DUO XS 40x3.5 | m | 267 |  | 0
29 | Dodávka +montáž | Potrubie vodovodné plasthliník IVAR ALPEX DUO XS 32x3 | m | 251 |  | 0
30 | Dodávka +montáž | Potrubie vodovodné plasthliník IVAR ALPEX DUO XS 26x3 | m | 166 |  | 0
31 | Dodávka +montáž | Potrubie vodovodné plasthliník IVAR ALPEX DUO XS 20x2 | m | 308 |  | 0
32 | Dodávka +montáž | Izolačné trubice Armaflex AC (studená voda) DN 50, hrúbka polovičná ako DN potrubia | m | 22 |  | 0
33 | Dodávka +montáž | Izolačné trubice Armaflex AC (studená voda) DN 40, hrúbka polovičná ako DN potrubia | m | 28 |  | 0
34 | Dodávka +montáž | Izolačné trubice Armaflex AC (studená voda) DN 32, hrúbka polovičná ako DN potrubia | m | 162 |  | 0
35 | Dodávka +montáž | Izolačné trubice Armaflex AC (studená voda) DN 25, hrúbka polovičná ako DN potrubia | m | 102 |  | 0
36 | Dodávka +montáž | Izolačné trubice Armaflex AC (studená voda) DN 20, hrúbka polovičná ako DN potrubia | m | 50 |  | 0
37 | Dodávka +montáž | Izolačné trubice Armaflex SH (teplá voda, cirkulácia teplej vody) DN 50, hrúbka rovnaká ako DN potrubia | m | 11 |  | 0
38 | Dodávka +montáž | Izolačné trubice Armaflex SH (teplá voda, cirkulácia teplej vody) DN 40, hrúbka rovnaká ako DN potrubia | m | 32 |  | 0
39 | Dodávka +montáž | Izolačné trubice Armaflex SH (teplá voda, cirkulácia teplej vody) DN 32, hrúbka rovnaká ako DN potrubia | m | 105 |  | 0
40 | Dodávka +montáž | Izolačné trubice Armaflex SH (teplá voda, cirkulácia teplej vody) DN 25, hrúbka rovnaká ako DN potrubia | m | 149 |  | 0
41 | Dodávka +montáž | Izolačné trubice Armaflex SH (teplá voda, cirkulácia teplej vody) DN 20, hrúbka rovnaká ako DN potrubia | m | 116 |  | 0
42 | Dodávka +montáž | Izolačné trubice Armaflex SH (teplá voda, cirkulácia teplej vody) DN 15, hrúbka rovnaká ako DN potrubia | m | 308 |  | 0
43 | Dodávka +montáž | Guľový kohút DN 50 | ks | 4 |  | 0
44 | Dodávka +montáž | Guľový kohút DN 40 | ks | 2 |  | 0
45 | Dodávka +montáž | Guľový kohút DN 32 | ks | 27 |  | 0
46 | Dodávka +montáž | Guľový kohút DN 20 | ks | 192 |  | 0
47 | Dodávka +montáž | Guľový kohút DN 15 | ks | 15 |  | 0
48 | Dodávka +montáž | Vypúšťací kohút DN 15 | ks | 28 |  | 0
49 | Dodávka +montáž | Regulačný ventil cirkulácie HERZ Stromax 4017 M DN 15 | ks | 1 |  | 0
50 | Dodávka +montáž | Spätný ventil DN 50 | ks | 1 |  | 0
51 | Dodávka +montáž | Kombinovaný filter na vodu DN 50 | ks | 1 |  | 0
52 | Dodávka +montáž | Ochranná armatúra (zábrana proti spätnému prietoku podľa STN EN 1717) Honeywell BA295 6/4 B | ks | 1 |  | 0
53 | Dodávka +montáž | Uchytenie vodovodného potrubia s gumovými vložkami do DN40 mm | ks | 420 |  | 0
54 | Dodávka +montáž | Uchytenie vodovodného potrubia s gumovými vložkami od DN50 mm | ks | 24 |  | 0
55 | Dodávka +montáž | Stavebné vysprávky otvoru v suteréne | ks | 16 |  | 0
56 | Dodávka +montáž | Stavebné vysprávky otvoru v jadre v stropnej doske s dobetónovaním | ks | 84 |  | 0
57 | Dodávka +montáž | Prestup cez strechu a jeho vyspravenie | ks | 24 |  | 0
58 | Dodávka +montáž | Tlakové skúšky vodov. potrubia závitového do DN 65 |  | 1129 |  | 0
59 | Dodávka +montáž | Prepláchnutie a dezinfekcia vodovodného potrubia do DN 80 |  | 1129 |  | 0
60 | Dodávka +montáž | Vyregulovanie cirkulácie teplej vody | ks | 1 |  | 0
61 | Dodávka +montáž | Pripojenie vodivých prepojení do rozvádzača v chodbe | ks | 12 |  | 0
62 | 998722102 | Presun hmôt pre vnútorný vodovod v objektoch výšky nad 6 do 12 m | % | 1.5 |  | 0
63 | 725 | Zdravotechnika - zariaď. predmety
64 | rpol | Demontáž a spätná montáž zadnej steny WC vrátane suvisiacích prác v inštalačnom jadre | súbor | 96 |  | 0
65 | rpol | Demontáž a spätná montáž WC vrátane všetkých pomocných prác a spätných úprav | súbor | 96 |  | 0
66 | 998725102 | Presun hmôt pre zariaďovacie predmety v objektoch výšky nad 6 do 12 m | % | 1.5 |  | 0
|  | Celkom |  |  |  | 0

## UK
VÝKAZ VÝMER
Stavba: OBNOVA ZARIADENIA SOCIÁLNYCH SLUŽIEB
Obnova vykurovacej sústavy
Časť: |  | Ústredné vykurovanie
Objednávateľ: Mesto Zlaté Moravce
Zhotoviteľ: |  |  |  | Spracoval:
Miesto: Zlaté Moravce |  |  |  | Dátum: 17. 8. 2020
Č. | Kód položky | Popis | MJ | Množstvo celkom | Cena jednotková | Cena celkom
1 | 2 | 3 | 4 | 5 | 6 | 7
| PSV | Práce a dodávky PSV
| 713 | Izolácie tepelné
1 | 713482152.S | Montáž trubíc z EPDM, hr.38-50,vnút.priemer 39-73 mm | m | 342 |  | 0
2 | mat | IZOLAČNÉ TRUBICE AEROFLEX PE HR. 15 mm, λ=0,040 W/(m.K) DN 15 | m | 26 |  | 0
3 | mat | IZOLAČNÉ TRUBICE AEROFLEX PE HR. 15 mm, λ=0,040 W/(m.K) DN 25 | m | 212 |  | 0
4 | mat | IZOLAČNÉ TRUBICE AEROFLEX PE HR. 15 mm, λ=0,040 W/(m.K) DN 32 | m | 20 |  | 0
5 | mat | IZOLAČNÉ TRUBICE AEROFLEX PE HR. 20 mm, λ=0,040 W/(m.K) DN 40 | m | 48 |  | 0
6 | mat | IZOLAČNÉ TRUBICE AEROFLEX PE HR. 20 mm, λ=0,040 W/(m.K) DN 50 | m | 14 |  | 0
7 | mat | IZOLAČNÉ TRUBICE AEROFLEX PE HR. 20 mm, λ=0,040 W/(m.K) DN 65 | m | 22 |  | 0
8 | 998713202.S | Presun hmôt pre izolácie tepelné v objektoch výšky nad 6 m do 12 m | % | 1.5 |  | 0
9 | 733 | Ústredné kúrenie - rozvodné potrubie
10 | rpol | Demontáž pôvodného oceľového potrubia | hod | 65 |  | 0
11 | Dodávka +montáž | Potrubie oceľové bezšvové DN 10 | m | 564 |  | 0
12 | Dodávka +montáž | Potrubie oceľové bezšvové DN 15 | m | 351 |  | 0
13 | Dodávka +montáž | Potrubie oceľové bezšvové DN 16 | m | 202 |  | 0
14 | Dodávka +montáž | Potrubie oceľové bezšvové DN 25 | m | 308 |  | 0
15 | Dodávka +montáž | Potrubie oceľové bezšvové DN 32 | m | 20 |  | 0
16 | Dodávka +montáž | Potrubie oceľové bezšvové DN 40 | m | 48 |  | 0
17 | Dodávka +montáž | Potrubie oceľové bezšvové DN 50 | m | 14 |  | 0
18 | Dodávka +montáž | Potrubie oceľové bezšvové DN 65 | m | 22 |  | 0
19 | Dodávka +montáž | Závesy s objímkami a gumenými výstelkami pre oceľové potrubie do DN 32 (dĺžka závesu max. 300mm) | ks | 60 |  | 0
20 | Dodávka +montáž | Závesy s objímkami a gumenými výstelkami pre oceľové potrubie od DN 40 do DN 80 (dĺžka závesu max. 300mm) | ks | 20 |  | 0
21 | Dodávka +montáž | Syntetická farba pre náter oceľového potrubia základná | kg | 8 |  | 0
22 | Dodávka +montáž | Syntetická farba pre 2-násobný náter oceľového potrubia vrchná biela | kg | 16 |  | 0
23 | 998733203.S | Presun hmôt pre rozvody potrubia v objektoch výšky nad 6 do 24 m | % | 1.5 |  | 0
24 | 734 | Ústredné kúrenie - armatúry
25 | Dodávka +montáž | Regulačné šróbenie - 3/8"; priame pre pripojenie vratného potrubia vykurovacích telies KORAD typ K | ks | 213 |  | 0
26 | Dodávka +montáž | Regulačné šróbenie - 1/2"; priame pre pripojenie vratného potrubia vykurovacích telies KORAD typ K | ks | 3 |  | 0
27 | Dodávka +montáž | Termostatický ventil dvojregulačný - priamy - 3/8" pre pripojenie prívodného potrubia vykurovacích telies KORAD typ K | ks | 213 |  | 0
28 | Dodávka +montáž | Termostatický ventil dvojregulačný - priamy - 1/2" pre pripojenie prívodného potrubia vykurovacích telies KORAD typ K | ks | 3 |  | 0
29 | Dodávka +montáž | Termostatická hlavica kvapalinová ručná | ks | 216 |  | 0
30 | Dodávka +montáž | Guľový kohút DN 25 | ks | 24 |  | 0
31 | Dodávka +montáž | Guľový kohút DN 15 | ks | 12 |  | 0
32 | Dodávka +montáž | zasúvadlový uzáver DN 65 | ks | 2 |  | 0
33 | Dodávka +montáž | Vypúšťací kohút DN 15 | ks | 30 |  | 0
34 | 998734203.S | Presun hmôt pre armatúry v objektoch výšky nad 6 do 24 m | % | 1.5 |  | 0
35 | 735 | Ústredné kúrenie - vykurovacie telesá
36 | rpol | Demontáž pôvodných panelových vykurovacích telies,vrátane presunu ručne s naložením a odvozom do zberných surovín | ks | 216 |  | 0
37 | Dodávka +montáž | Vykurovacie teleso doskové oceľové KORAD 11K 600x600 (jeden panel + jeden konvektor, bočné pripojenie) | ks | 78 |  | 0
38 | Dodávka +montáž | Vykurovacie teleso doskové oceľové KORAD 11K 600x700 (jeden panel + jeden konvektor, bočné pripojenie) | ks | 51 |  | 0
39 | Dodávka +montáž | Vykurovacie teleso doskové oceľové KORAD 11K 600x800 (jeden panel + jeden konvektor, bočné pripojenie) | ks | 44 |  | 0
40 | Dodávka +montáž | Vykurovacie teleso doskové oceľové KORAD 11K 600x900 (jeden panel + jeden konvektor, bočné pripojenie) | ks | 4 |  | 0
41 | Dodávka +montáž | Vykurovacie teleso doskové oceľové KORAD 11K 600x1000 (jeden panel + jeden konvektor, bočné pripojenie) | ks | 22 |  | 0
42 | Dodávka +montáž | Vykurovacie teleso doskové oceľové KORAD 11K 600x1100 (jeden panel + jeden konvektor, bočné pripojenie) | ks | 2 |  | 0
43 | Dodávka +montáž | Vykurovacie teleso doskové oceľové KORAD 21K 600x1100 (dva panely + jeden konvektor, bočné pripojenie) | ks | 4 |  | 0
44 | Dodávka +montáž | Vykurovacie teleso doskové oceľové KORAD 21K 600x1200 (dva panely + jeden konvektor, bočné pripojenie) | ks | 6 |  | 0
45 | Dodávka +montáž | Vykurovacie teleso doskové oceľové KORAD 21K 600x1400 (dva panely + jeden konvektor, bočné pripojenie) | ks | 2 |  | 0
46 | Dodávka +montáž | Vykurovacie teleso doskové oceľové KORAD 21K 600x1400 (dva panely + dva konvektory, bočné pripojenie) | ks | 3 |  | 0
47 | rpol | Zvislý presun materiálu do miesta montáže | hod | 35 |  | 0
48 | 735191905.S | Ostatné opravy vykurovacích telies, odvzdušnenie telesa | ks | 216 |  | 0
49 | 735191910.S | Napustenie vody do vykurovacieho systému vrátane potrubia o v. pl. vykurovacích telies | m2 | 324 |  | 0
50 | 998735202.S | Presun hmôt pre vykurovacie telesá v objektoch výšky nad 6 do 12 m | % | 1.5 |  | 0
51 | OST | Ostatné
52 | O01 | Ostatné
53 | HZS-001 | Hydraulické vyregulovanie vykurovacej sústavy s vystavením protokolu | hod | 40 |  | 0
54 | HZS-008 | Vykurovacia skúška | hod | 72 |  | 0
|  | Celkom |  |  |  | 0

## VZT
VÝKAZ VÝMER
Stavba: OBNOVA ZARIADENIA SOCIÁLNYCH SLUŽIEB
Obnova rozvodov VZT
Časť: |  | Vzduchotechnika
Objednávateľ: Mesto Zlaté Moravce
Zhotoviteľ: |  |  |  | Spracoval:
Miesto: Zlaté Moravce |  |  |  | Dátum: 17. 8. 2020
Č. | Kód položky | Popis | MJ | Množstvo celkom | Cena jednotková | Cena celkom
1 | 2 | 3 | 4 | 5 | 6 | 7
| PSV | Práce a dodávky PSV
| M24 | Vzduchotechnika
1 | Dodávka +montáž | Demontáž hranatého VZT potrubia | m | 580 |  | 0
2 | Dodávka +montáž | VZT SPIRO potrubie ø 225 | m | 288 |  | 0
3 | Dodávka +montáž | VZT SPIRO potrubie ø 200 | m | 144 |  | 0
4 | Dodávka +montáž | VZT SPIRO potrubie ø 180 | m | 144 |  | 0
5 | Dodávka +montáž | VZT SPIRO potrubie ø 100 | m | 65 |  | 0
6 | Dodávka +montáž | objímky pre prichytenie SPIRO potrubia | ks | 200 |  | 0
7 | Dodávka +montáž | spätná klapka do SPIRO potrubia ø 100 | ks | 96 |  | 0
8 | Dodávka +montáž | radiálny odvod. ventilátor TYP EBB- 170 N s čas. dobehom a spät. Klapkou | ks | 96 |  | 0
9 | Dodávka +montáž | radiálny odvod. ventilátor TYP EBB- 100 N s čas. dobehom a spät. Klapkou | ks | 48 |  | 0
10 | Dodávka +montáž | Ventilačná hlavica turbo ø 225 | ks | 12 |  | 0
11 | Dodávka +montáž | Ventilačná hlavica turbo ø 200 | ks | 6 |  | 0
12 | Dodávka +montáž | Ventilačná hlavica turbo ø 180 | ks | 6 |  | 0
13 | Dodávka +montáž | Prestup strechou a jeho vyspravenie | ks | 24 |  | 0
14 | Dodávka +montáž | Pripojenie kondenzačnej záslepky na kanalizáciu | ks | 24 |  | 0
15 | Dodávka +montáž | Elektrické pripojenie ventilátora | ks | 144 |  | 0
16 | HZS | Revízna správa | hod | 30 |  | 0
17 | rpol | Presun hmôt | % | 2.5 |  | 0
|  | Celkom |  |  |  | 0

## Bleskozvod
Zadanie s výkazom výmer
Stavba : |  | OBNOVA ZARIADENIA SOCIÁLNYCH SLUŽIEB
Objekt :
Časť: |  | Bleskozvod
JKSO :
Spracoval :
P.Č. | KCN | Kód položky | Skrátený popis | MJ | Výmera | Cena jednotková | Cena celkom
EURO
Práce a dodávky M
|  | 21-M | Bleskozvod
1 | 921 | R pol | Demontážne práce | hod | 18 |  | 0
2 | MAT | 3450726400 | Podpera PV01 | ks | 120 |  | 0
3 | 921 | r POL | Ochranný uholník D+M | kus | 9 |  | 0
4 | MAT | 3450913000 | Držiak ochranného uholníka | ks | 18 |  | 0
5 | 921 | 210220101 | Zvodový vodič včítane podpery FeZn do D 10 mm, A1 D 10 mm Cu D 8 mm | m | 515 |  | 0
6 | 921 | 2102201r01 | Uzemňovací vodič FeZn 30x4 vrátane materiálu uložený do zeme | m | 18 |  | 0
7 | MAT | 1561522500 | Drôt pozinkovaný mäkký 11343 d8.00mm | kg | 206 |  | 0
8 | MAT | 3540404800 | HR-Podpera PV 21 | ks | 54 |  | 0
9 | 921 | 210220212 | Zachyt.tyč včít.upevnenia do steny do 3 m dľžky tyče | kus | 19 |  | 0
10 | MAT | 3540200300 | HR-Držiak DJ 2 | ks | 38 |  | 0
11 | MAT | 3540300400 | HR-Jimacia tyc JP15 | ks | 19 |  | 0
12 | MAT | 3540402000 | HR-Ochr.strieska OS 02 | ks | 19 |  | 0
13 | 921 | 210220301 | Bleskozvodová svorka do 2 skrutiek (SS, SR 03) | kus | 91 |  | 0
14 | MAT | 3540406800 | HR-Svorka SS | ks | 160 |  | 0
15 | 921 | 210220302 | Bleskozvodová svorka nad 2 skrutky (ST, SJ, SK, SZ, SR 01, 02) | kus | 127 |  | 0
16 | MAT | 3540406200 | HR-Svorka SO | ks | 9 |  | 0
17 | MAT | 3540408300 | HR-Svorka SZ | ks | 9 |  | 0
18 | MAT | 3540406300 | HR-Svorka SP 1 | ks | 85 |  | 0
19 | MAT | 3540406100 | HR-Svorka SK | ks | 24 |  | 0
20 | 921 | 210220362 | Tyčový uzemňovač zarazený do zeme a pripoj.vedenie 4,5 m súprava | kus | 9 |  | 0
21 | MAT | 3540501100 | HR-Zemna tyc ZT 2M | ks | 9 |  | 0
22 | 921 | 210220401 | Označenie zvodov štítkami smaltované, z umelej hmot | kus | 9 |  | 0
23 | MAT | 5489511000 | Štítok smaltovaný do 5 písmmen 10x15 mm | Kus | 9 |  | 0
24 | HZS | HZS-001 | Revízie | hod | 25 |  | 0
25 |  | HZS-001 | Výkopové práce na prepojení na jestvujúci zemnič | hod | 10 |  | 0
26 |  |  | PPV 2% | % | 2 |  | 0
|  | 21-M | Bleskozvod |  |  |  | 0

## vyťahy
VÝKAZ VÝMER
Stavba: | OBNOVA ZARIADENIA SOCIÁLNYCH SLUŽIEB
Časť: | Výmena výťahov v bytovom dome ul. Rovňanova 1,3,5, Zlaté Moravce
Miesto: | Zlaté Moravce |  | Dátum:
Objednávateľ: | Mesto Zlaté Moravce |  | Projektant:
Zhotoviteľ: |  |  | Spracovateľ:
PČ | Popis | MJ | Množstvo | J.cena [EUR] | Cena celkom [EUR]
Náklady z rozpočtu |  |  |  |  | 0
1 | Demontáž betónového základu stroja a podstavca pod rozvádzačom v strojovni výťahu | ks | 3 |  | 0
2 | Vysprávky a finálne nátery strojovne | ks | 3 |  | 0
3 | Vyhotovenie nového uzamknutia strojovne v zmysle STN EN 81-1 | ks | 0 |  | 0
4 | Doplnění osvetlenie strojovne | ks | 3 |  | 0
5 | Rozbitie betónovej protiváhy a dosadov v priehlbni šachty | ks | 3 |  | 0
6 | Vyspravenie dna šachty - protiprašný nátěr | ks | 3 |  | 0
8 | Ekologická likvidácia stavebnej sute | ks | 3 |  | 0
0
9 | Odborná prehliadka prívodu elektrického prúdu | hod | 3 |  | 0
10 | SIM karta ku GSM bráne | ks | 3 |  | 0
11 | Výmena pôvodného rozvádzača za mikroprocesorový, doplnenie frekvenčného meniča | ks | 3 |  | 0
12 | Kompletná výmena elektorinštalácie vo výťahovej šachte | ks | 3 |  | 0
13 | Výmena závesných káblov | ks | 3 |  | 0
14 | Nové osvetlenie výťahovej šachty | ks | 3 |  | 0
15 | Núdzový zjazd pri výpadku el. energie | ks | 3 |  | 0
16 | Nová polohová signalizácia v nástupných staniciach | ks | 3 |  | 0
17 | Výmena pôvodného pohonu | ks | 3 |  | 0
18 | Doplnenie novej dvojčinnej brzdy | ks | 0 |  | 0
19 | Doplnenie rámu pod strojom | ks | 3 |  | 0
20 | Výmena nosných prostriedkov | ks | 3 |  | 0
21 | Výmena pôvodných šachtových dverí | ks | 3 |  | 0
22 | Dodanie nového rámu kabíny s obojsmernými zachytávačmi | ks | 3 |  | 0
23 | Revízna jazda | ks | 3 |  | 0
24 | Nové vodítka kabíny | ks | 3 |  | 0
25 | Váženie na vyhodnotenie preťaženia | ks | 3 |  | 0
26 | Kabínové dvere BUS | ks | 3 |  | 0
27 | LED osvetlením kabíny, núdzovým osvetlením | ks | 3 |  | 0
28 | Nové zrkadlo na 1/2 zadnej steny kabíny | ks | 3 |  | 0
29 | Nové nerez madlo pod zrkadlom kabíny | ks | 3 |  | 0
30 | Nový komunikátor - GSM brána | ks | 3 |  | 0
31 | Nová protišmyková podlaha ALTRO | ks | 3 |  | 0
32 | Kabínové ovládacie tablo (tlačidlá antivandal, digitálny ukazovateľ polohy, ukazovateľ smeru jazdy, tlačidlo zvonek, signalizácia preťazenia) | ks | 3 |  | 0
33 | Nové dosady kabíny a protiváhy | ks | 3 |  | 0
34 | Nový rebrík do priehlbne | ks | 3 |  | 0
35 | Nové tlačidlo "STOP" , zásuvka 220V | ks | 3 |  | 0
36 | Nové závažie omedzovača rýchlosti | ks | 3 |  | 0
37 | Nová protiváha | ks | 3 |  | 0
38 | Nové vodítka protiváhy | ks | 3 |  | 0
39 | Nové kotvy vodítok | ks | 3 |  | 0
40 | Ekologická likvidácia demontovaných častí | ks | 3 |  | 0
41 | Úradné skúšky akreditovanou organizáciou (TI-SR, alebo TUV) | ks | 3 |  | 0

## Výmena kuch l
VÝKAZ VÝMER
Stavba: OBNOVA ZARIADENIA SOCIÁLNYCH SLUŽIEB
Výmena kuchynských liniek
Časť: |  | Výmena kuchynských liniek
Objednávateľ: Mesto Zlaté Moravce
Zhotoviteľ: |  |  |  | Spracoval:
Miesto: Zlaté Moravce |  |  |  | Dátum: 14. 4. 2021
Č. | Kód položky | Popis | MJ | Množstvo celkom | Cena jednotková | Cena celkom
1 | 2 | 3 | 4 | 5 | 6 | 7
| PSV | Práce a dodávky PSV
| M24 | Vzduchotechnika
1 | Dodávka +montáž | Demontáž pôvodnej kuchynskej linky, dl.=1200 mm + 1200mm (horné skrinky) | ks | 54 |  | 0
2 | Dodávka +montáž | Demontáž pôvodnej kuchynskej linky, dl.=1800 mm + 1800mm (horné skrinky) | ks | 8 |  | 0
3 | Dodávka +montáž | Odvoz a uloženie na skládku | ks | 62 |  | 0
4 | Dodávka +montáž | Poplatok za uskladnenie odpadu | t | 4 |  | 0
5 | Dodávka +montáž | Kuchynská linka dl= 1,25m,vrátane vrchných skriniek, 1ks elektrická varná doska, kuchynský drez, D+M | ks | 54 |  | 0
6 | Dodávka +montáž | Kuchynská linka dl= 1,80m,vrátane vrchných skriniek, 1ks elektrická varná doska, kuchynský drez, D+M | ks | 8 |  | 0
7 | Dodávka +montáž | Krycia doska (stienka) 600x1250mm, D+M | ks | 54 |  | 0
8 | Dodávka +montáž | Krycia doska (stienka) 600x1850mm, D+M | ks | 8 |  | 0
9 | Dodávka +montáž | Napojenie na elektrickú energiu, D+M | ks | 62 |  | 0
10 | Dodávka +montáž | Napojenie na vodovod, D+M | ks | 62 |  | 0
11 | Dodávka +montáž | Napojenie na splaškovú kanalizáciu, D+M | ks | 62 |  | 0
12 | Dodávka +montáž | Digestor, vrátane napojenia, D+M | ks | 62 |  | 0
13 | Dodávka +montáž | Drezová stojančeková batéria chróm, D+M | ks | 62 |  | 0
14 | HZS | Revízna správa | hod | 30 |  | 0
15 | rpol | Presun hmôt | % | 20.5 |  | 0
|  | Celkom |  |  |  | 0

## vymena zariadovacich
VÝKAZ VÝMER
Stavba: OBNOVA ZARIADENIA SOCIÁLNYCH SLUŽIEB
Výmena zariaďovacích predmetov v kúpeľniach
Časť: |  | Výmena zariaďovacích predmetov v kúpeľniach
Objednávateľ: Mesto Zlaté Moravce
Zhotoviteľ: |  |  |  | Spracoval:
Miesto: Zlaté Moravce |  |  |  | Dátum: 14. 4. 2021
Č. | Kód položky | Popis | MJ | Množstvo celkom | Cena jednotková | Cena celkom
1 | 2 | 3 | 4 | 5 | 6 | 7
| PSV | Práce a dodávky PSV
| 725 | ZARIAĎOVACIE PREDMETY
1 | 725110811O00 | Demontáž záchodov splachovacích s nádržou | súbor | 62 |  | 0
2 | 725119213O00 | Montáž záchodových mís závesných | kus | 62 |  | 0
3 | 6423E0831 | Klozet závesný biely | kus | 62 |  | 0
4 | 725119309O00 | Príplatok za použitie silikónového tmelu 0,30 kg/k us | kus | 62 |  | 0
5 | 6423E9021 | Sedadlo biele | kus | 62 |  | 0
6 | 725819404T00 | Ventil rohový bez pripojovacej rúrky G 1/2" | kus | 62 |  | 0
7 | Dodávka +montáž | Montáž WC napojenie na vodovod, D+M | ks | 62 |  | 0
8 | Dodávka +montáž | Montáž WC napojenie na kanalizáciu, D+M | ks | 62 |  | 0
9 | 725210821O00 | Demontáž umývadiel bez výtokových armatúr | súbor | 62 |  | 0
10 | 725219401O00 | Montáž umývadiel keramických so záp. uzáv. na skru tky | kus | 62 |  | 0
11 | 6421K0333 | Umývadlo ZETA 55 cm 1039.1, biele | kus | 62 |  | 0
12 | Dodávka +montáž | Montáž umývadla/ napojenie na vodovod, D+M | ks | 62 |  | 0
13 | Dodávka +montáž | Montáž umývadla/ napojenie na kanalizáciu, D+M | ks | 62 |  | 0
14 | 725829601O00 | Montáž batérie umývadlovej jednopákovej do 1 otvor u | kus | 62 |  | 0
15 | 551440610 | Batéria umývadlová stojanková G 1/2 | kus | 62 |  | 0
16 | 725819404T00 | Ventil rohový bez pripojovacej rúrky G 1/2" | kus | 124 |  | 0
17 | Rpol d+m | Demontáž batérii | kus | 124 |  | 0
18 | 725240812O00 | Demontáž sprchových mís bez výtokových armatúr | súbor | 62 |  | 0
19 | 725244115O00 | Montáž, zástena sprchová jednokrídlová do výšky 20 00 mm a šírky 1000 mm | súbor | 62 |  | 0
20 | 725249104O00 | Montáž sprchovej vaničky | súbor | 62 |  | 0
21 | 725849200O00 | Montáž batérií sprch. násten. s nastav. výškou | kus | 62 |  | 0
22 | Dodávka +montáž | Montáž sprchového kútu/ napojenie na vodovod, D+M | ks | 62 |  | 0
23 | Dodávka +montáž | Montáž sprchového kútu/ napojenie na kanalizáciu, D+M | ks | 62 |  | 0
24 | Dodávka +montáž | Sprchový kút 120x70, D+M | ks | 60 |  | 0
25 | Dodávka +montáž | Sprchový kút 90x90, D+M | ks | 1 |  | 0
26 | Dodávka +montáž | Sprchový kút 70x80, D+M | ks | 1 |  | 0
27 | 725849200O00 | Montáž batérií sprch. násten. s nastav. výškou | kus | 62 |  | 0
28 | 551455374 | Batéria sprchová nástenná 1 páková | kus | 62 |  | 0
29 | Dodávka +montáž | Odvoz a uloženie na skládku | ks | 62 |  | 0
30 | Dodávka +montáž | Poplatok za uskladnenie odpadu | t | 4 |  | 0
31 | Rpol d+m | Oprava obkladu a dlažby (poškodené časti), D+M | m2 | 186 |  | 0
32 | 998725203O00 | Presun hmôt pre zariaď. predmety v objektoch výšky do 24 m | % | 2.5 |  | 0
33
|  | Celkom |  |  |  | 0