## Krycí list rozpočtu
KRYCÍ LIST ROZPOČTU
| Názov stavby |  |  | Obnova Domu smútku na cintoríne Vrakuňa - Opláštenie objektu | [8 empty] | JKSO
| Názov objektu |  |  | Opláštenie objektu, okapový chodník | [8 empty] | EČO
Miesto
[13 empty] | IČO | IČ DPH
| Objednávateľ |  |  | MARIANUM - pohrebníctvo mesta Bratislavy, p.o.
| Projektant |  |  | ALMÁSSY ČEČETKA ARCHITEKTI, s.r.o.
Zhotoviteľ
Spracoval
|  |  |  | Rozpočet číslo |  | Dňa | [6 empty] | CPV
[6 empty] | 20.12.2019 | [6 empty] | CPA
Merné a účelové jednotky
Počet |  |  |  | Náklady / 1 m.j. | Počet |  |  | Náklady / 1 m.j. | Počet |  |  |  |  | Náklady / 1 m.j.
|  |  |  | Rozpočtové náklady v |  |  |  | EUR
A |  | Základné rozp. náklady |  |  | B |  | Doplnkové náklady |  | C |  | Vedľajšie rozpočtové náklady
1 | HSV |  | Dodávky |  | 8 | Práca nadčas |  |  | 13 | GZS
2 |  |  | Montáž |  | 9 | Bez pevnej podl. |  |  | 14 | Projektové práce
3 | PSV |  | Dodávky |  | 10 | Kultúrna pamiatka |  |  | 15 | Sťažené podmienky
4 |  |  | Montáž |  | 11 |  |  |  | 16 | Vplyv prostredia
5 | "M" |  | Dodávky | [5 empty] | 17 | Iné VRN
6 |  |  | Montáž | [5 empty] | 18 | VRN z rozpočtu
7 | ZRN (r. 1-6) |  |  |  | 12 | DN (r. 8-11) |  |  | 19 | VRN (r. 13-18)
20 | HZS |  |  |  | 21 | Kompl. činnosť |  |  | 22 | Ostatné náklady
Projektant | [8 empty] | D |  | Celkové náklady
[9 empty] | 23 | Súčet 7, 12, 19-22
Dátum a podpis |  |  |  |  | Pečiatka |  |  |  | 24 | DPH | 20 | % z
Objednávateľ | [8 empty] | 25 | Cena s DPH (r. 23-24)
Dátum a podpis |  |  |  |  | Pečiatka |  |  |  | E |  | Prípočty a odpočty
Zhotoviteľ | [8 empty] | 26 | Dodávky zadávateľa
[9 empty] | 27 | Kĺzavá doložka
Dátum a podpis |  |  |  |  | Pečiatka |  |  |  | 28 | Zvýhodnenie + -

## Zadanie
ZADANIE
Stavba: |  | Obnova Domu smútku na cintoríne Vrakuňa - Opláštenie objektu
Objekt: |  | Opláštenie objektu, okapový chodník
Objednávateľ: |  | MARIANUM - pohrebníctvo mesta Bratislavy, p.o.
Zhotoviteľ: |  |  |  |  | Spracoval:
Miesto: |  |  |  |  | Dátum: | 20. 12. 2019
Č. | KCN | Kód položky | Popis | MJ | Množstvo celkom | Cena jednotková | Cena celkom
1 | 2 | 3 | 4 | 5 | 6 | 7 | 8
|  | HSV | Práce a dodávky HSV
|  | 1 | Zemné práce
1 | 221 | 113107142 | Odstránenie krytu asfaltového v ploche do 200 m2, hr. nad 50 do 100 mm, -0,18100t | m2 | 56.598
2 | 001 | 132211101 | Hĺbenie rýh šírky do 600 mm v hornine tr.3 súdržných - ručným náradím | m3 | 22.639
3 | 001 | 132211119 | Príplatok za lepivosť pri hĺbení rýh š do 600 mm ručným náradím v hornine tr. 3 | m3 | 22.639
4 | 001 | 162201102 | Vodorovné premiestnenie výkopku z horniny 1-4 nad 20-50m | m3 | 18.112
5 | 001 | 162301102 | Vodorovné premiestnenie výkopku po spevnenej ceste z horniny tr.1-4, do 100 m3 na vzdialenosť do 1000 m | m3 | 18.112
6 | 001 | 162501105 | Vodorovné premiestnenie výkopku po spevnenej ceste z horniny tr.1-4, do 100 m3, príplatok k cene za každých ďalšich a začatých 1000 m | m3 | 344.128
7 | 001 | 167101101 | Nakladanie neuľahnutého výkopku z hornín tr.1-4 do 100 m3 | m3 | 18.112
8 | 001 | 171201201 | Uloženie sypaniny na skládky do 100 m3 | m3 | 18.112
9 | 001 | 171209002 | Poplatok za skladovanie - zemina a kamenivo (17 05) ostatné | t | 27.168
10 | 001 | 174101102 | Zásyp sypaninou v uzavretých priestoroch s urovnaním povrchu zásypu | m3 | 4.527
11 | 001 | 181101102 | Úprava pláne v zárezoch v hornine 1-4 so zhutnením | m2 | 56.598
|  | 2 | Zakladanie
12 | 011 | 273321411 | Betón základových dosiek, železový (bez výstuže), tr. C 25/30 - nábehová vstupná rampa | m3 | 0.986
13 | 011 | 273330001 | Príplatok za metličkovú povrchovú úpravu | m2 | 5.475
14 | 011 | 273351215 | Debnenie stien základových dosiek, zhotovenie-dielce | m2 | 1.869
15 | 011 | 273351216 | Debnenie stien základových dosiek, odstránenie-dielce | m2 | 1.869
16 | 011 | 273362021 | Výstuž základových dosiek zo zvár. sietí KARI | t | 0.069
|  | 3 | Zvislé a kompletné konštrukcie
17 | 011 | 342242033 | Priečky z tehál pálených POROTHERM 17,5 Profi P 12 brúsených, na maltu POROTHERM Profi (175x375x249) | m2 | 0.683
18 | 011 | 342948113 | Ukotvenie priečok k betónovým konštrukciám priskrutkovaním | m | 5.46
19 | 011 | 342948115 | Ukončenie priečok ku konštrukciam montážnou penou | m | 0.25
20 | 012 | 489381001 | Dobetónovanie podlahy po osadení okien | kus | 10
|  | 5 | Komunikácie
21 | 221 | 567142115 | Podklad z kameniva spevneného cementom s rozprestretím a zhutnením, CBGM C 8/10 (C 6/8), po zhutnení hr. 250 mm | m2 | 139.798
22 | 221 | 573211111 | Postrek asfaltový spojovací bez posypu kamenivom z asfaltu cestného v množstve od 0,50 do 0,70 kg/m2 | m2 | 139.798
23 | 221 | 577161214 | Betón asfaltový po zhutnení II.tr. jemnozrnný AC 8 (ABJ), strednozrnný AC 11 (ABS) alebo hrubozrnný AC 16 (ABH) hr. 70mm | m2 | 139.798
|  | 6 | Úpravy povrchov, podlahy, osadenie
24 | 011 | 620991121 | Zakrývanie výplní vonkajších otvorov s rámami a zárubňami, zábradlí, oplechovania, atď. zhotovené z lešenia akýmkoľvek spôsobom | m2 | 33.382
25 | 005 | 622460312 | Vonkajšia sanačná omietka stien - obnova krycej vrstvy aplikáciou cementom viazanej reprofilačnej malty Vandex CEMLINE MG 4, vysokopevnostná, vystužená, vodotesná, reprofilačná malta triedy R4, hr. do 20 mm | m2 | 136.71
26 | 005 | 622460313 | Vonkajšia sanačná omietka stien - obnova krycej vrstvy aplikáciou cementom viazanej reprofilačnej malty Vandex CEMLINE MG 4, vysokopevnostná, vystužená, vodotesná, reprofilačná malta triedy R4, hr. do 30 mm | m2 | 58.59
27 | 005 | 622460315 | Vonkajšia sanačná omietka stien - obnova krycej vrstvy aplikáciou cementom viazanej reprofilačnej malty Vandex CEMLINE MG 4, vysokopevnostná, vystužená, vodotesná, reprofilačná malta triedy R4, hr. do 50 mm | m2 | 53.096
28 | 005 | 622460320 | Vonkajšia sanačná omietka stien - obnova krycej vrstvy aplikáciou cementom viazanej reprofilačnej malty Vandex CEMLINE MG 4, vysokopevnostná, vystužená, vodotesná, reprofilačná malta triedy R4, hr. do 100 mm | m2 | 5.9
29 | R | 622462500 | Lokálne vysprávky menšie ako 0,5 m2 plochy do hrúbky do 3 cm - Vandex CEMLINE MG 4 | kus | 30
30 | 011 | 622463054 | Tvarové vyspravenie, povrchová úprava Epasit DP, biely náter StoColor Dryonic (zberače vody) | m2 | 58.995
31 | 005 | 622463264 | Ochrana obnaženej výstuže a adhézny mostík pre nasledujúce vrstvy - antikorózny náter ochrannou maltou založenej na minerálnej báze - Vandex M. | m2 | 76.289
32 | 011 | 622468053A | Systémová povrchová vonkajšia omietka STOLIT K3 vrátane pod omietkovej penetrácie StoPutzfrund, farba biela (fasáda) | m2 | 839.813
33 | 011 | 622468053B | Systémová povrchová vonkajšia omietka STOLIT K3 vrátane pod omietkovej penetrácie StoPutzfrund, farba biela (sokel) | m2 | 20.329
34 | 011 | 622468061 | Systémová povrchová vonkajšia omietka STOLIT K1,5 + Stolit Milano brúsená vrátane pod omietkovej penetrácie StoPutzfrund, farba biela (chrliče, markízy) | m2 | 54.955
35 | 011 | 625257021 | Systémové riešenie KZS STO, polystyrén EPS hr. 20 mm vrátane armovacej vrstvy StoLevel Uni, armovacej sieťky, kotvenia, bez povrchovej úpravy | m2 | 135
36 | 011 | 625258001 | Systémové riešenie KZS STO, polystyrén EPS hr. 40 mm vrátane armovacej vrstvy StoLevel Uni, armovacej sieťky, kotvenia, bez povrchovej úpravy | m2 | 23.105
37 | 011 | 625258004 | Systémové riešenie KZS STO, polystyrén EPS-PERIMETER hr. 70 mm vrátane armovacej vrstvy StoLevel Uni, armovacej sieťky, kotvenia, bez povrchovej úpravy | m2 | 50.611
38 | 011 | 625258034 | Systémové riešenie KZS STO, minerálna vlna hr. 80 mm vrátane armovacej vrstvy StoLevel Uni, armovacej sieťky, kotvenia, bez povrchovej úpravy | m2 | 456.479
39 | 011 | 625258037 | Systémové riešenie KZS STO, minerálna vlna hr. 150 mm vrátane armovacej vrstvy StoLevel Uni, armovacej sieťky, kotvenia, bez povrchovej úpravy - profilácia stĺpa | m2 | 7.6
40 | 011 | 625258046 | Systémové riešenie KZS STO, minerálna vlna hr. 20 mm vrátane armovacej vrstvy StoLevel Uni, armovacej sieťky, kotvenia, bez povrchovej úpravy | m2 | 131.645
41 | 011 | 630400011 | Doska STO deko hr. 15 mm v spáde, náter StoColor Dryonic (malý chrlič) | kus | 7
42 | 011 | 630400012 | Doska STO deko hr. 15 mm v spáde, náter StoColor Dryonic (veľký chrlič) | kus | 2
43 | 011 | 690280000A | Príplatok za systémové príslušenstvo zatepľovacieho systému STO (soklové, rohové, nadokenné lišty atď.) | m2 | 804.44
|  | 9 | Ostatné konštrukcie a práce-búranie
44 | R | 910230005 | Demontáž bleskozvodu | kpl | 1
45 | 221 | 919735112 | Rezanie existujúceho asfaltového krytu alebo podkladu hĺbky nad 50 do 100 mm | m | 127.911
46 | 221 | 919736125 | Rezanie existujúceho betónového otvoru nad 200 do 250 mm | m | 17.22
47 | 211 | 931992124 | Výplň dilatačných škár z extrudovaného polystyrénu hr. 50 mm | m2 | 0.67
48 | R | 933115001 | Odstránenie jestvujúcich strešných vrstiev na úroveň stropnej dosky 200/200/400 mm pre osadenie kotevných bodov Z7 | kus | 10
49 | 005 | 938902302 | Čistenie betónového podkladu vysokotlakovým vodným lúčom - stien | m2 | 900.097
50 | 003 | 941941031 | Montáž lešenia ľahkého pracovného radového s podlahami šírky od 0,80 do 1,00 m, výšky do 15 m | m2 | 758.858
51 | 003 | 941941191 | Príplatok za prvý a každý ďalší i začatý mesiac použitia lešenia ľahkého pracovného radového s podlahami šírky od 0,80 do 1,00 m, výšky do 15 m | m2 | 1517.716
52 | 003 | 941941831 | Demontáž lešenia ľahkého pracovného radového s podlahami šírky nad 0,80 do 1,00 m, výšky do 15 m | m2 | 758.858
53 | 005 | 949902121 | Otlčenie alebo osekanie vrstiev betónu jestv. dodatočnej betónovej škrupiny vnút. časti atiky markízy a strechy, -0,13800t | m2 | 46.5
54 | 013 | 961045120 | Vybúranie nábehu podlahy k fasáde, -2,40000t | m3 | 1.735
55 | 013 | 962052211 | Búranie muriva železobetonového nadzákladného, -2,40000t | m3 | 1.125
56 | 013 | 962081141 | Búranie muriva priečok zo sklenených tvárnic, hr. do 150 mm, -0,08200t | m2 | 0.683
57 | 013 | 965041345 | Vybúranie podlahy (na úroveň -150) za účelom osadenia okien -1,60000t | kus | 10
58 | 013 | 978021191 | Otlčenie vonkajších omietok stien, -0,06100t | m2 | 225.013
59 | 013 | 979081111 | Odvoz sutiny a vybúraných hmôt na skládku do 1 km | t | 37.824
60 | 013 | 979081121 | Odvoz sutiny a vybúraných hmôt na skládku za každý ďalší 1 km | t | 718.656
61 | 013 | 979082111 | Vnútrostavenisková doprava sutiny a vybúraných hmôt do 10 m | t | 37.824
62 | 013 | 979082121 | Vnútrostavenisková doprava sutiny a vybúraných hmôt za každých ďalších 5 m | t | 151.296
63 | 013 | 979089012 | Poplatok za skladovanie | t | 37.824
|  | 99 | Presun hmôt HSV
64 | 014 | 999281111 | Presun hmôt pre opravy a údržbu objektov vrátane vonkajších plášťov výšky do 25 m | t | 277.731
|  | PSV | Práce a dodávky PSV
|  | 712 | Izolácie striech
65 | 711 | 712300832 | Odstránenie jestvujúcej strešnej izolácie (asfaltovaná) vrátane odstránenia nečistôt, -0,01000t | m2 | 7.453
66 | 711 | 712331101 | Zhotovenie povlak. krytiny striech plochých do 10° pásmi na sucho AIP, NAIP alebo tkaniny | m2 | 7.453
67 | 693 | 6936651600 | Geotextília netkaná polypropylénová Tatratex PP 500 | m2 | 8.571
68 | 711 | 712331105 | Zhotovenie povlak. krytiny striech plochých do 10° samolepiacim asfaltovým pásom | m2 | 38.335
69 | 628 | 6285210001 | BAUDER TOP UDS3 asfaltový samolepiaci pás | m2 | 44.085
70 | 711 | 712331110 | Zhotovenie povlakovej krytiny stiech plochých do 10° pásmi NAIP prikotvením, so zvareným spojom | m2 | 7.453
71 | 628 | 6283221105 | Monarplan FM 1,5 mm | m2 | 8.571
72 | 711 | 712991050 | Montáž podkladnej konštrukcie z OSB dosiek do 800 mm pod klampiarske konštrukcie | m | 65.456
73 | 283 | 2832990600 | Kotviaca technika - rozperný nit do betónu | ks | 131
74 | 607 | 6072624800 | Doska OSB 3 Superfinish ECO nebrúsené hr. 22 mm, 2500x1250 mm | m2 | 57.601
75 | 711 | 998712202 | Presun hmôt pre izoláciu povlakovej krytiny v objektoch výšky nad 6 do 12 m | %
|  | 713 | Izolácie tepelné
76 | 713 | 713142131 | Montáž tepelnej izolácie striech plochých do 10° polystyrénom, jednovrstvová prilep. za studena | m2 | 4.549
77 | 283 | 2837653440 | EPS 150S penový polystyrén hrúbka 50 mm | m2 | 4.64
78 | 713 | 998713202 | Presun hmôt pre izolácie tepelné v objektoch výšky nad 6 m do 12 m | %
|  | 762 | Konštrukcie tesárske
79 | 762 | 762341002 | Montáž debnenia jednoduchých striech, na kontralaty drevotrieskovými OSB doskami na pero drážku | m2 | 10.97
80 | 607 | 6072627800 | Doska OSB 3 Superfinish ECO P+D nebrúsené hr. 22 mm, 2500x1250 mm | m2 | 12.067
81 | 762 | 762341811 | Demontáž debnenia striech rovných, oblúkových do 60°, z dosiek hrubých, hobľovaných, -0.01600t | m2 | 5.485
82 | 762 | 998762202 | Presun hmôt pre konštrukcie tesárske v objektoch výšky do 12 m | %
|  | 764 | Konštrukcie klampiarske
83 | 764 | 764312321 | Krytiny hladké z hliníkového farebného Al plechu hr. 1,5 mm, zo zvitkov šírky 570 mm, sklon do 30°, RAL 9003 | m2 | 5.485
84 | 764 | 764430730 | Oplechovanie hlavice stĺpa z hliníkového farebného Al plechu hr. 1,5 mm, stojatá drážka, vrátane rohov r.š. 350 mm, RAL 9003 + vyplnenie dutiny PUR penou - ozn. K3 | m | 7.2
85 | 764 | 764430736 | Oplechovanie muriva a atík z hliníkového farebného Al plechu hr. 1,5 mm, vrátane rohov r.š. 460 mm, RAL 9003 + vyplnenie dutiny PUR penou - K4 | m | 62
86 | 764 | 764430741 | Oplechovanie muriva a atík z hliníkového farebného Al plechu hr. 1,5 mm, vrátane rohov r.š. 500 mm, RAL 9003 + vyplnenie dutiny PUR penou - K1 | m | 40.568
87 | 764 | 764430742 | Oplechovanie muriva a atík z hliníkového farebného Al plechu hr. 1,5 mm, vrátane rohov r.š. 520 mm, RAL 9003 + vyplnenie dutiny PUR penou - K5 | m | 14
88 | 764 | 764430760 | Oplechovanie muriva a atík z hliníkového farebného Al plechu hr. 1,5 mm, vrátane rohov r.š. 750 mm, RAL 9003 + vyplnenie dutiny PUR penou - ozn. K2 | m | 3.688
89 | 764 | 764430850 | Demontáž oplechovania atiky, -0,00337t | m | 91.001
90 | 764 | 764441410 | Výmena plechového chrliča na markíze obradnej siene | kus | 1
91 | 764 | 998764202 | Presun hmôt pre konštrukcie klampiarske v objektoch výšky nad 6 do 12 m | %
|  | 767 | Konštrukcie doplnkové kovové
92 | R | 767110201 | D+M oceľový výlez na strechu 800/800 mm, antikorózny náter | kus | 1
93 | R | 767110Z02 | D+M mreža (zvonica) 420/1500 mm, nová pevná mreža z 5ks oceľových prútov O10 stužená 3x pásovinou 20x5 mm, kotvená do ŽB. zalomeného pôdorysného tvaru, uhol 120°, dĺžka ramena 210 mm, výška 1500 mm - ozn. Z2 | kus | 1
94 | R | 767110Z03 | D+M bránka (zvonica) 420/1500 mm, nová otvárateľná mreža z 5ks oceľových prútov O10 stužená 3x pásovinou 20x5 mm, kotvená do ŽB. zalomeného pôdorysného tvaru, uhol 120°, dĺžka ramena 210 mm, výška 1500 mm, uzamykateľná na vysiaci zámok - ozn. Z3 | kus | 1
95 | R | 767110Z04 | Oprava jestvujúceho oceľového rebríka š. 500 mm s ochranným košom, odstránenie hrdze, antikorózny náterový systém RAL 7026, v=10,9 m - ozn. Z4 | kus | 1
96 | R | 767110Z05 | Oprava jestvujúceho oceľového rebríka š. 500 mm, odstránenie hrdze, antikorózny náterový systém RAL 7026, v=3,8 m - ozn. Z5 | kus | 1
97 | R | 767110Z06 | D+M kotevný bod Topsafe TSL-BSR10 O42mm (zvonica), v=350 mm - ozn. Z6 | kus | 1
98 | R | 767110Z07 | D+M kotevný bod Topsafe TSL-BSR10 O42mm (hospodárska časť), v=600 mm - ozn. Z7 | kus | 10
99 | R | 767110Z08 | D+M kotevný bod Topsafe TSL-BSR10 O42mm (obradná sieň), v=150 mm - ozn. Z8 | kus | 11
100 | R | 767110Z09 | D+M akustická protidaždová žalúzia 800x2000x400 mm, RAL 9003 - ozn. Z9 | kus | 2
101 | R | 767110Z10 | D+M protidaždová žalúzia 355x355 mm, RAL 7026, PZ-AL-355-355-S-9003 - ozn. Z10 | kus | 2
102 | R | 767110Z11 | D+M ochrana pred holubmi, systém NETWORK, hrotovanie AVIPOINT, cca. 2x15,0x0,5 m - ozn. Z11 | kus | 1
103 | R | 767390010 | Demontáž a spätná montáž mreže 750/3300 mm | kus | 1
104 | R | 767390020 | Demontáž mreže 1700/550 mm | kus | 1
105 | R | 767390031 | Demontáž žalúzie 850/500 mm | kus | 2
106 | R | 767390032 | Demontáž žalúzie 300/300 mm | kus | 1
107 | 767 | 767392803 | Demontáž krytín striech z plechov, -0,00700t | m2 | 5.485
108 | 767 | 998767202 | Presun hmôt pre kovové stavebné doplnkové konštrukcie v objektoch výšky nad 6 do 12 m | %
|  | 768 | Umelecko-remeselné prvky - UR
109 | R | 76810UR01a | Umelecká obnova dreveného prvku veže (výmena, doplnenie a vyspravenie poškodených častí dreveného umeleckého diela na vrchole zvonice, ochr. náter, výmena oplechovania horných častí, hliník. plech hr. 1,5 mm, RAL 6006) - ozn. UR1 | kpl | 1
110 | R | 76810UR01b | Umelecká obnova dreveného prvku veže (výmena, doplnenie a vyspravenie poškodených častí dreveného umeleckého diela na vrchole zvonice, ochr. náter, výmena oplechovania horných častí, hliník. plech hr. 1,5 mm, RAL 6006) - ozn. UR1 | kpl | 1
111 | R | 998768203 | Presun hmôt pre umelecko-remeselné prvky v objektoch výšky do 24 m | %
|  | 777 | Podlahy syntetické
112 | 773 | 777511021 | Epoxidový náter | m2 | 6.525
|  | 783 | Dokončovacie práce - nátery
113 | 783 | 783590010 | Protiprašný náter | m2 | 5
|  | OST | Ostatné
114 | R | OST-001 | Vypracovanie dielenskej dokumentácie a projektu skutočného vyhotovenia | sub | 1
Celkom