## Arkusz1
Kosztorys inwestorski
Modernizacja budynku mieszkalnego w leśnictwie Powałki - Pakiet nr I
Nr | Podstawa | Opis | j.m. | Ilość | Cena jednostkowa | Wartość
1. ROBOTY W PIWNICY
1.1. Roboty wewnętrzne
1 | KNR 4-01 0701-02 | Odbicie tynków wewnętrznych z zaprawy cementowo-wapiennej na ścianach, filarach, pilastrach o powierzchni odbicia do 5 m2 - przyjęto 40 % powierzchni tynków do skucia | m2 | 46.165 |  | 0
2 | KNR 4-01 0711-02 | Uzupełnienie tynków zwykłych wewnętrznych kat. III z zaprawy cementowowapiennej na ścianach i słupach prostokątnych na podłożu z cegły, pustaków ceramicznych, gazo- i pianobetonów (do 2 m2 w 1 miejscu) | m2 | 46.165 |  | 0
3 | KNR 4-01 1202-09 | Zeskrobanie i zmycie starej farby w pomieszczeniach o powierzchni podłogi ponad 5 m2 Współczynniki: 1,5×R - z uwagi na strop Kleina | m2 | 39.31 |  | 0
4 | KNR 4-01 1204-08 | Przygotowanie powierzchni pod malowanie farbami emulsyjnymi starych tynków z poszpachlowaniem nierówności | m2 | 154.723 |  | 0
5 | KNR 4-01 1204-02 | Dwukrotne malowanie farbami emulsyjnymi starych tynków wewnętrznych ścian | m2 | 115.413 |  | 0
6 | KNR 4-01 1204-01 | Dwukrotne malowanie farbami emulsyjnymi starych tynków wewnętrznych sufitów Współczynniki: 1,5×R - z uwagi na strop Kleina | m2 | 39.31 |  | 0
7 | KNR 4-01 0354-03 | Wykucie z muru okien PCV o pow.do 1 m2 | szt. | 4 |  | 0
8 | KNR 0-19 1023-01 | Montaż okien uchylnych jednodzielnych z PCV z obróbką obsadzenia o pow. do 0.4 m2 | m2 | 0.365 |  | 0
9 | KNR 0-19 1023-08 | Montaż okien rozwieranych i uchylno-rozwieranych dwudzielnych z PCV z obróbką obsadzenia o pow. do 1.5 m2 | m2 | 1.964 |  | 0
10 | KNR 4-03 0606-02 | Wymiana opraw świetlówkowych z blachy stalowej z kloszem z tworzyw sztucznych lub rastrem metalowym względnie z tworzyw szt. 2x20 | szt. | 4 |  | 0
11 | KNR 4-03 0602-03 | Wymiana opraw żarowych hermetycznych do przykręcania na cegle lub gruzobetonie | szt. | 1 |  | 0
12 | KNR 4-03 0307-03 | Wymiana wyłącznika lub przycisku 1-bieg. natynkowego na cegle | szt. | 4 |  | 0
13 | KNR 4-03 1202-01 | Sprawdzenie i pomiar kompletnego 1-fazowego obwodu elektrycznego niskiego napięcia | pomiar | 3 |  | 0
14 | KNR-W 2-15 0143-01 | Montaż pompy ciepła powietrze/woda do podgrzewania ciepłej wody użytkowej | kpl. | 1 |  | 0
15 | KNR-W 2-15 0207-03 | Rurociągi z PVC kanalizacyjne o śr. 110 mm na ścianach w budynkach mieszkalnych o połączeniach wciskowych | m | 6.5 |  | 0
|  | 1.2 Wykonanie zsypu opału |  |  |  | 0
16 | KNR 4-01 0354-03 | Wykucie z muru okna PCV o powierzchni do 1 m2 | SZT. | 1 |  | 0
17 | KNR 0-19 1023-04 | Montaż okien uchylnych jednodzielnych z PCV z obróbką obsadzenia o pow. ponad 1.0 m2 - z możliwością demontażu skrzydła | m2 | 1.19 |  | 0
18 | KNR 4-01 0212-02 | Powiększenie otworu na opał w składzie opału | m3 | 0.275 |  | 0
19 | KNR 4-01 0711-08 | Uzupełnienie tynków zwykłych wewnętrznych kat. III z zaprawy cementowowapiennej na ścianach i słupach prostokątnych na podłożu z betonu, zagruntowanych siatek, płyt wiórowo-cementowych (do 2 m2 w 1 miejscu) | m2 | 1.071 |  | 0
20 | KNR 2-01 0310-01 | Ręczne wykopy ciągłe lub jamiste ze skarpami o szer.dna do 1.5 m i głębok.do 1.5m ze złożeniem urobku na odkład (kat.gr.I-II) | m3 | 3 |  | 0
21 | KNR 2-02 0281-01 | Podłoże betonowe o grubości 10 cm i pow. do 5 m2 - ręczne układanie betonu m2 | m2 | 3 |  | 0
22 | KNR 2-02 0205-01 | Płyty fundamentowe żelbetowe - ręczne układanie betonu m3 | m3 | 0.45 |  | 0
23 | KNR 2-02 0290-02 | Przygotowanie i montaż zbrojenia elementów budynków i budowli - pręty żebrowane | t | 0.019 |  | 0
24 | KNR-W 2-02 0101-05 | Fundamenty z bloczków betonowych na zaprawie cementowo-wapiennej m3 | m3 | 1.11 |  | 0
25 | KNR 2-02 0904-01 z.sz. 5.6. 9911 | Tynki zewnętrzne cementowe kat. III wykonywane ręcznie na ścianach płaskich i powierzchniach poziomych (balkony i loggie) Tynki na pow.do 5 m2. | m2 | 3.84 |  | 0
26 | KNR 2-02 0603-09 | Izolacje przeciwwilgociowe powłokowe bitumiczne pionowe - wykonywane na zimno z roztworu asfaltowego - pierwsza warstwa | m2 | 5.04 |  | 0
27 | KNR 2-02 0603-10 | Izolacje przeciwwilgociowe powłokowe bitumiczne pionowe - wykonywane na zimno z roztworu asfaltowego - druga i następna warstwa | m2 | 5.04 |  | 0
28 | KNR 2-01 0320-0101 | Zasypywanie wykopów liniowych o ścianach pionowych w gruntach kat.I-II; głębokość do 1.5 m, szerokość 0.8-1.5 m | m3 | 0.465 |  | 0
29 | kalk.własna | Wykonanie zadasznie nad zsypem opału - konstrukcja drewniana z przekryciem dachowym z 2 warstw papy | szt. | 1 |  | 0
2. ROBOTY NA PARTERZE
2.1 Przebudowa wiatrołapu i rozbudowa o łazienkę
30 | KNR 4-01 0426-01 | Rozebranie deskowania szczytu zadaszenia oraz wypełnienia balustrady drewnianej | m2 | 3.322 |  | 0
31 | KNR 4-01 0412-06 | Rozbiórka elementów konstrukcyjnych dachu - słupy Wspołczynniki: 0,5xR, 0,5xS | m | 4.3 |  | 0
32 | KNR 4-01 0412-05 | Rozbiórka elementów konstrukcyjnych dachu - płatwie Wspołczynniki: 0,5xR, 0,5xS | m | 0.6 |  | 0
33 | KNR 4-04 0504-03 | Rozebranie posadzek z płytek ceramicznych - Usytuowanie budynku uniemożliwia dostęp osobom postronnym | m2 | 6.095 |  | 0
34 | KNR 4-04 0301-04 | Rozebranie podłoża z betonu żwirowego o grubości ponad 15 cm - Usytuowanie budynku uniemożliwia dostęp osobom postronnym | m3 | 0.526 |  | 0
35 | KNR 4-04 0301-03 | Rozebranie podłoża z betonu żwirowego o grubości do 15 cm - Usytuowanie budynku uniemożliwia dostęp osobom postronnym | m3 | 1.304 |  | 0
36 | KNR 2-01 0310-01 | Ręczne wykopy ciągłe lub jamiste ze skarpami o szer.dna do 1.5 m i głębok.do 1.5m ze złożeniem urobku na odkład (kat.gr.I-II) | m3 | 9.481 |  | 0
37 | KNR 2-02 0281-01 | Podłoże betonowe o grubości 10 cm i pow. do 5 m2 - ręczne układanie betonu - beton C8/10 | m2 | 3.85 |  | 0
38 | KNR 2-02 0203-01 | Stopy fundamentowe betonowe, o obj.do 0.5m3 - beton C16/20 | m3 | 0.175 |  | 0
39 | KNR 2-02 0201-01 | Ławy fundamentowe betonowe, prostokątne szerokości do 0,6 m - ręczne układanie betonu - beton C16/20 | m3 | 0.822 |  | 0
40 | KNR 2-02 0290-01 | Przygotowanie i montaż zbrojenia elementów budynków i budowli - pręty gładkie | t | 0.006 |  | 0
41 | KNR 2-02 0290-02 | Przygotowanie i montaż zbrojenia elementów budynków i budowli - pręty żebrowane | t | 0.019 |  | 0
42 | KNR 2-02 0604-05 | Izolacje przeciwwilgociowe z papy powierzchni poziomych na lepiku na zimno - pierwsza warstwa | m2 | 2.696 |  | 0
43 | KNR-W 2- 02 0101-05 | Fundamenty z bloczków betonowych na zaprawie cementowo-wapiennej | m3 | 2.04 |  | 0
44 | KNR 0-23 2611-01 | Oczyszczenie istniejących ścian fundamentowych | m2 | 12.24 |  | 0
45 | KNR 0-23 2612-01 | Ocieplenie ścian fundamentowych płytami HYDROSTYR (EPS 100-031) - przyklejenie płyt styropianowych do ścian | m2 | 20.25 |  | 0
46 | KNR 2-02 0604-10 | Izolacje przeciwwilgociowe z folii kubełkowej - pierwsza warstwa | m2 | 20.045 |  | 0
47 | KNR 2-01 0320-0101 | Zasypywanie wykopów liniowych o ścianach pionowych w gruntach kat.I-II; głębokość do 1.5 m, szerokość 0.8-1.5 m | m3 | 6.104 |  | 0
48 | KNR 2-02 1101-07 | Podkłady z ubitych materiałów sypkich na podłożu gruntowym | m3 | 5.89 |  | 0
49 | KNR 2-02 1101-01 | Podkłady betonowe na podłożu gruntowym - beton C8/10 | m3 | 0.36 |  | 0
50 | KNR 2-02 0205-01 | Płyta podestu żelbetowa - ręczne układanie betonu - beton C16/20 | m3 | 4.37 |  | 0
51 | KNR 2-02 0218-01 | Schody żelbetowe - stopnie betonowe zewnętrzne i wewnętrzne na gotowym podłożu - ręczne układanie betonu - beton C16/20 | m3 | 2.09 |  | 0
52 | KNR 2-02 0290-01 | Przygotowanie i montaż zbrojenia elementów budynków i budowli - pręty gładkie | t | 0.009 |  | 0
53 | KNR 2-02 0290-02 | Przygotowanie i montaż zbrojenia elementów budynków i budowli - pręty żebrowane | t | 0.06 |  | 0
54 | KNR 2-02 0604-05 | Izolacje przeciwwilgociowe z papy powierzchni poziomych na lepiku na zimno - pierwsza warstwa | m2 | 1.632 |  | 0
55 | KNR 2-02 0107-01 | Ściany budynków jednokondygnacyjnych o wysokości do 4.5 m z bloczków z bet.komórków.grubości 24 cm | m2 | 16.47 |  | 0
56 | KNR 2-02 0210-06 | Belki i podciągi, żelbetowe; stosunek deskowanego obwodu do przekroju ponad 16 - ręczne układanie betonu | m3 | 0.392 |  | 0
57 | KNR 2-02 0290-01 | Przygotowanie i montaż zbrojenia elementów budynków i budowli - pręty gładkie | t | 0.006 |  | 0
58 | KNR 2-02 0290-02 | Przygotowanie i montaż zbrojenia elementów budynków i budowli - pręty żebrowane | t | 0.018 |  | 0
59 | KNR 4-01 0330-08 | Wykucie wnęk o głębokości do 1 1/2 ceg. w ścianach z cegieł na zaprawie cementowo-wapiennej | m2 | 0.24 |  | 0
60 | KNR 4-01 0329-03 | Wykucie otworów w ścianach z cegieł o grub. ponad 1/2 ceg. na zaprawie wapiennej lub cementowo-wapiennej dla otworów drzwiowych i okiennych | m3 | 0.701 |  | 0
61 | KNR 2-02 0126-05 | Otwory w ścianach murowanych - ułożenie nadproży stalowych Krotność = 3 | m | 1.2 |  | 0
62 | KNR 2-02 0407-03 | Słupy o długości do 2 m - przekrój poprzeczny drewna do 180 cm2 z tarcicy nasyc. | m3 | 0.043 |  | 0
63 | KNR 2-02 0406-02 | Murlaty - przekrój poprzeczny drewna ponad 180 cm2 z tarcicy nasyconej | m3 | 0.074 |  | 0
64 | KNR 2-02 0408-01 | Miecze i zastrzały przekrój poprzeczny drewna do 180 cm2 z tarcicy nasyconej | m3 | 0.032 |  | 0
65 | KNR 2-02 0408-03 | Krokwie zwykłe, długość do 4.5 m przekrój poprzeczny drewna do 180 cm2 z tarcicy nasyconej | m3 | 0.288 |  | 0
66 | KNR-W 2- 02 1035-01 | Balustrady schodowe - drewniane - poręcze profilowane 45x70 z drewna iglastego | m | 4.2 |  | 0
67 | KNR 2-02 0410-01 | Deskowanie połaci dachowych z tarcicy nasyconej | m2 | 11.6 |  | 0
68 | KNR 4-01 0628-04 | Dwukrotna impregnacja grzybobójcza konstrukcji DREWNOCHRONEM | m2 | 18.51 |  | 0
69 | KNR 4-01 0628-03 | Dwukrotna impregnacja grzybobójcza deskowania DREWNOCHRONEM | m2 | 14.35 |  | 0
70 | KNR 2-02 0501-01 | Pokrycie dachów papą na podłożu drewnianym jednowarstwowo | m2 | 11.6 |  | 0
71 | KNR 4-01 0535-08 | Rozebranie obróbek blacharskich murów ogniowych, okapów, kołnierzy, gzymsów itp. z blachy nie nadającej się do użytku | m2 | 1.98 |  | 0
72 | NNRNKB 202 0535-01 | Pokrycie dachów o pow.do 25 m2 o nachyleniu połaci do 85 % blachą powlekaną dachówkową na łatach | m2 | 12.18 |  | 0
73 | NNRNKB 202 0541- 02 | Obróbki blacharskie z blachy powlekanej o szer.w rozwinięciu ponad 25 cm | m2 | 2.01 |  | 0
74 | KNR AT- 09 0104- 06 | Akcesoria do pokryć dachowych - śniegołap | m | 4 |  | 0
75 | KNR 2-02 0607-01 | Izolacje przeciwwilgoc.i przeciwwodne z folii polietylen. szerokiej poziome podposadzkowe - ŁAZIENKA | m2 | 3.615 |  | 0
76 | KNR 2-02 0609-03 | Izolacje cieplne i przeciwdźwiękowe z płyt styropianowych poziome na wierzchu konstrukcji na sucho - jedna warstwa - płyty gr. 12,0 cm | m2 | 3.615 |  | 0
77 | KNR 2-02 1106-02 1106-07 | Posadzki cementowe wraz z cokolikami zatarte na gładko grubości 25 mm ze zbrojeniem siatką stalową | m2 | 3.615 |  | 0
78 | KNR 2-02 1106-03 | Posadzki cementowe wraz z cokolikami zatarte - pogrubienie posadzki o 1 cm - docelowo 6,0 cm Krotność = 3.5 | m2 | 3.615 |  | 0
79 | KNR 2-02 0602-09 + KNR 2-02 0602-10 | Izolacja przeciwwilgociowa - folia w płynie; dwie warstwy - ŁAZIENKA | m2 | 3.615 |  | 0
80 | KNR 2-02 1118-01 | Posadzki płytkowe z kamieni sztucznych układane na klej - przygotowanie podłoża | m2 | 3.615 |  | 0
81 | KNR 2-02 1118-07 | Posadzki płytkowe z kamieni sztucznych; płytki 20x20 cm układane na klej metodą kombinowaną Pow. do 10,0 m2. | m2 | 3.615 |  | 0
82 | KNR 4-01 1202-09 | Zeskrobanie i zmycie starej farby w pomieszczeniach o powierzchni podłogi ponad 5 m2 | m2 | 2.055 |  | 0
83 | KNR 2-02 0829-01 | Licowanie ścian płytkami na klej - przygotowanie podłoża | m2 | 16.279 |  | 0
84 | KNR 2-02 0829-07 | Licowanie ścian płytkami o wymiarach 20x20 cm na klej metodą kombinowaną Pow. do 2,5 m2 | m2 | 16.279 |  | 0
85 | KNR 2-02 0613-03 | Izolacje cieplne i przeciwdźwiękowe z wełny mineralnej z płyt układanych na sucho - wełna mineralna gr. 20,0 cm | m2 | 4.725 |  | 0
86 | KNR AT- 09 0103- 02 | Folie paroizolacyjna - rozstaw kontrłat 0,80 m | m2 | 4.725 |  | 0
87 | KNR 2-02 2011-01 | Okładziny gipsowo-kartonowe, pojedyncze na stropach, na rusztach metalowych; rozstaw profili nośnych 60 cm | m2 | 4.725 |  | 0
88 | KNR 2-02 1505-03 | Dwukrotne malowanie farbami emulsyjnymi powierzchni wewnętrznych - podłoży gipsowych z gruntowaniem | m2 | 4.725 |  | 0
89 | KNR 2-02 1016-01 | Ościeżnice drzwiowe regulowane | szt. | 1 |  | 0
90 | KNR 2-02 1017-02 | Skrzydła drzwiowe płytowe wewnętrzne jednodzielne pełne o powierzchni ponad 1.6 m2 fabrycznie wykończone | m2 | 1.6 |  | 0
91 | KNR-W 2- 15 0203- 03 | Rurociągi z PVC kanalizacyjne o śr. 110 mm w gotowych wykopach, wewnątrz budynków o połączeniach wciskowych | m | 3 |  | 0
92 | KNR-W 2- 15 0207- 02 | Rurociągi z PVC kanalizacyjne o śr. 75 mm na ścianach w budynkach mieszkalnych o połączeniach wciskowych - odpowietrzenie pionu | m | 2.5 |  | 0
93 | kalk. Własna | Montaż wywieki kanalizacyjnej | szt. | 1 |  | 0
94 | KNR 2-02 2004-01 | Obud.pionu płytami gipsowo-kartonowymi na rusztach metalowych pojedynczych jednowarstwowo 55- 01 | m2 | 0.8 |  | 0
95 | KNR 2-15 0103-01 | Rurociągi w instalacjach wodociągowych o śr.nom. 15 mm stalowe ocynkow.o połącz.gwintow., na ścianach w bud.mieszkalnych | m | 6.1 |  | 0
96 | KNR 4-01 0208-03 | Przebicie otworów o powierzchni do 0.05 m2 w elementach z betonu żwirowego o grubości do 30 cm | szt. | 2 |  | 0
97 | KNR 0-34 0101-03 | Izolacja rurociągów śr.12-22 mm otulinami Thermaflex FRZ - jednowarstwowymi gr.9 mm (E) | m | 4.6 |  | 0
98 | KNR 2-15 0110-01 | Proba szczelności instalacji wodociągowych w budynkach mieszkalnych (rurociąg o śr.do 65 mm) | m | 6.1 |  | 0
99 | KNR 2-15 0107-01 | Dodatkowe nakłady na wykonanie podejść dopływowych do zaworów wypływowych, baterii, hydrantów, mieszaczy itp. o śr.nominalnej 15 mm | szt. | 2 |  | 0
100 | KNR 2-15 0115-02 | Baterie umywalkowe lub zmywakowe stojace o śr.nom. 15 mm | szt. | 1 |  | 0
101 | KNR 2-15 0114-01 | Zawory czerpalne o śr.nom. 15 mm | szt. | 1 |  | 0
102 | KNR 2-15 0208-01 | Dodatek za wykonanie podejść odpływowych z rur i kształtek z nieplastyfikowanego PCW o śr. 32 mm | szt. | 1 |  | 0
103 | KNR 2-15 0208-05 | Dodatek za wykonanie podejść odpływowych z rur i kształtek z nieplastyfikowanego PCW o śr. 110 mm | szt. | 1 |  | 0
104 | KNR 2-15 0221-02 | Montaż umywalek pojedyńczych porcelanowych z syfonem gruszkowym | szt. | 1 |  | 0
105 | KNR 2-15 0224-03 | Montaż ustępów pojedynczych z płuczkami z tworzyw sztucznych lub porcelany 'kompakt' | kpl. | 1 |  | 0
106 | KNR 4-01 0208-02 | Przebicie otworu w stropie dla przewodu wentylacyjnego | szt. | 1 |  | 0
107 | KNR 4-01 0322-02 | Obsadzenie wentylatora łazienkowego z czujnikiem wilgotności i wyłącznikiem czasowym | szt. | 1 |  | 0
108 | KNR 2-17 0122-02 | Przewody wentylacyjne z rury elastycznej Spiroflex o śr. 125 mm | m | 2.5 |  | 0
109 | kalk. Własna | Montaż kominka wentylacyjnego do blachodachówki | szt. | 1 |  | 0
110 | KNR-W 2- 15 0405- 03 | Rurociągi w instalacjach c.o. miedziane o śr. zewnętrznej 15 mm o połączeniach lutowanych na ścianach w budynkach | m | 6 |  | 0
111 | KNR 0-34 0101-03 | Izolacja rurociągów śr.12-22 mm otulinami Thermaflex FRZ - jednowarstwowymi gr.9 mm (E) | m | 6 |  | 0
112 | KNR-W 2-15 0425-01 | Grzejniki stalowe łazienkowe o wysokości do 800 mm | szt. | 1 |  | 0
113 | KNR 0-35 0215-02 | Zawory grzejnikowe termostatyczne o podwójnej regulacji, proste lub kątowe z głowicami termostatycznymi; śr. nom. 15 mm | kpl. | 1 |  | 0
114 | KNR 5-08 0209-02 | Przewod wtynkowy łączny przekrój żył do 7.5mm2 (podłoże nie-beton.) układany w tynku | m | 12 |  | 0
115 | KNR 5-08 0802-01 | Mechaniczne wykonanie ślepych otworów w cegle głębokości do 8 cm i śr. do 10 mm | szt. | 4 |  | 0
116 | KNR 5-08 0302-02 | Montaż na gotowym podłożu puszek bakelitowych o śr. do 80mm; ilość wylotów 3, przekrój przewodu 2.5 mm2 | szt. | 4 |  | 0
117 | KNR 5-08 0308-06 | Montaż na gotowym podłożu łączników bryzgoszczelnych z tworzywa sztucznego krzyżowych, dwubiegunowych mocowanych przez przykręcenie z podłączeniem | szt. | 1 |  | 0
118 | KNR 5-08 0309-03 | Montaż do gotowego podłoża gniazd wtyczkowych podtynkowych 2-biegunowych z uziemieniem w puszkach z podłączeniem | szt. | 1 |  | 0
119 | KNR 5-08 0502-09 | Przygotowanie podłoża pod oprawy oświetleniowe przykręcane na betonie mocowane na kołkach kotwiących (ilość mocowań 2) | kpl. | 2 |  | 0
120 | KNR 5-08 0504-03 | Montaż z podłączeniem na gotowym podłożu opraw oświetleniowych żarowych zwykłych przykręcanych, końcowych | szt. | 2 |  | 0
121 | KNR 4-03 1202-01 | Sprawdzenie i pomiar kompletnego 1-fazowego obwodu elektrycznego niskiego napięcia | pomiar. | 2 |  | 0
122 | KNR 2-02 0602-09 + KNR 2-02 0602-10 | Izolacja przeciwwilgociowa - folia w płynie; dwie warstwy - PODEST I SCHODY | m2 | 11.52 |  | 0
123 | KNR 2-02 1118-01 | Posadzki płytkowe z kamieni sztucznych układane na klej - przygotowanie podłoża | m2 | 4.416 |  | 0
124 | KNR 2-02 1118-07 | Posadzki płytkowe z kamieni sztucznych; płytki 20x20 cm układane na klej metodą kombinowaną Pow. do 10,0 m2. | m2 | 4.416 |  | 0
125 | KNR 2-02 1121-01 | Okładziny schodów z płytek układanych na klej - przygotowanie podłoża | m2 | 7.68 |  | 0
126 | KNR 2-02 1121-05 | Okładziny schodów z płytek 30x30 cm układanych na klej metodą kombinowaną | m2 | 7.68 |  | 0
127 | KNR 2-02 1120-01 | Cokoliki płytkowe z kamieni sztucznych z płytek 20x20 - cokolik 10 cm układane na klej z przecinaniem płytek - przygotowanie podłoża | m | 8.8 |  | 0
128 | KNR 2-02 1120-03 | Cokoliki płytkowe z kamieni sztucznych z płytek 20x20 - cokolik 10 cm układane na klej z przecinaniem płytek metodą kombinowaną Pow. do 10,0m2. | m | 8.8 |  | 0
2.2 Kancelaria - pom. 1.3
129 | KNR 4-01 0426-02 | Rozebranie obicia ścian drewnianych z desek nieotynkowanych na styk - boazeria | m2 | 42.032 |  | 0
130 | KNR 4-01 0713-01 | Przecieranie istniejących tynków wewnętrznych z zeskrobaniem farby lub zdzieraniem tapet na ścianach | m2 | 42.032 |  | 0
131 | KNR 2-02 2009-02 | Tynki (gładzie) jednowarstwowe wewnętrzne gr. 3 mm z gipsu szpachlowego wykonywane ręcznie na ścianach na podłożu z tynku | m2 | 42.032 |  | 0
132 | KNR 2-02 1505-03 | Dwukrotne malowanie farbami emulsyjnymi powierzchni wewnętrznych - podłoży gipsowych z gruntowaniem | m2 | 42.032 |  | 0
133 | KNR 4-01 1202-09 | Zeskrobanie i zmycie starej farby w pomieszczeniach o powierzchni podłogi ponad 5 m2 | m2 | 16.248 |  | 0
134 | KNR 4-01 1204-08 | Przygotowanie powierzchni pod malowanie farbami emulsyjnymi starych tynków z poszpachlowaniem nierówności - sufit | m2 | 16.248 |  | 0
135 | KNR 4-01 1204-01 | Dwukrotne malowanie farbami emulsyjnymi starych tynków wewnętrznych sufitów | m2 | 16.248 |  | 0
136 | KNR 4-01 0330-08 | Wykucie wnęk o głębokości do 1 1/2 ceg. w ścianach z cegieł na zaprawie cementowo-wapiennej | m2 | 0.24 |  | 0
137 | KNR 4-01 0329-03 | Wykucie otworów w ścianach z cegieł o grub. ponad 1/2 ceg. na zaprawie wapiennej lub cementowo-wapiennej dla otworów drzwiowych i okiennych | m3 | 0.76 |  | 0
138 | KNR 2-02 0126-05 | Otwory w ścianach murowanych - ułożenie nadproży stalowych Krotność = 3 | m | 1.2 |  | 0
139 | KNR 4-01 0354-04 | Wykucie z muru ościeżnic drewnianych o powierzchni do 2 m2 | szt. | 1 |  | 0
140 | KNR 2-02 1016-01 | Ościeżnice drzwiowe regulowane | szt. | 2 |  | 0
141 | KNR 2-02 1017-02 | Skrzydła drzwiowe płytowe wewnętrzne jednodzielne pełne o powierzchni ponad 1.6 m2 fabrycznie wykończone | m2 | 3.6 |  | 0
142 | KNR 4-01 0354-04 | Wykucie z muru okien PCV o pow.do 2 m2 | szt. | 1 |  | 0
143 | KNR 4-01 0354-11 | Wykucie z muru podokienników drewnianych,stalowych | m | 1.26 |  | 0
144 | KNR 0-19 1023-07 | Montaż okien rozwieranych i uchylno-rozwieranych jednodzielnych z PCV z obróbką obsadzenia o pow. ponad 1.5 m2 | m2 | 1.92 |  | 0
145 | KNR 2-02 2103-02 | Parapety wewnętrzne MDF | m | 1.26 |  | 0
146 | KNR 4-01 0818-05 | Zerwanie posadzki z paneli podłogowych | m2 | 16.172 |  | 0
147 | KNR 4-01 0815-08 | Rozbiórka listew przyściennych Współczynniki: 0,5×R | m2 | 15.44 |  | 0
148 | KNR 4-01 0212-02 | Rozbiórka elementów konstrukcji betonowych niezbrojonych o grubości ponad 15 cm - warstwy posadzki | m3 | 0.776 |  | 0
149 | KNR 4-01 0106-03 | Wykopy nieumocnione o ścianach pionowych wykonywane wewnątrz budynku - zasypanie ziemią z ukopów | m3 | 1.455 |  | 0
150 | KNR-W 2- 15 0203-03 | Rurociągi z PVC kanalizacyjne o śr. 110 mm w gotowych wykopach, wewnątrz budynków o połączeniach wciskowych | m | 5.5 |  | 0
151 | KNR 2-15 0103-01 | Rurociągi w instalacjach wodociągowych o śr.nom. 15 mm stalowe ocynkow.o połącz.gwintow., na ścianach w bud.mieszkalnych | m | 13 |  | 0
152 | KNR 4-01 0208-03 | Przebicie otworów o powierzchni do 0.05 m2 w elementach z betonu żwirowego o grubości do 30 cm | szt. | 2 |  | 0
153 | KNR 0-34 0101-03 | Izolacja rurociągów śr.12-22 mm otulinami Thermaflex FRZ - jednowarstwowymi gr.9 mm (E) | m | 13 |  | 0
154 | KNR 2-15 0110-01 | Proba szczelności instalacji wodociągowych w budynkach mieszkalnych (rurociąg o śr.do 65 mm) | m | 13 |  | 0
155 | KNR-W 2- 15 0405-03 | Rurociągi w instalacjach c.o. miedziane o śr. zewnętrznej 15 mm o połączeniach lutowanych na ścianach w budynkach | m | 5 |  | 0
156 | KNR 0-34 0101-03 | Izolacja rurociągów śr.12-22 mm otulinami Thermaflex FRZ - jednowarstwowymi gr.9 mm (E) | m | 5 |  | 0
157 | KNR 4-01 0105-01 | Zasypanie wykopów ziemią z ukopów z przerzutem ziemi na odległość do 3 m i ubiciem warstwami co 15 cm w gruncie kat. I-II | m3 | 1.455 |  | 0
158 | KNR 2-02 0281-01 | Podłoże betonowe o grubości 10 cm i pow. do 5 m2 - ręczne układanie betonu | m2 | 3.88 |  | 0
159 | KNR 2-02 0609-03 | Izolacje cieplne i przeciwdźwiękowe z płyt styropianowych poziome na wierzchu konstrukcji na sucho - jedna warstwa - płyty gr. 12,0 cm | m2 | 3.88 |  | 0
160 | KNR 2-02 1106-02 1106-07 | Posadzki cementowe wraz z cokolikami zatarte na gładko grubości 25 mm ze zbrojeniem siatką stalową | m2 | 3.88 |  | 0
161 | KNR 2-02 1106-03 | Posadzki cementowe wraz z cokolikami zatarte - pogrubienie posadzki o 1 cm - docelowo 5,0 cm Krotność = 2.5 | m2 | 3.88 |  | 0
162 | KNR 2-02 0607-01 | Ułożenie maty pod panele podłogowe | m2 | 16.248 |  | 0
163 | NNRNKB 202 1136-01 | Posadzki z paneli podłogowych | m2 | 16.248 |  | 0
164 | KNR 2-02 1113-06 | Posadzki z paneli listwy przyścienne | m | 15.44 |  | 0
165 | KNR 4-02 0521-02 | Demontaż grzejnika stalowego płytowego dwurzędowego GP-2 i GP-4 | kpl. | 1 |  | 0
166 | KNR 0-35 0209-05 | Grzejniki stalowe dwupłytowe typ C22, V22 o wys. 300-900 mm i dł. 1000-1400 mm, montaż grzejników na ścianie | szt. | 1 |  | 0
167 | KNR 0-35 0215-02 | Zawory grzejnikowe termostatyczne o podwójnej regulacji, proste lub kątowe z głowicami termostatycznymi; śr. nom. 15 mm | kpl. | 1 |  | 0
168 | KNR 4-03 0306-02 | Wymiana podtynkowych gniazd wtyczkowych do 16 A 2 biegunowe ze stykiem uziemiającym | szt. | 6 |  | 0
169 | KNR 4-03 0307-01 | Wymiana wyłącznika lub przycisku 1-bieg. podtynkowego w puszce | szt. | 2 |  | 0
170 | KNR 5-08 0210-01 | Przewody kabelkowe o łącznym przekroju żył do Cu-6/Al-12 mm2 układane w gotowych bruzdach bez zaprawiania bruzd na podłożu nie-beton. - ZASILANIE KURTYNY NOWYM PRZEWODEM Z ROZDZIELNI W PIWNICY | m | 12 |  | 0
171 | KNR 4-03 1001-04 | Ręczne wykucie bruzd dla przewodow wtynkowych w gipsie, tynku, gazobetonie | m | 12 |  | 0
172 | KNR 4-03 1002-06 | Mechaniczne przebijanie otworów w ścianach lub stropach z gipsu lub gazobetonu o długości przebicia do 30 cm - śr.rury do 25 mm | otw. | 2 |  | 0
173 | KNR 4-03 1012-02 | Zaprawianie bruzd o szer. do 50 mm | m | 12 |  | 0
174 | KNR 5-08 0401-12 | Przygotowanie podłoża do zabudowania aparatów - kucie mechan. pod kołki kotwiące M10 w podł. z cegły - aparat o 3-4 otworach mocujących | aparat | 1 |  | 0
175 | KNR 5-08 0403-08 | Mocowanie na gotowym podłożu aparatów o masie do 20 kg z częściowym rozebraniem i złożeniem bez podłączenia (il. otworów mocujących do 4) - KURTYNA POWIETRZNA | szt. | 1 |  | 0
176 | KNR 5-08 0813-01 | Podłączenie przewodów kabelkowych w powłoce polwinitowej pod zaciski lub bolce (przekrój żył do 2.5 mm2) | szt. | 6 |  | 0
177 | KNR 4-03 1202-01 | Sprawdzenie i pomiar kompletnego 1-fazowego obwodu elektrycznego niskiego napięcia | pomiar | 3 |  | 0
178 | kalk.własna | Montaż instalacji alarmowej | kpl. | 1 |  | 0
2.3 Korytarz - pom. 1.1
179 | KNR 4-01 0426-02 | Rozebranie obicia ścian drewnianych z desek nieotynkowanych na styk - boazeria | m2 | 33.521 |  | 0
180 | KNR 4-01 0713-01 | Przecieranie istniejących tynków wewnętrznych z zeskrobaniem farby lub zdzieraniem tapet na ścianach | m2 | 33.521 |  | 0
181 | KNR 2-02 2009-02 | Tynki (gładzie) jednowarstwowe wewnętrzne gr. 3 mm z gipsu szpachlowego wykonywane ręcznie na ścianach na podłożu z tynku | m2 | 33.521 |  | 0
182 | KNR 2-02 1505-03 | Dwukrotne malowanie farbami emulsyjnymi powierzchni wewnętrznych - podłoży gipsowych z gruntowaniem | m2 | 33.521 |  | 0
183 | KNR 4-01 1202-09 | Zeskrobanie i zmycie starej farby w pomieszczeniach o powierzchni podłogi ponad 5 m2 | m2 | 11.5 |  | 0
184 | KNR 4-01 1204-08 | Przygotowanie powierzchni pod malowanie farbami emulsyjnymi starych tynków z poszpachlowaniem nierówności - sufit | m2 | 11.5 |  | 0
185 | KNR 4-01 1204-01 | Dwukrotne malowanie farbami emulsyjnymi starych tynków wewnętrznych sufitów | m2 | 11.5 |  | 0
186 | KNR 4-01 1210-10 z.sz.4.5.4. 9914-01 z.sz.4.5.4. 9914-07 | Dwukrotne lakierowanie stolarki drzwiowej ścianek i szafek o powierzchni ponad 1.0 m2 - dwustronnie skrzydła płytowe pełne lub z jedną szybą o pow. do 0,2 m2 - ościeżnice łącznie z ćwierćwałkami | m2 | 1.307 |  | 0
187 | KNR 4-04 0504-03 z.o.3.1. | Rozebranie posadzek z płytek ceramicznych - Usytuowanie budynku uniemożliwia dostęp osobom postronnym | m2 | 11.5 |  | 0
188 | KNR 2-02 1118-01 | Posadzki płytkowe z kamieni sztucznych układane na klej - przygotowanie podłoża | m2 | 11.5 |  | 0
189 | KNR 2-02 1118-07 | Posadzki płytkowe z kamieni sztucznych; płytki 20x20 cm układane na klej metodą kombinowaną | m2 | 11.5 |  | 0
190 | KNR 2-02 1120-01 | Cokoliki płytkowe z kamieni sztucznych z płytek 20x20 - cokolik 10 cm układane na klej z przecinaniem płytek - przygotowanie podłoża | m | 8.55 |  | 0
191 | KNR 2-02 1120-03 z.sz. 5.7.a | Cokoliki płytkowe z kamieni sztucznych z płytek 20x20 - cokolik 10 cm układane na klej z przecinaniem płytek metodą kombinowaną Pow. do 10,0 m2 | m | 8.55 |  | 0
192 | KNR 5-08 0210-01 | Przewody kabelkowe o łącznym przekroju żył do Cu-6/Al-12 mm2 układane w gotowych bruzdach bez zaprawiania bruzd na podłożu nie-beton. - ZASILANIE KURTYNY | m | 4.5 |  | 0
193 | KNR 4-03 1001-04 | Ręczne wykucie bruzd dla przewodow wtynkowych w gipsie, tynku, gazobetonie | m | 4.5 |  | 0
194 | KNR 4-03 1002-06 | Mechaniczne przebijanie otworów w ścianach lub stropach z gipsu lub gazobetonu o długości przebicia do 30 cm - śr.rury do 25 mm | otw. | 1 |  | 0
195 | KNR 4-03 1012-02 | Zaprawianie bruzd o szer. do 50 mm | m | 4.5 |  | 0
196 | KNR 4-03 0306-02 | Wymiana podtynkowych gniazd wtyczkowych do 16 A 2 biegunowe ze stykiem uziemiającym | szt. | 4 |  | 0
197 | KNR 4-03 0307-01 | Wymiana wyłącznika lub przycisku 1-bieg. podtynkowego w puszce | szt. | 2 |  | 0
198 | KNR 4-03 1202-01 | Sprawdzenie i pomiar kompletnego 1-fazowego obwodu elektrycznego niskiego napięcia | pomiar. | 2 |  | 0
2.4 Pokój nr 1 - pom. 1.4
199 | KNR 4-01 1202-09 | Zeskrobanie i zmycie starej farby w pomieszczeniach o powierzchni podłogi ponad 5 m2 | m2 | 68.737 |  | 0
200 | KNR 4-01 1204-08 | Przygotowanie powierzchni pod malowanie farbami emulsyjnymi starych tynków z poszpachlowaniem nierówności | m2 | 68.737 |  | 0
201 | KNR 4-01 1204-02 | Dwukrotne malowanie farbami emulsyjnymi starych tynków wewnętrznych ścian | m2 | 47.203 |  | 0
202 | KNR 4-01 1204-01 | Dwukrotne malowanie farbami emulsyjnymi starych tynków wewnętrznych sufitów | m2 | 21.534 |  | 0
203 | KNR 4-01 0818-05 | Zerwanie posadzki z paneli podłogowych | m2 | 21.534 |  | 0
204 | KNR 4-01 0815-08 | Rozbiórka listew przyściennych Współczynniki: 0,5×R | m2 | 12.931 |  | 0
205 | KNR 2-02 0607-01 | Ułożenie maty pod panele podłogowe | m2 | 21.534 |  | 0
206 | NNRNKB 202 1136-01 | Posadzki z paneli podłogowych | m2 | 21.534 |  | 0
207 | KNR 2-02 1113-06 | Posadzki z paneli listwy przyścienne | m | 12.931 |  | 0
208 | KNR 4-01 0354-04 | Wykucie z muru ościeżnic drewnianych o powierzchni do 2 m2 | szt. | 1 |  | 0
209 | KNR 4-01 0354-05 | Wykucie z muru ościeżnic drewnianych o powierzchni ponad 2 m2 | m2 | 1 |  | 0
210 | KNR 2-02 1016-01 | Ościeżnice drzwiowe regulowane | szt. | 1 |  | 0
211 | KNR 2-02 1016-01 | Ościeżnice drzwiowe regulowane - ościeżnica dla drzwi dwuskrzydłowych | szt. | 1 |  | 0
212 | KNR 2-02 1017-02 | Skrzydła drzwiowe płytowe wewnętrzne jednodzielne pełne o powierzchni ponad 1.6 m2 fabrycznie wykończone | m2 | 1.8 |  | 0
213 | KNR 2-02 1017-04 | Skrzydła drzwiowe płytowe wewnętrzne jednodzielne szklone o powierzchni do 1.6 m2 oszklone szybą o powierzchni ponad 0.2 m2 fabrycznie wykończone | m2 | 3.6 |  | 0
214 | KNR 4-01 0354-04 | Wykucie z muru okien PCV o pow.do 2 m2 | szt. | 2 |  | 0
215 | KNR 4-01 0354-11 | Wykucie z muru podokienników drewnianych,stalowych | m | 2.32 |  | 0
216 | KNR 0-19 1023-07 | Montaż okien rozwieranych i uchylno-rozwieranych jednodzielnych z PCV z obróbką obsadzenia o pow. ponad 1.5 m2 | m2 | 3.52 |  | 0
217 | KNR 2-02 2103-02 | Parapety wewnętrzne MDF | m | 2.32 |  | 0
218 | KNR 4-02 0521-02 | Demontaż grzejnika stalowego płytowego dwurzędowego GP-2 i GP-4 | kpl. | 2 |  | 0
219 | KNR 0-35 0209-05 | Grzejniki stalowe dwupłytowe typ C22, V22 o wys. 300-900 mm i dł. 1000-1400 mm, montaż grzejników na ścianie | szt. | 2 |  | 0
220 | KNR 0-35 0215-02 | Zawory grzejnikowe termostatyczne o podwójnej regulacji, proste lub kątowe z głowicami termostatycznymi; śr. nom. 15 mm | kpl. | 2 |  | 0
221 | KNR 4-03 0306-02 | Wymiana podtynkowych gniazd wtyczkowych do 16 A 2 biegunowe ze stykiem uziemiającym | szt. | 4 |  | 0
222 | KNR 4-03 0307-06 | Wymiana przełącznika świecznikowego szeregowego, schodowego lub krzyżowego podtynkowego w puszce | szt. | 1 |  | 0
223 | KNR 4-03 1202-01 | Sprawdzenie i pomiar kompletnego 1-fazowego obwodu elektrycznego niskiego napięcia | pomiar. | 2 |  | 0
2.5 Pokój nr 2 - pom. 1.5
224 | KNR 4-01 1202-09 | Zeskrobanie i zmycie starej farby w pomieszczeniach o powierzchni podłogi ponad 5 m2 | m2 | 68.933 |  | 0
225 | KNR 4-01 1204-08 | Przygotowanie powierzchni pod malowanie farbami emulsyjnymi starych tynków z poszpachlowaniem nierówności | m2 | 68.933 |  | 0
226 | KNR 4-01 1204-02 | Dwukrotne malowanie farbami emulsyjnymi starych tynków wewnętrznych ścian | m2 | 47.362 |  | 0
227 | KNR 4-01 1204-01 | Dwukrotne malowanie farbami emulsyjnymi starych tynków wewnętrznych sufitów | m2 | 21.571 |  | 0
228 | KNR 4-01 0818-05 | Zerwanie posadzki z paneli podłogowych | m2 | 20.931 |  | 0
229 | KNR 4-01 0815-08 | Rozbiórka listew przyściennych Współczynniki: 0,5×R | m2 | 14.334 |  | 0
230 | KNR 2-02 0607-01 | Ułożenie maty pod panele podłogowe | m2 | 20.931 |  | 0
231 | NNRNKB 202 1136-01 | Posadzki z paneli podłogowych | m2 | 20.931 |  | 0
232 | KNR 2-02 1113-06 | Posadzki z paneli listwy przyścienne | m | 14.334 |  | 0
233 | KNR 4-01 0354-04 | Wykucie z muru ościeżnic drewnianych o powierzchni do 2 m2 | szt. | 1 |  | 0
234 | KNR 2-02 1016-01 | Ościeżnice drzwiowe regulowane | szt. | 1 |  | 0
235 | KNR 2-02 1017-02 | Skrzydła drzwiowe płytowe wewnętrzne jednodzielne pełne o powierzchni ponad 1.6 m2 fabrycznie wykończone | m2 | 1.8 |  | 0
236 | KNR 4-01 0354-04 | Wykucie z muru okien PCV o pow.do 2 m2 | szt. | 2 |  | 0
237 | KNR 4-01 0354-11 | Wykucie z muru podokienników drewnianych,stalowych | m | 2.32 |  | 0
238 | KNR 4-01 0329-03 | Wykucie otworów w ścianach z cegieł o grub. ponad 1/2ceg. na zaprawie wapiennej lub cementowo-wapiennej dla otworów drzwiowych i okiennych | m3 | 0.285 |  | 0
239 | KNR 0-19 1023-07 | Montaż okien rozwieranych i uchylno-rozwieranych jednodzielnych z PCV z obróbką obsadzenia o pow. ponad 1.5 m2 | m2 | 1.92 |  | 0
240 | KNR 0-19 1023-12 | Montaż drzwi balkonowych z PCV z obróbką obsadzenia | m2 | 2.35 |  | 0
241 | KNR 2-02 2103-02 | Parapety wewnętrzne MDF | m | 1.26 |  | 0
242 | KNR 4-02 0521-02 | Demontaż grzejnika stalowego płytowego dwurzędowego GP-2 i GP-4 | kpl. | 2 |  | 0
243 | KNR 4-02 0517-01 | Wymiana rur przyłącznych do grzejnika żeliwnego członowego,stalowego płytowego i konwektora o złączach gwintowanych o śr. 15 mm | kpl. | 2 |  | 0
244 | KNR 0-35 0209-05 | Grzejniki stalowe dwupłytowe typ C22, V22 o wys. 300-900 mm i dł. 1000-1400 mm, montaż grzejników na ścianie | szt. | 2 |  | 0
245 | KNR 0-35 0215-02 | Zawory grzejnikowe termostatyczne o podwójnej regulacji, proste lub kątowe z głowicami termostatycznymi; śr. nom. 15 mm | kpl. | 2 |  | 0
246 | KNR 5-08 0210-01 | Przewody kabelkowe o łącznym przekroju żył do Cu-6/Al-12 mm2 układane w gotowych bruzdach bez zaprawiania bruzd na podłożu nie-beton. - ZASILANIE KURTYNY | m | 3 |  | 0
247 | KNR 4-03 1001-04 | Ręczne wykucie bruzd dla przewodow wtynkowych w gipsie, tynku, gazobetonie | m | 3 |  | 0
248 | KNR 4-03 1002-06 | Mechaniczne przebijanie otworów w ścianach lub stropach z gipsu lub gazobetonu o długości przebicia do 30 cm - śr.rury do 25 mm | otw. | 1 |  | 0
249 | KNR 4-03 1012-02 | Zaprawianie bruzd o szer. do 50 mm | m | 3 |  | 0
250 | KNR 4-03 0306-02 | Wymiana podtynkowych gniazd wtyczkowych do 16 A 2 biegunowe ze stykiem uziemiającym | szt. | 4 |  | 0
251 | KNR 4-03 0307-06 | Wymiana przełącznika świecznikowego szeregowego, schodowego lub krzyżowego podtynkowego w puszce | szt. | 1 |  | 0
252 | KNR 4-03 1202-01 | Sprawdzenie i pomiar kompletnego 1-fazowego obwodu elektrycznego niskiego napięcia | pomiar. | 2 |  | 0
2.6 Kuchnia - pom. 1.6
253 | KNR 4-01 1202-09 | Zeskrobanie i zmycie starej farby w pomieszczeniach o powierzchni podłogi ponad 5 m2 | m2 | 32.272 |  | 0
254 | KNR 4-01 1204-08 | Przygotowanie powierzchni pod malowanie farbami emulsyjnymi starych tynków z poszpachlowaniem nierówności | m2 | 32.272 |  | 0
255 | KNR 4-01 1204-02 | Dwukrotne malowanie farbami emulsyjnymi starych tynków wewnętrznych ścian | m2 | 17.52 |  | 0
256 | KNR 4-01 1204-01 | Dwukrotne malowanie farbami emulsyjnymi starych tynków wewnętrznych sufitów | m2 | 14.752 |  | 0
257 | KNR-W 4- 01 0821-08 | Rozebranie okładziny ściennej | m2 | 22.511 |  | 0
258 | KNR 2-02 0829-01 | Licowanie ścian płytkami na klej - przygotowanie podłoża | m2 | 22.511 |  | 0
259 | KNR 2-02 0829-07 | Licowanie ścian płytkami o wymiarach 20x20 cm na klej metodą kombinowaną | m2 | 22.511 |  | 0
260 | KNR 4-01 0354-13 | Wykucie z muru kratek wentylacyjnych, drzwiczek | szt. | 1 |  | 0
261 | KNR 4-01 0322-02 | Obsadzenie kratek wentylacyjnych w ścianach z cegieł | szt. | 1 |  | 0
262 | KNR 4-04 0504-03 z.o.3.1. | Rozebranie posadzek z płytek ceramicznych - Usytuowanie budynku uniemożliwia dostęp osobom postronnym | m2 | 14.752 |  | 0
263 | KNR 4-01 0212-02 | Rozbiórka elementów konstrukcji betonowych niezbrojonych o grubości ponad 15 cm - warstwy posadzki | m3 | 0.72 |  | 0
264 | KNR 4-01 0106-03 | Wykopy nieumocnione o ścianach pionowych wykonywane wewnątrz budynku - zasypanie ziemią z ukopów | m3 | 1.35 |  | 0
265 | KNR-W 2- 15 0203-01 | Rurociągi z PVC kanalizacyjne o śr. 50 mm w gotowych wykopach, wewnątrz budynków o połączeniach wciskowych | m | 4.5 |  | 0
266 | KNR-W 2- 15 0211-01 | Dodatki za wykonanie podejść odpływowych z PVC o śr. 50 mm o połączeniach wciskowych | podej. | 1 |  | 0
267 | KNR 2-15 0103-01 | Rurociągi w instalacjach wodociągowych o śr.nom. 15 mm stalowe ocynkow.o połącz.gwintow., na ścianach w bud.mieszkalnych | m | 9 |  | 0
268 | KNR 2-15 0107-01 | Dodatkowe nakłady na wykonanie podejść dopływowych do zaworów wypływowych,baterii,hydrantów, mieszaczy itp. o śr.nominalnej 15 mm | szt. | 2 |  | 0
269 | KNR 0-34 0101-03 | Izolacja rurociągów śr.12-22 mm otulinami Thermaflex FRZ - jednowarstwowymi gr.9 mm E | m | 9 |  | 0
270 | KNR 2-15 0110-01 | Proba szczelności instalacji wodociągowych w budynkach mieszkalnych (rurociąg o śr.do 65 mm) | m | 9 |  | 0
271 | KNR 4-01 0105-01 | Zasypanie wykopów ziemią z ukopów z przerzutem ziemi na odległość do 3 m i ubiciem warstwami co 15 cm w gruncie kat. I-II | m3 | 1.35 |  | 0
272 | KNR 2-02 0281-01 | Podłoże betonowe o grubości 10 cm i pow. do 5 m2 - ręczne układanie betonu | m2 | 3.6 |  | 0
273 | KNR 2-02 0609-03 | Izolacje cieplne i przeciwdźwiękowe z płyt styropianowych poziome na wierzchu konstrukcji na sucho - jedna warstwa - płyty gr. 12,0 cm | m2 | 3.6 |  | 0
274 | KNR 2-02 1106-02 1106-07 | Posadzki cementowe wraz z cokolikami zatarte na gładko grubości 25 mm ze zbrojeniem siatką stalową | m2 | 3.6 |  | 0
275 | KNR 2-02 1106-03 | Posadzki cementowe wraz z cokolikami zatarte - pogrubienie posadzki o 1 cm - docelowo 5,0 cm Krotność = 2.5 | m2 | 3.6 |  | 0
276 | KNR 2-17 0122-02 | Przewody wentylacyjne z rury elastycznej Spiroflex o śr. 125 mm | m | 4 |  | 0
277 | KNR 2-02 2004-01 | Zabudowa przewodu wentylacyjnego płytami gipsowo- kartonowymi na rusztach metalowych pojedynczych jednowarstwowo 55-01 | m2 | 1.572 |  | 0
278 | KNR 2-02 1118-01 | Posadzki płytkowe z kamieni sztucznych układane na klej - przygotowanie podłoża | m2 | 14.752 |  | 0
279 | KNR 2-02 1118-07 | Posadzki płytkowe z kamieni sztucznych; płytki 20x20 cm układane na klej metodą kombinowaną | m2 | 14.752 |  | 0
280 | KNR 4-01 0354-04 | Wykucie z muru ościeżnic drewnianych o powierzchni do 2 m2 | szt. | 2 |  | 0
281 | KNR 2-0 1016-01 | Ościeżnice drzwiowe regulowane | szt. | 2 |  | 0
282 | KNR 2-02 1017-02 | Skrzydła drzwiowe płytowe wewnętrzne jednodzielne pełne o powierzchni ponad 1.6 m2 fabrycznie wykończone | m2 | 3.44 |  | 0
283 | KNR 4-01 0354-04 | Wykucie z muru okien PCV o pow.do 2 m2 | szt. | 1 |  | 0
284 | KNR 4-01 0354-11 | Wykucie z muru podokienników drewnianych,stalowych | m | 1.26 |  | 0
285 | KNR 4-01 0304-02 | Uzupełnienie ścian lub zamurowanie otworów w ścianach na zaprawie cementowo-wapiennej bloczkami z betonu komórkowego | m3 | 0.114 |  | 0
286 | KNR 2-02 0803-03 | Tynki wewn.zwykłe kat.III wykon.ręcznie na ścianach i słupach | m2 | 0.3 |  | 0
287 | KNR 0-19 1023-07 | Montaż okien rozwieranych i uchylno-rozwieranych jednodzielnych z PCV z obróbką obsadzenia o pow. ponad 1.5 m2 | m2 | 1.62 |  | 0
288 | KNR 2-02 2103-02 | Parapety wewnętrzne MDF | m | 1.26 |  | 0
289 | KNR 4-02 0521-02 | Demontaż grzejnika stalowego płytowego dwurzędowego GP-2 i GP-4 | kpl. | 1 |  | 0
290 | KNR 4-02 0517-01 | Wymiana rur przyłącznych do grzejnika żeliwnego członowego,stalowego płytowego i konwektora o złączach gwintowanych o śr. 15 mm | kpl. | 2 |  | 0
291 | KNR 0-35 0209-05 | Grzejniki stalowe dwupłytowe typ C22, V22 o wys. 300-900 mm i dł. 1000-1400 mm, montaż grzejników na ścianie | szt. | 1 |  | 0
292 | KNR 0-35 0215-02 | Zawory grzejnikowe termostatyczne o podwójnej regulacji, proste lub kątowe z głowicami termostatycznymi; śr. nom. 15 mm | kpl. | 1 |  | 0
293 | KNR 4-02 0218-04 | Wymiana zlewozmywaka z blachy | szt. | 1 |  | 0
294 | KNR 4-02 0121-01 | Wymiana baterii umywalkowej lub zmywakowej z ruchomą wylewką | szt. | 1 |  | 0
295 | KNR 4-03 0306-02 | Wymiana podtynkowych gniazd wtyczkowych do 16 A 2 biegunowe ze stykiem uziemiającym | szt. | 6 |  | 0
296 | KNR 4-03 0307-01 | Wymiana wyłącznika lub przycisku 1-bieg. podtynkowego w puszce | szt. | 4 |  | 0
297 | KNR 4-03 1202-01 | Sprawdzenie i pomiar kompletnego 1-fazowego obwodu elektrycznego niskiego napięcia | pomiar. | 5 |  | 0
2.7 Komunikacja - pom. 1.7
298 | KNR 4-01 1202-09 | Zeskrobanie i zmycie starej farby w pomieszczeniach o powierzchni podłogi ponad 5 m2 | m2 | 10.551 |  | 0
299 | KNR 4-01 1204-08 | Przygotowanie powierzchni pod malowanie farbami emulsyjnymi starych tynków z poszpachlowaniem nierówności | m2 | 10.551 |  | 0
300 | KNR 4-01 1204-02 | Dwukrotne malowanie farbami emulsyjnymi starych tynków wewnętrznych ścian | m2 | 9.039 |  | 0
301 | KNR 4-01 1204-01 | Dwukrotne malowanie farbami emulsyjnymi starych tynków wewnętrznych sufitów | m2 | 1.512 |  | 0
302 | KNR 4-04 0504-03 z.o.3.1. | Rozebranie posadzek z płytek ceramicznych - Usytuowanie budynku uniemożliwia dostęp osobom postronnym | m2 | 2.615 |  | 0
303 | KNR 2-02 1118-01 | Posadzki płytkowe z kamieni sztucznych układane na klej - przygotowanie podłoża | m2 | 2.615 |  | 0
304 | KNR 2-02 1118-07 | Posadzki płytkowe z kamieni sztucznych; płytki 20x20 cm układane na klej metodą kombinowaną | m2 | 2.615 |  | 0
305 | KNR 2-02 1120-01 | Cokoliki płytkowe z kamieni sztucznych z płytek 20x20 - cokolik 10 cm układane na klej z przecinaniem płytek - przygotowanie podłoża | m | 1.46 |  | 0
306 | KNR 2-02 1120-03 z.sz. 5.7.a | Cokoliki płytkowe z kamieni sztucznych z płytek 20x20 - cokolik 10 cm układane na klej z przecinaniem płytek metodą kombinowaną Pow. do 10,0m2. | m | 1.46 |  | 0
2.8 Spiżarnia - pom. 1.8
307 | KNR 4-01 1202-09 | Zeskrobanie i zmycie starej farby w pomieszczeniach o powierzchni podłogi ponad 5 m2 | m2 | 14.363 |  | 0
308 | KNR 4-01 1204-08 | Przygotowanie powierzchni pod malowanie farbami emulsyjnymi starych tynków z poszpachlowaniem nierówności | m2 | 14.363 |  | 0
309 | KNR 4-01 1204-02 | Dwukrotne malowanie farbami emulsyjnymi starych tynków wewnętrznych ścian | m2 | 13.048 |  | 0
310 | KNR 4-01 1204-01 | Dwukrotne malowanie farbami emulsyjnymi starych tynków wewnętrznych sufitów | m2 | 1.315 |  | 0
311 | KNR 4-01 0354-04 | Wykucie z muru ościeżnic drewnianych o powierzchni do 2 m2 | szt. | 1 |  | 0
312 | KNR 2-02 1016-01 | Ościeżnice drzwiowe regulowane | szt. | 1 |  | 0
313 | KNR 2-02 1017-02 | Skrzydła drzwiowe płytowe wewnętrzne jednodzielne pełne o powierzchni ponad 1.6 m2 fabrycznie wykończone | m2 | 1.8 |  | 0
314 | KNR 4-01 0354-03 | Wykucie z muru okien PCV o pow.do 1 m2 | szt. | 1 |  | 0
315 | KNR 4-01 0354-11 | Wykucie z muru podokienników drewnianych,stalowych | m | 0.76 |  | 0
316 | KNR 0-19 1023-02 | Montaż okien uchylnych jednodzielnych z PCV z obróbką obsadzenia o pow. do 0.6 m2 | m2 | 0.42 |  | 0
317 | KNR 2-02 2103-02 | Parapety wewnętrzne MDF | m | 0.76 |  | 0
318 | KNR 4-03 0307-01 | Wymiana wyłącznika lub przycisku 1-bieg. podtynkowego w puszce | szt. | 1 |  | 0
319 | KNR 4-03 1202-01 | Sprawdzenie i pomiar kompletnego 1-fazowego obwodu elektrycznego niskiego napięcia | pomiar. | 1 |  | 0
2.9 Łazienka - pom. 1.9
320 | KNR 4-01 1202-09 | Zeskrobanie i zmycie starej farby w pomieszczeniach o powierzchni podłogi ponad 5 m2 | m2 | 6.645 |  | 0
321 | KNR 4-01 1204-08 | Przygotowanie powierzchni pod malowanie farbami emulsyjnymi starych tynków z poszpachlowaniem nierówności | m2 | 6.645 |  | 0
322 | KNR 4-01 1204-01 | Dwukrotne malowanie farbami emulsyjnymi starych tynków wewnętrznych sufitów | m2 | 6.645 |  | 0
323 | KNR-W 4- 01 0821-08 | Rozebranie okładziny ściennej | m2 | 14.374 |  | 0
324 | KNR 2-02 0829-01 | Licowanie ścian płytkami na klej - przygotowanie podłoża | m2 | 14.374 |  | 0
325 | KNR 2-02 0829-07 | Licowanie ścian płytkami o wymiarach 20x20 cm na klej metodą kombinowaną | m2 | 14.374 |  | 0
326 | KNR 4-01 0354-13 | Wykucie z muru kratek wentylacyjnych, drzwiczek | szt. | 1 |  | 0
327 | KNR 4-01 0322-02 | Obsadzenie kratek wentylacyjnych w ścianach z cegieł | szt. | 1 |  | 0
328 | KNR 4-04 0504-03 z.o.3.1. | Rozebranie posadzek z płytek ceramicznych - Usytuowanie budynku uniemożliwia dostęp osobom postronnym | m2 | 5.53 |  | 0
329 | KNR 2-02 0602-09 + KNR 2-02 0602-10 | Izolacja przeciwwilgociowa - folia w płynie; dwie warstwy | m2 | 5.53 |  | 0
330 | KNR 2-02 1118-01 | Posadzki płytkowe z kamieni sztucznych układane na klej - przygotowanie podłoża | m2 | 5.53 |  | 0
331 | KNR 2-02 1118-07 | Posadzki płytkowe z kamieni sztucznych; płytki 20x20 cm układane na klej metodą kombinowaną | m2 | 5.53 |  | 0
332 | KNR 4-01 0354-04 | Wykucie z muru ościeżnic drewnianych o powierzchni do 2 m2 | szt. | 1 |  | 0
333 | KNR 2-02 1016-01 | Ościeżnice drzwiowe regulowane | szt. | 1 |  | 0
334 | KNR 2-02 1017-02 | Skrzydła drzwiowe płytowe wewnętrzne jednodzielne pełne o powierzchni ponad 1.6 m2 fabrycznie wykończone | m2 | 1.64 |  | 0
335 | KNR 4-01 0354-03 | Wykucie z muru okien PCV o pow.do 1 m2 | szt. | 1 |  | 0
336 | KNR 0-19 1023-02 | Montaż okien uchylnych jednodzielnych z PCV z obróbką obsadzenia o pow. do 0.6 m2 | m2 | 0.42 |  | 0
337 | KNR 4-020516-01 | Wymiana grzejnika łazienkowego - drabinka | kpl. | 1 |  | 0
338 | KNR 0-35 0215-02 | Zawory grzejnikowe termostatyczne o podwójnej regulacji, proste lub kątowe z głowicami termostatycznymi; śr. nom. 15 mm | kpl. | 1 |  | 0
339 | KNR 4-02 0219-04 | Wymiana umywalki fajansowej bez wspornika z syfonem z tworzywa | kpl. | 1 |  | 0
340 | KNR 4-02 0221-02 | Wymiana wanny stalowej | kpl. | 1 |  | 0
341 | KNR 2-02 2004-01 | Obud.wanny płytami gipsowo-kartonowymi na rusztach metalowych pojedynczych jednowarstwowo | m2 | 1.44 |  | 0
342 | KNR 4-02 0235-08 | Demontaż ustępu z miską fajansową | kpl. | 1 |  | 0
343 | KNR 2-15 0224-03 | Montaż ustępów pojedynczych z płuczkami z tworzyw sztucznych lub porcelany 'kompakt' | kpl. | 1 |  | 0
344 | KNR 4-02 0121-01 | Wymiana baterii umywalkowej lub zmywakowej z ruchomą wylewką | szt. | 1 |  | 0
345 | KNR 4-02 0121-04 | Wymiana baterii wannowej ściennej z natryskiem wężowym | szt. | 1 |  | 0
346 | KNR 4-03 0306-02 | Wymiana podtynkowych gniazd wtyczkowych do 16 A 2 biegunowe ze stykiem uziemiającym | szt. | 2 |  | 0
347 | KNR 4-03 0307-01 | Wymiana wyłącznika lub przycisku 1-bieg. podtynkowego w puszce | szt. | 2 |  | 0
348 | KNR 4-03 1202-01 | Sprawdzenie i pomiar kompletnego 1-fazowego obwodu elektrycznego niskiego napięcia | pomiar. | 3 |  | 0
2.10 Pralnia - pom. 1.10
349 | KNR 4-01 1202-09 | Zeskrobanie i zmycie starej farby w pomieszczeniach o powierzchni podłogi ponad 5 m2 | m2 | 31.56 |  | 0
350 | KNR 4-01 1204-08 | Przygotowanie powierzchni pod malowanie farbami emulsyjnymi starych tynków z poszpachlowaniem nierówności | m2 | 31.56 |  | 0
351 | KNR 4-01 1204-02 | Dwukrotne malowanie farbami emulsyjnymi starych tynków wewnętrznych ścian | m2 | 21.21 |  | 0
352 | KNR 4-01 1204-01 | Dwukrotne malowanie farbami emulsyjnymi starych tynków wewnętrznych sufitów | m2 | 10.35 |  | 0
353 | KNR-W 4- 01 0821-08 | Rozebranie okładziny ściennej | m2 | 5.595 |  | 0
354 | KNR 2-02 0829-01 | Licowanie ścian płytkami na klej - przygotowanie podłoża | m2 | 5.595 |  | 0
355 | KNR 2-02 0829-07 | Licowanie ścian płytkami o wymiarach 20x20 cm na klej metodą kombinowaną | m2 | 5.595 |  | 0
356 | KNR 4-01 0354-13 | Wykucie z muru kratek wentylacyjnych, drzwiczek | szt. | 1 |  | 0
357 | KNR 4-01 0322-02 | Obsadzenie kratek wentylacyjnych w ścianach z cegieł | szt. | 1 |  | 0
358 | KNR 4-04 0504-03 z.o.3.1. | Rozebranie posadzek z płytek ceramicznych - Usytuowanie budynku uniemożliwia dostęp osobom postronnym | m2 | 10.35 |  | 0
359 | KNR 2-02 0602-09 + KNR 2-02 0602-10 | Izolacja przeciwwilgociowa - folia w płynie; dwie warstwy | m2 | 10.35 |  | 0
360 | KNR 2-02 1118-01 | Posadzki płytkowe z kamieni sztucznych układane na klej - przygotowanie podłoża | m2 | 10.35 |  | 0
361 | KNR 2-02 1118-07 | Posadzki płytkowe z kamieni sztucznych; płytki 20x20 cm układane na klej metodą kombinowaną | m2 | 10.35 |  | 0
362 | KNR 4-01 0354-04 | Wykucie z muru ościeżnic drewnianych o powierzchni do 2 m2 | szt. | 3 |  | 0
363 | KNR 2-02 1016-01 | Ościeżnice drzwiowe regulowane | szt. | 2 |  | 0
364 | KNR 2-02 1017-02 | Skrzydła drzwiowe płytowe wewnętrzne jednodzielne pełne o powierzchni ponad 1.6 m2 fabrycznie wykończone | m2 | 3.485 |  | 0
365 | KNR 4-01 0354-04 | Wykucie z muru okien PCV o pow.do 2 m2 | szt. | 1 |  | 0
366 | KNR 4-01 0354-11 | Wykucie z muru podokienników drewnianych,stalowych | m | 1.06 |  | 0
367 | KNR 0-19 1023-06 | Montaż okien rozwieranych i uchylno-rozwieranych jednodzielnych z PCV z obróbką obsadzenia o pow. do 1.5 m2 | m2 | 1.1 |  | 0
368 | KNR 2-02 2103-02 | Parapety wewnętrzne MDF | m | 1.06 |  | 0
369 | KNR-W 2- 02 1027-02 | Drzwi zewnętrzne płycinowe pełne jednoskrzydłowe bez naświetli o powierzchni ponad 1.5 m2 wraz z ościeżnicą | szt. | 1 |  | 0
370 | KNR 4-02 0521-02 | Demontaż grzejnika stalowego płytowego dwurzędowego GP-2 i GP-4 | kpl. | 1 |  | 0
371 | KNR 0-35 0209-05 | Grzejniki stalowe dwupłytowe typ C22, V22 o wys. 300-900 mm i dł. 1000-1400 mm, montaż grzejników na ścianie | szt. | 1 |  | 0
372 | KNR 0-35 0215-02 | Zawory grzejnikowe termostatyczne o podwójnej regulacji, proste lub kątowe z głowicami termostatycznymi; śr. nom. 15 mm | kpl. | 1 |  | 0
373 | KNR 4-02 0219-04 | Wymiana umywalki fajansowej bez wspornika z syfonem z tworzywa | kpl. | 1 |  | 0
374 | KNR 4-02 0121-01 | Wymiana baterii umywalkowej lub zmywakowej z ruchomą wylewką | szt. | 1 |  | 0
375 | KNR 4-03 0306-02 | Wymiana podtynkowych gniazd wtyczkowych do 16 A 2 biegunowe ze stykiem uziemiającym | szt. | 4 |  | 0
376 | KNR 4-03 0307-01 | Wymiana wyłącznika lub przycisku 1-bieg. podtynkowego w puszce | szt. | 2 |  | 0
377 | KNR 4-03 1202-01 | Sprawdzenie i pomiar kompletnego 1-fazowego obwodu elektrycznego niskiego napięcia | pomiar. | 3 |  | 0
3 KLATKA SCHODOWA
378 | KNR 4-01 0426-02 | Rozebranie obicia ścian drewnianych z desek nieotynkowanych na styk - boazeria | m2 | 18.692 |  | 0
379 | KNR 4-01 0713-01 | Przecieranie istniejących tynków wewnętrznych z zeskrobaniem farby lub zdzieraniem tapet na ścianach | m2 | 8.135 |  | 0
380 | KNR 2-02 2006-03 | Okładziny z płyt gipsowo-kartonowych (suche tynki gipsowe) pojedyncze na ścianach na rusztach | m2 | 10.557 |  | 0
381 | KNR 2-02 2009-02 | Tynki (gładzie) jednowarstwowe wewnętrzne gr. 3 mm z gipsu szpachlowego wykonywane ręcznie na ścianach na podłożu z tynku | m2 | 18.692 |  | 0
382 | KNR 2-02 1505-03 | Dwukrotne malowanie farbami emulsyjnymi powierzchni wewnętrznych - podłoży gipsowych z gruntowaniem | m2 | 18.692 |  | 0
383 | KNR 4-01 1202-09 | Zeskrobanie i zmycie starej farby w pomieszczeniach o powierzchni podłogi ponad 5 m2 | m2 | 7.686 |  | 0
384 | KNR 4-01 1204-08 | Przygotowanie powierzchni pod malowanie farbami emulsyjnymi starych tynków z poszpachlowaniem nierówności - sufit | m2 | 7.686 |  | 0
385 | KNR 4-01 1204-01 | Dwukrotne malowanie farbami emulsyjnymi starych tynków wewnętrznych sufitów | m2 | 7.686 |  | 0
386 | KNR 4-01 0816-04 | Ocyklinowanie posadzek z deszczułek malowanych lakierem chemoutwardzalnym Współczynnik: 1,5×R - schody | m2 | 10.297 |  | 0
387 | KNR 2-02 1111-08 | Lakierowanie schodów Krotność = 2 | m2 | 10.297 |  | 0
388 | KNR 4-01 0417-03 | Wymiana elementów schodów drewnianych - poręcze | m | 9.15 |  | 0
389 | KNR 4-01 0417-04 | Wymiana elementów schodów drewnianych - załamania lub skręty poręczy do 90 st. | szt. | 1 |  | 0
390 | KNR 4-01 0417-05 | Wymiana elementów schodów drewnianych - skręty poręczy powyżej 90 st. | szt. | 1 |  | 0
391 | KNR 4-01 0417-06 | Wymiana elementów schodów drewnianych - tralki balustrady | szt. | 91 |  | 0
392 | KNR 4-01 0417-07 | Wymiana elementów schodów drewnianych - słupki balustrady | szt. | 9 |  | 0
393 | KNR-W 4- 01 1210-08 | Dwukrotne lakierowanie balustrady | m2 | 20 |  | 0
4 ROBOTY NA PIĘTRZE
4.1 Korytarz - pom. 2.1
394 | KNR 4-01 0426-02 | Rozebranie obicia ścian drewnianych z desek nieotynkowanych na styk - boazeria | m2 | 16.986 |  | 0
395 | KNR 4-01 0713-01 | Przecieranie istniejących tynków wewnętrznych z zeskrobaniem farby lub zdzieraniem tapet na ścianach | m2 | 15.286 |  | 0
396 | KNR 2-02 2006-03 | Okładziny z płyt gipsowo-kartonowych (suche tynki gipsowe) pojedyncze na ścianach na rusztach | m2 | 1.7 |  | 0
397 | KNR 2-02 2003-02 z.sz. 5.1. 9929 | Ścianki działowe GR z płyt gips.-kart. na rusztach metalowych pojedynczych z pokryciem obustronnym jednowarstwowo 100-01 Ścianki o pow.mniejszej niż 5 m2. | m2 | 1.067 |  | 0
398 | KNR 2-02 1016-01 | Ościeżnice drzwiowe regulowane | szt. | 1 |  | 0
399 | KNR 2-02 1017-02 | Skrzydła drzwiowe płytowe wewnętrzne jednodzielne pełne o powierzchni ponad 1.6 m2 fabrycznie wykończone | m2 | 1.6 |  | 0
400 | KNR 4-01 0354-03 | Wykucie z muru okien PCV o pow.do 1 m2 | szt. | 3 |  | 0
401 | KNR 4-01 0354-11 | Wykucie z muru podokienników drewnianych,stalowych | m | 2.12 |  | 0
402 | KNR 0-19 1023-01 | Montaż okien uchylnych jednodzielnych z PCV z obróbką obsadzenia o pow. do 0.4 m2 | m2 | 0.6 |  | 0
403 | KNR 2-02 2103-02 | Parapety wewnętrzne MDF | m | 2.12 |  | 0
404 | KNR 2-02 2009-02 | Tynki (gładzie) jednowarstwowe wewnętrzne gr. 3 mm z gipsu szpachlowego wykonywane ręcznie na ścianach na podłożu z tynku | m2 | 18.686 |  | 0
405 | KNR 2-02 1505-03 | Dwukrotne malowanie farbami emulsyjnymi powierzchni wewnętrznych - podłoży gipsowych z gruntowaniem | m2 | 18.686 |  | 0
406 | KNR 4-01 1202-09 | Zeskrobanie i zmycie starej farby w pomieszczeniach o powierzchni podłogi ponad 5 m2 | m2 | 11.94 |  | 0
407 | KNR 4-01 1204-08 | Przygotowanie powierzchni pod malowanie farbami emulsyjnymi starych tynków z poszpachlowaniem nierówności - sufit | m2 | 11.94 |  | 0
408 | KNR 4-01 1204-01 | Dwukrotne malowanie farbami emulsyjnymi starych tynków wewnętrznych sufitów | m2 | 11.94 |  | 0
409 | KNR 4-01 0818-05 | Zerwanie posadzki z paneli podłogowych | m2 | 11.94 |  | 0
410 | KNR 4-01 0815-08 | Rozbiórka listew przyściennych Współczynniki: 0,5×R | m | 8.94 |  | 0
411 | KNR 2-02 0607-01 | Ułożenie maty pod panele podłogowe | m2 | 11.94 |  | 0
412 | NNRNKB 202 1136-01 | Posadzki z paneli podłogowych | m2 | 11.94 |  | 0
413 | KNR 2-02 1113-06 | Posadzki z paneli listwy przyścienne | m | 8.94 |  | 0
414 | KNR 4-03 0307-06 | Wymiana przełącznika świecznikowego szeregowego, schodowego lub krzyżowego podtynkowego w puszce | szt. | 2 |  | 0
415 | KNR 4-03 1202-01 | Sprawdzenie i pomiar kompletnego 1-fazowego obwodu elektrycznego niskiego napięcia | pomiar. | 1 |  | 0
4.2 Pokój - pom. 2.2
416 | KNR 4-01 1202-09 | Zeskrobanie i zmycie starej farby w pomieszczeniach o powierzchni podłogi ponad 5 m2 | m2 | 46.452 |  | 0
417 | KNR 4-01 1204-08 | Przygotowanie powierzchni pod malowanie farbami emulsyjnymi starych tynków z poszpachlowaniem nierówności | m2 | 46.452 |  | 0
418 | KNR 4-01 1204-02 | Dwukrotne malowanie farbami emulsyjnymi starych tynków wewnętrznych ścian | m2 | 32.258 |  | 0
419 | KNR 4-01 1204-01 | Dwukrotne malowanie farbami emulsyjnymi starych tynków wewnętrznych sufitów | m2 | 14.194 |  | 0
420 | KNR 4-01 0818-05 | Zerwanie posadzki z paneli podłogowych | m2 | 10.622 |  | 0
421 | KNR 4-01 0815-08 | Rozbiórka listew przyściennych Współczynniki: 0,5×R | m2 | 12.82 |  | 0
422 | KNR 2-02 0607-01 | Ułożenie maty pod panele podłogowe | m2 | 10.622 |  | 0
423 | NNRNKB 202 1136-01 | Posadzki z paneli podłogowych | m2 | 10.622 |  | 0
424 | KNR 2-02 1113-06 | Posadzki z paneli listwy przyścienne | m | 12.82 |  | 0
425 | KNR 4-01 0354-04 | Wykucie z muru ościeżnic drewnianych o powierzchni do 2 m2 | szt. | 1 |  | 0
426 | KNR 2-02 1016-01 | Ościeżnice drzwiowe regulowane | szt. | 1 |  | 0
427 | KNR 2-02 1017-02 | Skrzydła drzwiowe płytowe wewnętrzne jednodzielne pełne o powierzchni ponad 1.6 m2 fabrycznie wykończone | m2 | 2 |  | 0
428 | KNR 4-01 0354-04 | Wykucie z muru okien PCV o pow.do 2 m2 | szt. | 1 |  | 0
429 | KNR 4-01 0354-11 | Wykucie z muru podokienników drewnianych,stalowych | m | 1.16 |  | 0
430 | KNR 0-19 1023-06 | Montaż okien rozwieranych i uchylno-rozwieranych jednodzielnych z PCV z obróbką obsadzenia o pow. do 1.5 m2 | m2 | 1.375 |  | 0
431 | KNR 2-02 2103-02 | Parapety wewnętrzne MDF | m | 1.16 |  | 0
432 | KNR 4-02 0521-02 | Demontaż grzejnika stalowego płytowego dwurzędowego GP-2 i GP-4 | kpl. | 1 |  | 0
433 | KNR 0-35 0209-05 | Grzejniki stalowe dwupłytowe typ C22, V22 o wys. 300-900 mm i dł. 1000-1400 mm, montaż grzejników na ścianie | szt. | 1 |  | 0
434 | KNR 0-35 0215-02 | Zawory grzejnikowe termostatyczne o podwójnej regulacji, proste lub kątowe z głowicami termostatycznymi; śr. nom. 15 mm | kpl. | 1 |  | 0
435 | KNR 4-03 0307-01 | Wymiana wyłącznika lub przycisku 1-bieg. podtynkowego w puszce | szt. | 2 |  | 0
436 | KNR 4-03 0306-01 | Wymiana podtynkowych gniazd wtyczkowych do 16 A 2 biegunowe bez styku uziemiającego | szt. | 4 |  | 0
437 | KNR 4-03 1202-01 | Sprawdzenie i pomiar kompletnego 1-fazowego obwodu elektrycznego niskiego napięcia | pomiar. | 2 |  | 0
4.3 Poddasze nieużytkowe - pom. 2.4
438 | KNR 4-01 1202-09 | Zeskrobanie i zmycie starej farby w pomieszczeniach o powierzchni podłogi ponad 5 m2 | m2 | 9.98 |  | 0
439 | KNR 4-01 1204-08 | Przygotowanie powierzchni pod malowanie farbami emulsyjnymi starych tynków z poszpachlowaniem nierówności | m2 | 9.98 |  | 0
440 | KNR 4-01 1204-02 | Dwukrotne malowanie farbami emulsyjnymi starych tynków wewnętrznych ścian | m2 | 5.486 |  | 0
441 | KNR 4-01 1204-01 | Dwukrotne malowanie farbami emulsyjnymi starych tynków wewnętrznych sufitów | m2 | 4.494 |  | 0
442 | KNR 4-01 0426-04 | Rozebranie ścianki drewnianej z płyty | m2 | 2.912 |  | 0
443 | KNR 2-02 2009-02 | Tynki (gładzie) jednowarstw.wewn.gr.3 mm z gipsu szpachlow.wyk.ręcz.na ścianach na podłożu z tynku | m2 | 1.112 |  | 0
444 | KNR 2-02 1505-03 | Dwukrotne malowanie farbami emulsyjnymi powierzchni wewnętrznych - podłoży gipsowych z gruntowaniem | m2 | 1.112 |  | 0
445 | KNR 2-02 1016-01 | Ościeżnice drzwiowe regulowane | szt. | 1 |  | 0
446 | KNR 2-02 1017-02 | Skrzydła drzwiowe płytowe wewnętrzne jednodzielne pełne o powierzchni ponad 1.6 m2 fabrycznie wykończone | m2 | 1.6 |  | 0
447 | KNR 4-01 0354-03 | Wykucie z muru okien o pow.do 1 m2 | szt. | 2 |  | 0
448 | KNR 4-01 0354-11 | Wykucie z muru podokienników drewnianych,stalowych | m | 1.5 |  | 0
449 | KNR 0-19 1023-01 | Montaż okien uchylnych jednodzielnych z PCV z obróbką obsadzenia o pow. do 0.4 m2 | m2 | 0.6 |  | 0
450 | KNR 2-02 2103-02 | Parapety wewnętrzne MDF | m | 1.5 |  | 0
4.4 Łazienka - pom. 2.6
451 | KNR 4-01 1202-09 | Zeskrobanie i zmycie starej farby w pomieszczeniach o powierzchni podłogi ponad 5 m2 | m2 | 7 |  | 0
452 | KNR 4-01 1204-08 | Przygotowanie powierzchni pod malowanie farbami emulsyjnymi starych tynków z poszpachlowaniem nierówności | m2 | 7 |  | 0
453 | KNR 4-01 1204-01 | Dwukrotne malowanie farbami emulsyjnymi starych tynków wewnętrznych sufitów | m2 | 7 |  | 0
454 | KNR-W 4- 01 0821-08 | Rozebranie okładziny ściennej | m2 | 29.691 |  | 0
455 | KNR 2-02 0829-01 | Licowanie ścian płytkami na klej - przygotowanie podłoża | m2 | 29.691 |  | 0
456 | KNR 2-02 0829-07 | Licowanie ścian płytkami o wymiarach 20x20 cm na klej metodą kombinowaną | m2 | 29.691 |  | 0
457 | KNR 4-01 0354-13 | Wykucie z muru kratek wentylacyjnych, drzwiczek | szt. | 1 |  | 0
458 | KNR 4-01 0322-02 | Obsadzenie kratek wentylacyjnych w ścianach z cegieł | szt. | 1 |  | 0
459 | KNR 4-04 0504-03 z.o.3.1. | Rozebranie posadzek z płytek ceramicznych - Usytuowanie budynku uniemożliwia dostęp osobom postronnym | m2 | 7 |  | 0
460 | KNR 2-02 0602-09 + KNR 2-02 0602-10 | Izolacja przeciwwilgociowa - folia w płynie; dwie warstwy | m2 | 7 |  | 0
461 | KNR 2-02 1118-01 | Posadzki płytkowe z kamieni sztucznych układane na klej - przygotowanie podłoża | m2 | 7 |  | 0
462 | KNR 2-02 1118-07 | Posadzki płytkowe z kamieni sztucznych; płytki 20x20 cm układane na klej metodą kombinowaną | m2 | 7 |  | 0
463 | KNR 4-01 0354-04 | Wykucie z muru ościeżnic drewnianych o powierzchni do 2 m2 | szt. | 1 |  | 0
464 | KNR 2-02 1016-01 | Ościeżnice drzwiowe regulowane | szt. | 1 |  | 0
465 | KNR 2-02 1017-02 | Skrzydła drzwiowe płytowe wewnętrzne jednodzielne pełne o powierzchni ponad 1.6 m2 fabrycznie wykończone | m2 | 1.64 |  | 0
466 | KNR 4-01 0354-04 | Wykucie z muru okien PCV o pow.do 2 m2 | szt. | 1 |  | 0
467 | KNR 0-19 1023-06 | Montaż okien rozwieranych i uchylno-rozwieranych jednodzielnych z PCV z obróbką obsadzenia o pow. do 1.5 m2 | m2 | 1.375 |  | 0
468 | KNR 4-02 0516-01 | Wymiana grzejnika łazienkowego - drabinka | kpl. | 1 |  | 0
469 | KNR 0-35 0215-02 | Zawory grzejnikowe termostatyczne o podwójnej regulacji, proste lub kątowe z głowicami termostatycznymi; śr. nom. 15 mm | kpl. | 1 |  | 0
470 | KNR 4-02 0219-04 | Wymiana umywalki fajansowej bez wspornika z syfonem z tworzywa | kpl. | 1 |  | 0
471 | KNR 4-02 0235-07 | Demontaż kabiny natryskowej | kpl. | 1 |  | 0
472 | kalk. Własna | Montaż kabin natryskowych z brodzikiem z tworzywa sztucznego | kpl. | 1 |  | 0
473 | KNR 4-02 0235-08 | Demontaż ustępu z miską fajansową | kpl. | 1 |  | 0
474 | KNR 2-15 0224-03 | Montaż ustępów pojedynczych z płuczkami z tworzyw sztucznych lub porcelany 'kompakt' | kpl. | 1 |  | 0
475 | KNR 4-02 0121-01 | Wymiana baterii umywalkowej lub zmywakowej z ruchomą wylewką | szt. | 1 |  | 0
476 | KNR 4-02 0121-03 | Wymiana baterii natryskowej ściennej z sitkiem i rurą natryskową | szt. | 1 |  | 0
477 | KNR 4-03 0306-02 | Wymiana podtynkowych gniazd wtyczkowych do 16 A 2 biegunowe ze stykiem uziemiającym | szt. | 4 |  | 0
478 | KNR 4-03 0307-01 | Wymiana wyłącznika lub przycisku 1-bieg. podtynkowego w puszce | szt. | 2 |  | 0
479 | KNR 4-03 1202-01 | Sprawdzenie i pomiar kompletnego 1-fazowego obwodu elektrycznego niskiego napięcia | pomiar. | 3 |  | 0
4.5 Pokój - pom. 2.7
480 | KNR 4-01 0426-02 | Rozebranie obicia ścian drewnianych z desek nieotynkowanych na styk - boazeria | m2 | 11.484 |  | 0
481 | KNR 2-02 2006-03 | Okładziny z płyt gipsowo-kartonowych (suche tynki gipsowe) pojedyncze na ścianach na rusztach | m2 | 11.484 |  | 0
482 | KNR 2-02 2009-02 | Tynki (gładzie) jednowarstwowe wewnętrzne gr. 3 mm z gipsu szpachlowego wykonywane ręcznie na ścianach na podłożu z tynku | m2 | 11.484 |  | 0
483 | KNR 2-02 1505-03 | Dwukrotne malowanie farbami emulsyjnymi powierzchni wewnętrznych - podłoży gipsowych z gruntowaniem | m2 | 11.484 |  | 0
484 | KNR 4-01 1202-09 | Zeskrobanie i zmycie starej farby w pomieszczeniach o powierzchni podłogi ponad 5 m2 | m2 | 42.718 |  | 0
485 | KNR 4-01 1204-08 | Przygotowanie powierzchni pod malowanie farbami emulsyjnymi starych tynków z poszpachlowaniem nierówności | m2 | 42.718 |  | 0
486 | KNR 4-01 1204-02 | Dwukrotne malowanie farbami emulsyjnymi starych tynków wewnętrznych ścian | m2 | 30.162 |  | 0
487 | KNR 4-01 1204-01 | Dwukrotne malowanie farbami emulsyjnymi starych tynków wewnętrznych sufitów | m2 | 12.556 |  | 0
488 | KNR 4-01 0818-05 | Zerwanie posadzki z paneli podłogowych | m2 | 15.15 |  | 0
489 | KNR 4-01 0815-08 | Rozbiórka listew przyściennych Współczynniki: 0,5×R | m2 | 14.94 |  | 0
490 | KNR 2-02 0607-01 | Ułożenie maty pod panele podłogowe | m2 | 15.15 |  | 0
491 | NNRNKB 202 1136-01 | Posadzki z paneli podłogowych | m2 | 15.15 |  | 0
492 | KNR 2-02 1113-06 | Posadzki z paneli listwy przyścienne | m2 | 14.94 |  | 0
493 | KNR 4-01 0354-04 | Wykucie z muru ościeżnic drewnianych o powierzchni do 2 m2 | szt. | 1 |  | 0
494 | KNR 2-02 1016-01 | Ościeżnice drzwiowe regulowane | szt. | 1 |  | 0
495 | KNR 2-02 1017-02 | Skrzydła drzwiowe płytowe wewnętrzne jednodzielne pełne o powierzchni ponad 1.6 m2 fabrycznie wykończone | m2 | 1.8 |  | 0
496 | KNR 4-01 0354-04 | Wykucie z muru okien PCV o pow.do 2 m2 | szt. | 1 |  | 0
497 | KNR 4-01 0354-11 | Wykucie z muru podokienników drewnianych,stalowych | m | 1.16 |  | 0
498 | KNR 0-19 1023-06 | Montaż okien rozwieranych i uchylno-rozwieranych jednodzielnych z PCV z obróbką obsadzenia o pow. do 1.5 m2 | m2 | 1.375 |  | 0
499 | KNR 2-02 2103-02 | Parapety wewnętrzne MDF | m | 1.16 |  | 0
500 | KNR 4-02 0521-02 | Demontaż grzejnika stalowego płytowego dwurzędowego GP-2 i GP-4 | kpl. | 1 |  | 0
501 | KNR 0-35 0209-05 | Grzejniki stalowe dwupłytowe typ C22, V22 o wys. 300-900 mm i dł. 1000-1400 mm, montaż grzejników na ścianie | szt. | 1 |  | 0
502 | KNR 0-35 0215-02 | Zawory grzejnikowe termostatyczne o podwójnej regulacji, proste lub kątowe z głowicami termostatycznymi; śr. nom. 15 mm | kpl. | 1 |  | 0
503 | KNR 4-03 0307-01 | Wymiana wyłącznika lub przycisku 1-bieg. podtynkowego w puszce | szt. | 1 |  | 0
504 | KNR 4-03 0306-01 | Wymiana podtynkowych gniazd wtyczkowych do 16 A 2 biegunowe bez styku uziemiającego | szt. | 4 |  | 0
505 | KNR 4-03 1202-01 | Sprawdzenie i pomiar kompletnego 1-fazowego obwodu elektrycznego niskiego napięcia | pomiar. | 2 |  | 0
4.6 Pokój - pom. 2.10
506 | KNR 4-01 0426-02 | Rozebranie obicia ścian drewnianych z desek nieotynkowanych na styk - boazeria | m2 | 9.715 |  | 0
507 | KNR 2-02 2006-03 | Okładziny z płyt gipsowo-kartonowych (suche tynki gipsowe) pojedyncze na ścianach na rusztach | m2 | 9.715 |  | 0
508 | KNR 2-02 2009-02 | Tynki (gładzie) jednowarstwowe wewnętrzne gr. 3 mm z gipsu szpachlowego wykonywane ręcznie na ścianach na podłożu z tynku | m2 | 9.715 |  | 0
509 | KNR 2-02 1505-03 | Dwukrotne malowanie farbami emulsyjnymi powierzchni wewnętrznych - podłoży gipsowych z gruntowaniem | m2 | 9.715 |  | 0
510 | KNR 4-01 1202-09 | Zeskrobanie i zmycie starej farby w pomieszczeniach o powierzchni podłogi ponad 5 m2 | m2 | 36.616 |  | 0
511 | KNR 4-01 1204-08 | Przygotowanie powierzchni pod malowanie farbami emulsyjnymi starych tynków z poszpachlowaniem nierówności | m2 | 36.616 |  | 0
512 | KNR 4-01 1204-02 | Dwukrotne malowanie farbami emulsyjnymi starych tynków wewnętrznych ścian | m2 | 26.834 |  | 0
513 | KNR 4-01 1204-01 | Dwukrotne malowanie farbami emulsyjnymi starych tynków wewnętrznych sufitów | m2 | 9.782 |  | 0
514 | KNR 4-01 0818-05 | Zerwanie posadzki z paneli podłogowych | m2 | 12.127 |  | 0
515 | KNR 4-01 0815-08 | Rozbiórka listew przyściennych Współczynniki: 0,5×R | m | 12.94 |  | 0
516 | KNR 2-02 0607-01 | Ułożenie maty pod panele podłogowe | m2 | 12.127 |  | 0
517 | NNRNKB 202 1136-01 | Posadzki z paneli podłogowych | m2 | 12.127 |  | 0
518 | KNR 2-02 1113-06 | Posadzki z paneli listwy przyścienne | m | 12.94 |  | 0
519 | KNR 4-010354-04 | Wykucie z muru ościeżnic drewnianych o powierzchni do 2 m2 | szt. | 1 |  | 0
520 | KNR 2-02 1016-01 | Ościeżnice drzwiowe regulowane | szt. | 1 |  | 0
521 | KNR 2-02 1017-02 | Skrzydła drzwiowe płytowe wewnętrzne jednodzielne pełne o powierzchni ponad 1.6 m2 fabrycznie wykończone | m2 | 1.8 |  | 0
522 | KNR 4-01 0354-04 | Wykucie z muru okien PCV o pow.do 2 m2 | szt. | 1 |  | 0
523 | KNR 4-01 0354-11 | Wykucie z muru podokienników drewnianych,stalowych | m | 1.16 |  | 0
524 | KNR 0-19 1023-06 | Montaż okien rozwieranych i uchylno-rozwieranych jednodzielnych z PCV z obróbką obsadzenia o pow. do 1.5 m2 | m2 | 1.375 |  | 0
525 | KNR 2-02 2103-02 | Parapety wewnętrzne MDF | m | 1.16 |  | 0
526 | KNR 4-02 0521-02 | Demontaż grzejnika stalowego płytowego dwurzędowego GP-2 i GP-4 | kpl. | 1 |  | 0
527 | KNR 0-35 0209-05 | Grzejniki stalowe dwupłytowe typ C22, V22 o wys. 300-900 mm i dł. 1000-1400 mm, montaż grzejników na ścianie | szt. | 1 |  | 0
528 | KNR 0-35 0215-02 | Zawory grzejnikowe termostatyczne o podwójnej regulacji, proste lub kątowe z głowicami termostatycznymi; śr. nom. 15 mm | kpl. | 1 |  | 0
529 | KNR 4-03 0307-01 | Wymiana wyłącznika lub przycisku 1-bieg. podtynkowego w puszce | szt. | 1 |  | 0
530 | KNR 4-03 0306-01 | Wymiana podtynkowych gniazd wtyczkowych do 16 A 2 biegunowe bez styku uziemiającego | szt. | 4 |  | 0
531 | KNR 4-03 1202-01 | Sprawdzenie i pomiar kompletnego 1-fazowego obwodu elektrycznego niskiego napięcia | pomiar. | 2 |  | 0
4.7 Poddasze nieużytkowe - pom. 2.3; pom. 2.5; pom. 2.8; pom. 2.9; przestrzeń nad pokojami
532 | KNR 2-02 0613-03 | Izolacje cieplne i przeciwdźwiękowe z wełny mineralnej z płyt układanych na sucho - wełna gr. 20,0cm | m2 | 135.79 |  | 0
533 | KNR AT- 09 0103-02 | Folie paroizolacyjna - rozstaw kontrłat 0,80 m | m2 | 135.79 |  | 0
534 | KNR 2-02 2011-01 | Okładziny gipsowo-kartonowe, pojedyncze na stropach, na rusztach metalowych; rozstaw profili nośnych 60 cm | m2 | 135.79 |  | 0
535 | NNRNKB 202 1027-01 | Wyłaz dachowy - demontaż Współczynniki: 0,5×R | kpl. | 1 |  | 0
536 | KNR K-06 0240-01 | Montaz kołnierzy uszczelniających do okien z kołnierzem typu EH, EHV-AT Thermo, EL, EG, ES, EZ - okno o pow. poniżej 0,75 m2 | szt. | 1 |  | 0
537 | KNR K-06 0244-02 | Montaz okien wyłazowych termoizolacyjnych o wym. 66x98 cm | szt. | 1 |  | 0
538 | KNR 4-01 0428-01 | Rozebranie podłóg drewnianych | m2 | 86.25 |  | 0
539 | KNR 2-02 1110-01 | Podłoga z płyty OSB gr. 22 mm | m2 | 86.25 |  | 0
540 | KNR 4-03 0307-01 | Wymiana wyłącznika lub przycisku 1-bieg. podtynkowego w puszce | szt. | 5 |  | 0
541 | KNR 4-03 0603-02 | Wymiana opraw żarowych bez specjalnych zabezpieczeń ściennych lub sufitowych na drewnie | szt. | 5 |  | 0
542 | KNR 4-03 1202-01 | Sprawdzenie i pomiar kompletnego 1-fazowego obwodu elektrycznego niskiego napięcia | pomiar. | 5 |  | 0
5 ROBOTY ZEWNĘTRZNE
5.1 Roboty termomodernizacyne
543 | KNR 4-01 0535-03 | Rozebranie rynien z blachy nadającej się do użytku | m2 | 41.3 |  | 0
544 | KNR 4-01 0535-08 | Rozebranie obróbek blacharskich murów ogniowych,okapów,kołnierzy,gzymsów itp.z blachy nie nadającej się do użytku | m2 | 12.39 |  | 0
545 | KNR 4-01 0535-05 | Rozebranie rur spustowych z blachy nadającej się do użytku | m | 20.7 |  | 0
546 | KNR 4-01 0535-08 | Rozebranie parapetów zewnętrznych z blachy nie nadającej się do użytku | m2 | 3.35 |  | 0
547 | KNR 4-04 0301-03 z.o.3.1. | Rozebranie podłoża z betonu żwirowego o grubości do 15 cm - Usytuowanie budynku uniemożliwia dostęp osobom postronnym - opaska wokół budynku + chodnik | m2 | 10.95 |  | 0
548 | KNR 2-01 0310-01 | Ręczne wykopy ciągłe lub jamiste ze skarpami o szer.dna do 1.5 m i głębok.do 1.5m ze złożeniem urobku na odkład (kat.gr.I-II) | m3 | 45.168 |  | 0
549 | KNR 0-23 2611-01 | Oczyszczenie istniejących ścian fundamentowych | m2 | 56.46 |  | 0
550 | KNR 0-23 2611-01 | Przygotowanie starego podłoża pod docieplenie metodą lekką-mokrą - oczyszczenie mechaniczne i zmycie - cokół | m2 | 26.088 |  | 0
551 | KNR 0-23 2611-02 | Przygotowanie starego podłoża pod docieplenie metodą lekką-mokrą - jednokrotne gruntowanie emulsją ATLAS UNI-GRUNT | m2 | 26.088 |  | 0
552 | KNR 0-23 2612-01 | Ocieplenie ścian fundamentowych płytami HYDROSTYR - przyklejenie płyt styropianowych do ścian | m2 | 82.548 |  | 0
553 | KNR 2-02 0604-10 | Izolacje przeciwwilgociowe z folii kubełkowej - pierwsza warstwa | m2 | 57.877 |  | 0
554 | KNR 2-01 0320-0101 | Zasypywanie wykopów liniowych o ścianach pionowych w gruntach kat.I-II; głębokość do 1.5 m, szerokość 0.8-1.5 m | m3 | 37.264 |  | 0
555 | KNR 0-23 2611-01 | Przygotowanie starego podłoża pod docieplenie metodą lekką-mokrą - oczyszczenie mechaniczne i zmycie | m2 | 220.951 |  | 0
556 | KNR 0-23 2611-02 | Przygotowanie starego podłoża pod docieplenie metodą lekką-mokrą - jednokrotne gruntowanie emulsją ATLAS UNI-GRUNT | m2 | 220.951 |  | 0
557 | KNR 0-23 2612-01 | Ocieplenie ścian budynków płytami styropianowymi - system STOPTER - przyklejenie płyt styropianowych do ścian (EPS 80-031) | m2 | 189.161 |  | 0
558 | KNR 0-23 2612-02 | Ocieplenie ścian budynków płytami styropianowymi - system STOPTER - przyklejenie płyt styropianowych do ościeży | m2 | 17.82 |  | 0
559 | KNR 0-23 2612-04 | Ocieplenie ścian budynków płytami styropianowymi - system STOPTER - przymocowanie płyt styropianowych za pomocą dybli plastikowych do ścian z cegły | szt. | 760 |  | 0
560 | KNR 0-23 2612-06 | Ocieplenie ścian budynków płytami styropianowymi - system STOPTER - przyklejenie warstwy siatki na ścianach | m2 | 242.271 |  | 0
561 | KNR 0-23 2612-07 | Ocieplenie ścian budynków płytami styropianowymi - system STOPTER - przyklejenie warstwy siatki na ościeżach | m2 | 17.82 |  | 0
562 | KNR 0-23 2612-08 | Ocieplenie ścian budynków płytami styropianowymi - system STOPTER - ochrona narożników wypukłych kątownikiem metalowym | m | 101.1 |  | 0
563 | KNR 0-23 0931-01 | Wyprawa elewacyjna cienkowarstwowa z tynku mozaikowego wykonana ręcznie na uprzednio przygotowanym podłożu - nałożenie podkładowej masy tynkarskiej | m2 | 49.046 |  | 0
564 | KNR 0-23 0931-02 | Wyprawa elewacyjna cienkowarstwowa z tynku mozaikowego wykonana ręcznie na uprzednio przygotowanym podłożu - ściany płaskie i powierzchnie poziome | m2 | 49.046 |  | 0
565 | KNR 0-23 0931-01 | Wyprawa elewacyjna cienkowarstwowa z tynku mineralnego ATLAS CERMIT DR 20 lub SN 20 gr. 2 mm wykonana ręcznie na uprzednio przygotowanym podłożu - nałożenie podkładowej masy tynkarskiej | m2 | 235.707 |  | 0
566 | KNR 0-23 0931-02 | Wyprawa elewacyjna cienkowarstwowa z tynku mineralnego ATLAS CERMIT DR 20 lub SN 20 gr. 2 mm wykonana ręcznie na uprzednio przygotowanym podłożu - ściany płaskie i powierzchnie poziome | m2 | 217.887 |  | 0
567 | KNR 0-23 0931-04 | Wyprawa elewacyjna cienkowarstwowa z tynku mineralnego ATLAS CERMIT DR 20 lub SN 20 gr. 2 mm wykonana ręcznie na uprzednio przygotowanym podłożu - ościeża o szer. do 30 cm | m2 | 17.82 |  | 0
568 | KNR-W 2- 02 1519-03 | Malowanie tynków zewnętrznych farbą silikonową zawierającą kwarc | m2 | 235.707 |  | 0
569 | KNR 2-02 0508-04 | Rynny dachowe półokrągłe o śr. 15 cm - z blachy powlekanej | m | 41.3 |  | 0
570 | NNRNKB 202 0541-02 | Obróbki blacharskie z blachy powlekanej o szer.w rozwinięciu ponad 25 cm | m2 | 12.39 |  | 0
571 | KNR 2-02 0508-09 | Zbiorniczki przy rynnach - z blachy powlekanej | szt. | 6 |  | 0
572 | KNR 2-02 0510-02 | Rury spustowe okrągłe o śr. 10 cm - z blachy powlekanej | m | 15.4 |  | 0
573 | KNR AT- 09 0104-04 | Akcesoria do pokryć dachowych - ławy kominiarskie dł. 60 cm | szt. | 1 |  | 0
574 | KNR AT- 09 0104-05 | Akcesoria do pokryć dachowych - stopnie kominiarskie | szt. | 20 |  | 0
575 | KNR 2-02 0829-01 | Podokienniki ceramiczne na klej - przygotowanie podłoża | m2 | 3.968 |  | 0
576 | KNR 2-02 0829-07 z.sz. 5.7.c | Podokienniki ceramiczne na klej | m2 | 3.968 |  | 0
577 | KNR 4-01 0628-03 | Dwukrotna impregnacja grzybobójcza deskowania DREWNOCHRONEM | m2 | 37.92 |  | 0
578 | KNR AT- 05 1651-01 | Rusztowania ramowe elewacyjne o szer. 0,73 m i rozstawie podłużnym ram 2,57 m o wys. do 10 m | m2 | 197.89 |  | 0
579 | - | Czas pracy rusztowań grupy 1 (poz.:543,544,555,556,557,558,559,560,561,562, 563,564,565,566,567,568,569,570,571,573,574, 577) | - | proszę podać kwotę za całość | -
5.2 Utwardzenie terenu
580 | KNR 2-31 0101-05 | Ręczne wykonanie koryta na całej szerokości jezdni i chodników w gruncie kat. I-II głębokości 20 cm | m2 | 62.5 |  | 0
581 | KNR 2-31 0103-01 | Ręczne profilowanie i zagęszczenie podłoża pod warstwy konstrukcyjne nawierzchni w gruncie kat. I-II | m2 | 62.5 |  | 0
582 | KNR 2-31 0109-03 + KNR 2-31 0109-04 | Podbudowa betonowa C8/10 m2 | m2 | 62.5 |  | 0
583 | KNR 0-11 0321-01 + KNR 0-11 0321-06 | Chodniki z kostki betonowej "POLBRUK" grubości 60 mm na podsypce cementowo-piaskowej grubości 30 mm z wypełnieniem spoin piaskiem | m2 | 62.5 |  | 0
584 | KNR 2-31 0401-03 | Rowki pod krawężniki i ławy krawężnikowe o wymiarach 30x30 cm w gruncie kat.I-II | m | 80 |  | 0
585 | KNR 2-31 0407-03 | Obrzeża betonowe o wymiarach 30x8 cm na podsypce piaskowej z wypełnieniem spoin piaskiem | m | 80 |  | 0
6 WYWÓZ GRUZU
586 | KNR 4-04 1105-01 | Transport gruzu samochodem samowyładowczym przy ręcznym załadowaniu i mechanicznym rozładowaniu na odl.do 1 km | m3 | 19.614 |  | 0
587 | KNR 4-04 1105-02 | Transport gruzu samochodem samowyładowczym przy ręcznym załadowaniu i mechanicznym rozładowaniu - dodatek za każdy rozpoczęty km ponad 1 km Krotność = 5 | m3 | 19.614 |  | 0
7 AUDYT ENERGETYCZNY
588 | kalk. Własna | Opracowanie audytu energetycznego | kpl. | 1 |  | 0
Razem netto | [5 empty] | 0
Podatek VAT
Ogółem kosztorys brutto | [5 empty] | 0