## List1
ORIENTAčNÝ VÝKAZ MATERIÁLU
presné dĺžky dielcov je nutné určiť v dielenskej dokumentácii
| Počet | Druh | Rozmer | Šírka | Dĺžka | Priemer | Dĺžka | V Á H A |  | P L O C H A
pol. | kusov | prof. | profilu | plechu | prvku | trubky | celkom | [kg/m] | Celkom | [m2/m] | Celkom | Akosť
| celkom |  |  | B [mm] | L[mm/ks] | D [mm] | [m] |  | [kg] |  | [m2] | mat.
HEB 160 | 2 |  |  |  | 6800 |  | 13.6 | 42.6 | 579.36 | 0.96 | 13.056 | 11373
PLECHY
Hmotnosť [kg] | [7 empty] | 579.36
Globálna prirážka [kg] | [7 empty] | 86.904
Celková hmotnosť [kg] | [7 empty] | 666.264
Celková náterová plocha [m2] | [7 empty] | 13.056
Poznámka: Položky označené * upraviť na základe rozmerov nameraných v mieste montáže

## tab2
Databáza
[6 empty] | Riadok 1-10 | [9 empty] | Riadok 11-20 | [9 empty] | Riadok 21-30 | [9 empty] | Riadok 31-40 | [9 empty] | Riadok 41-50
|  | Prierez | Plocha | Hmotnost |  | 1 | 2 | 3 | 4 | 5 | 6 | 7 | 8 | 9 | 10 | 11 | 12 | 13 | 14 | 15 | 16 | 17 | 18 | 19 | 20 | 21 | 22 | 23 | 24 | 25 | 26 | 27 | 28 | 29 | 30 | 31 | 32 | 33 | 34 | 35 | 36 | 37 | 38 | 39 | 40 | 41 | 42 | 43 | 44 | 45 | 46 | 47 | 48 | 49 | 50
1 | I | 80 | 0.3 | 5.94 | 1 | 100 | - | - | - | - | - | - | - | - | - | - | - | - | - | 40/4 | - | - | - | - | - | 40/4 | 40/4 | 40/4 | 90/6 | 4 | 6 | 80 | 80 | 50 | 50 | 4 | 4 | 40/4 | 40/4 | 40/4 | 40/4 | 6 | - | - | - | - | - | - | - | - | - | - | - | - | -
2 | I | 100 | 0.37 | 8.34 | 2 | 120 | - | - | - | - | - | - | - | - | - | - | - | - | - | 40/5 | - | - | - | - | - | 40/5 | 40/5 | 40/5 | 90/8 | 5 | 10 | 100 | 100 | 65 | 65 | 5 | 5 | 40/5 | 40/5 | 40/5 | 40/5 | 10 | - | - | - | - | - | - | - | - | - | - | - | - | -
3 | I | 120 | 0.44 | 11.1 | 3 | 140 | - | - | - | - | - | - | - | - | - | - | - | - | - | 45/4 | - | - | - | - | - | 45/4 | 45/4 | 45/4 | 90/10 | 6 | 12 | 120 | 120 | 80 | 80 | 6 | 6 | 45/4 | 45/4 | 45/4 | 45/4 | 12 | - | - | - | - | - | - | - | - | - | - | - | - | -
4 | I | 140 | 0.5 | 14.3 | 4 | 160 | - | - | - | - | - | - | - | - | - | - | - | - | - | 45/5 | - | - | - | - | - | 45/5 | 45/5 | 45/5 | 100/6 | 8 | 13 | 140 | 140 | 100 | 100 | 8 | 8 | 45/5 | 45/5 | 45/5 | 45/5 | 13 | - | - | - | - | - | - | - | - | - | - | - | - | -
5 | I | 160 | 0.57 | 17.9 | 5 | 180 | - | - | - | - | - | - | - | - | - | - | - | - | - | 50/4 | - | - | - | - | - | 50/4 | 50/4 | 50/4 | 100/8 | 10 | 14 | 160 | 160 | 120 | 120 | 10 | 10 | 50/4 | 50/4 | 50/4 | 50/4 | 14 | - | - | - | - | - | - | - | - | - | - | - | - | -
6 | I | 180 | 0.64 | 21.9 | 6 | 200 | - | - | - | - | - | - | - | - | - | - | - | - | - | 50/5 | - | - | - | - | - | 50/5 | 50/5 | 50/5 | 100/10 | 12 | 16 | 180 | 180 | 140 | 140 | 12 | 12 | 50/5 | 50/5 | 50/5 | 50/5 | 16 | - | - | - | - | - | - | - | - | - | - | - | - | -
7 | I | 200 | 0.71 | 26.2 | 7 | 220 | - | - | - | - | - | - | - | - | - | - | - | - | - | 50/6 | - | - | - | - | - | 50/6 | 50/6 | 50/6 | 100/12 | 14 | 19 | 200 | 200 | 160 | 160 | 14 | 14 | 50/6 | 50/6 | 50/6 | 50/6 | 19 | - | - | - | - | - | - | - | - | - | - | - | - | -
8 | I | 220 | 0.77 | 31 | 8 | 240 | - | - | - | - | - | - | - | - | - | - | - | - | - | 55/5 | - | - | - | - | - | 55/5 | 55/5 | 55/5 | 110/8 | 16 | 20 | 220 | 220 | 180 | 180 | 16 | 16 | 55/5 | 55/5 | 55/5 | 55/5 | 20 | - | - | - | - | - | - | - | - | - | - | - | - | -
9 | I | 240 | 0.84 | 36.2 | 9 | 260 | - | - | - | - | - | - | - | - | - | - | - | - | - | 55/6 | - | - | - | - | - | 55/6 | 55/6 | 55/6 | 110/10 | 18 | 22 | 240 | 240 | 200 | 200 | 18 | 18 | 55/6 | 55/6 | 55/6 | 55/6 | 22 | - | - | - | - | - | - | - | - | - | - | - | - | -
10 | I | 260 | 0.91 | 41.9 | 10 | 280 | - | - | - | - | - | - | - | - | - | - | - | - | - | 56/4 | - | - | - | - | - | 56/4 | 56/4 | 56/4 | 120/8 | 20 | 24 | 270 | 270 | 220 | 220 | 20 | 20 | 56/4 | 56/4 | 56/4 | 56/4 | 24 | - | - | - | - | - | - | - | - | - | - | - | - | -
11 | I | 280 | 0.97 | 47.9 | 11 | 300 | - | - | - | - | - | - | - | - | - | - | - | - | - | 56/5 | - | - | - | - | - | 56/5 | 56/5 | 56/5 | 120/10 | 22 | 25 | 300 | 300 | 240 | 240 | 22 | 22 | 56/5 | 56/5 | 56/5 | 56/5 | 25 | - | - | - | - | - | - | - | - | - | - | - | - | -
12 | I | 300 | 1.03 | 54.2 | 12 | 320 | - | - | - | - | - | - | - | - | - | - | - | - | - | 56/6 | - | - | - | - | - | 56/6 | 56/6 | 56/6 | 120/12 | 25 | 28 | 330 | 330 | 270 | 270 | 25 | 25 | 56/6 | 56/6 | 56/6 | 56/6 | 28 | - | - | - | - | - | - | - | - | - | - | - | - | -
13 | I | 320 | 1.08 | 61 | 13 | 340 | - | - | - | - | - | - | - | - | - | - | - | - | - | 60/6 | - | - | - | - | - | 60/6 | 60/6 | 60/6 | 130/12 | 28 | 30 | 360 | 360 | 300 | 300 | 28 | 28 | 60/6 | 60/6 | 60/6 | 60/6 | 30 | - | - | - | - | - | - | - | - | - | - | - | - | -
14 | I | 340 | 1.14 | 68 | 14 | 360 | - | - | - | - | - | - | - | - | - | - | - | - | - | 60/8 | - | - | - | - | - | 60/8 | 60/8 | 60/8 | 130/14 | 30 | 32 | 400 | 400 | 400 | 400 | 30 | 30 | 60/8 | 60/8 | 60/8 | 60/8 | 32 | - | - | - | - | - | - | - | - | - | - | - | - | -
15 | I | 360 | 1.2 | 76.1 | 15 | 400 | - | - | - | - | - | - | - | - | - | - | - | - | - | 63/4 | - | - | - | - | - | 63/4 | 63/4 | 63/4 | 140/10 | 32 | 35 | 450 | 450 | - | - | 32 | 32 | 63/4 | 63/4 | 63/4 | 63/4 | 35 | - | - | - | - | - | - | - | - | - | - | - | - | -
16 | I | 380 | 1.26 | 84 | 16 | 450 | - | - | - | - | - | - | - | - | - | - | - | - | - | 63/5 | - | - | - | - | - | 63/5 | 63/5 | 63/5 | 140/12 | 36 | 38 | 500 | 500 | - | - | 36 | 36 | 63/5 | 63/5 | 63/5 | 63/5 | 38 | - | - | - | - | - | - | - | - | - | - | - | - | -
17 | I | 400 | 1.36 | 92.3 | 17 | 500 | - | - | - | - | - | - | - | - | - | - | - | - | - | 63/6 | - | - | - | - | - | 63/6 | 63/6 | 63/6 | 140/14 | 40 | 40 | 550 | 550 | - | - | 40 | 40 | 63/6 | 63/6 | 63/6 | 63/6 | 40 | - | - | - | - | - | - | - | - | - | - | - | - | -
18 | I | 450 | 1.47 | 115 | 18 | 550 | - | - | - | - | - | - | - | - | - | - | - | - | - | 65/6 | - | - | - | - | - | 65/6 | 65/6 | 65/6 | 160/10 | 46 | 45 | 600 | 600 | - | - | 46 | 46 | 65/6 | 65/6 | 65/6 | 65/6 | 45 | - | - | - | - | - | - | - | - | - | - | - | - | -
19 | I | 500 | 1.61 | 140 | 19 | 600 | - | - | - | - | - | - | - | - | - | - | - | - | - | 65/8 | - | - | - | - | - | 65/8 | 65/8 | 65/8 | 160/12 | 50 | 50 | - | - | - | - | 50 | 50 | 65/8 | 65/8 | 65/8 | 65/8 | 50 | - | - | - | - | - | - | - | - | - | - | - | - | -
20 | - | - | - | - | 20 | 650 | - | - | - | - | - | - | - | - | - | - | - | - | - | 70/6 | - | - | - | - | - | 70/6 | 70/6 | 70/6 | 160/14 | 55 | 55 | - | - | - | - | 55 | 55 | 70/6 | 70/6 | 70/6 | 70/6 | 55 | - | - | - | - | - | - | - | - | - | - | - | - | -
21 | - | - | - | - | 21 | 700 | - | - | - | - | - | - | - | - | - | - | - | - | - | 70/7 | - | - | - | - | - | 70/7 | 70/7 | 70/7 | 160/16 | 60 | 60 | - | - | - | - | 60 | 60 | 70/7 | 70/7 | 70/7 | 70/7 | 60 | - | - | - | - | - | - | - | - | - | - | - | - | -
22 | - | - | - | - | 22 | 800 | - | - | - | - | - | - | - | - | - | - | - | - | - | 70/8 | - | - | - | - | - | 70/8 | 70/8 | 70/8 | 180/12 | 3 | 65 | - | - | - | - | 3 | 3 | 70/8 | 70/8 | 70/8 | 70/8 | 65 | - | - | - | - | - | - | - | - | - | - | - | - | -
23 | - | - | - | - | 23 | 900 | - | - | - | - | - | - | - | - | - | - | - | - | - | 80/6 | - | - | - | - | - | 80/6 | 80/6 | 80/6 | 180/14 | - | 70 | - | - | - | - | - | - | 80/6 | 80/6 | 80/6 | 80/6 | 70 | - | - | - | - | - | - | - | - | - | - | - | - | -
24 | - | - | - | - | 24 | 1000 | - | - | - | - | - | - | - | - | - | - | - | - | - | 80/8 | - | - | - | - | - | 80/8 | 80/8 | 80/8 | 200/14 | - | 75 | - | - | - | - | - | - | 80/8 | 80/8 | 80/8 | 80/8 | 75 | - | - | - | - | - | - | - | - | - | - | - | - | -
25 | - | - | - | - | 25 | - | - | - | - | - | - | - | - | - | - | - | - | - | - | 80/10 | - | - | - | - | - | 80/10 | 80/10 | 80/10 | 200/16 | - | 80 | - | - | - | - | - | - | 80/10 | 80/10 | 80/10 | 80/10 | 80 | - | - | - | - | - | - | - | - | - | - | - | - | -
26 | IE | 80 | 0.31 | 7.74 | Druh | 9 | 17 | 17 | 17 | 17 | 17 | 17 | 17 | 17 | 17 | 17 | 17 | 17 | 17 | 10 | 17 | 17 | 17 | 17 | 17 | 10 | 10 | 10 | 11 | 16 | 14 | 3 | 3 | 6 | 6 | 16 | 16 | 10 | 10 | 10 | 10 | 14 | 17 | 17 | 17 | 17 | 17 | 17 | 17 | 17 | 17 | 17 | 17 | 17 | 17
27 | IE | 100 | 0.39 | 9.46 | Rozmer | 4 | 10 | 10 | 9 | 10 | 10 | 5 | 5 | 5 | 5 | 11 | 6 | 11 | 7 | 20 | 7 | 4 | 6 | 12 | 20 | 20 | 20 | 20 | 1 | 7 | 6 | 2 | 2 | 4 | 4 | 2 | 2 | 22 | 22 | 22 | 22 | 9 | 2 | 2 | 2 | 2 | 6 | 2 | 2 | 2 | 2 | 2 | 2 | 2 | 2
28 | IE | 120 | 0.46 | 11.5 | Riadok tab. | 204 | 410 | 410 | 409 | 410 | 410 | 405 | 405 | 405 | 405 | 411 | 406 | 411 | 407 | 245 | 407 | 404 | 406 | 412 | 420 | 245 | 245 | 245 | 251 | 382 | 331 | 52 | 52 | 129 | 129 | 377 | 377 | 247 | 247 | 247 | 247 | 334 | 402 | 402 | 402 | 402 | 406 | 402 | 402 | 402 | 402 | 402 | 402 | 402 | 402
29 | IE | 140 | 0.53 | 13.7 | Plocha | 1: 0.96; 15: 0.27; 21: 0.27; 22: 0.27; 23: 0.27; 24: 0.35; 26: 0.03; 27: 0.4; 28: 0.4; 29: 0.37; 30: 0.37; 33: 0.27; 34: 0.27; 35: 0.27; 36: 0.27; 37: 0.03
30 | IE | 160 | 0.6 | 15.9 | Hmotnost | 1: 42.6; 15: 6.4; 21: 6.4; 22: 6.4; 23: 6.4; 24: 8.28; 26: 1.58; 27: 8.1; 28: 8.1; 29: 8.52; 30: 8.52; 33: 8.37; 34: 8.37; 35: 8.37; 36: 8.37; 37: 2.98
31 | IE | 180 | 0.67 | 18.4 | Trubka
32 | IE | 200 | 0.75 | 21 | Priemer
33 | IE | 220 | 0.83 | 24 | Plocha
34 | IE | 240 | 0.88 | 27.3 | Hmotnosť
35 | IE | 270 | 0.98 | 31.5 | Plech | 25: 14; 31: 5; 32: 5
36 | IE | 300 | 1.07 | 36.5 | a | 25: #REF!; 31: #REF!; 32: #REF!
37 | IE | 330 | 1.15 | 42.2 | b | 25: #REF!; 31: #REF!; 32: #REF!
38 | IE | 360 | 1.23 | 48.6 | Plocha | 25: #REF!; 31: #REF!; 32: #REF!
39 | IE | 400 | 1.35 | 56.1 | Hmotnosť | 25: #REF!; 31: #REF!; 32: #REF!
40 | IE | 450 | 1.49 | 65.2
41 | IE | 500 | 1.63 | 76.8 | - | 1 | 2 | 3 | 4 | 5 | 6 | 7 | 8 | 9 | 10 | 11 | 12 | 13 | 14 | 15 | 16 | 17 | 18 | 19 | 20 | 21 | 22 | 23 | 24 | 25 | 26 | 27 | 28 | 29 | 30 | 31 | 32 | 33 | 34 | 35 | 36 | 37 | 38 | 39 | 40 | 41 | 42 | 43 | 44 | 45 | 46 | 47 | 48 | 49 | 50
42 | - | - | - | - | Plocha | 0.96 | 0 | 0 | 0 | 0 | 0 | 0 | 0 | 0 | 0 | 0 | 0 | 0 | 0 | 0.27 | 0 | 0 | 0 | 0 | 0 | 0.27 | 0.27 | 0.27 | 0.35 | #REF! | 0.03 | 0.4 | 0.4 | 0.37 | 0.37 | #REF! | #REF! | 0.27 | 0.27 | 0.27 | 0.27 | 0.03 | 0 | 0 | 0 | 0 | 0 | 0 | 0 | 0 | 0 | 0 | 0 | 0 | 0
43 | - | - | - | - | Hmotnosť | 42.6 | 0 | 0 | 0 | 0 | 0 | 0 | 0 | 0 | 0 | 0 | 0 | 0 | 0 | 6.4 | 0 | 0 | 0 | 0 | 0 | 6.4 | 6.4 | 6.4 | 8.28 | #REF! | 1.58 | 8.1 | 8.1 | 8.52 | 8.52 | #REF! | #REF! | 8.37 | 8.37 | 8.37 | 8.37 | 2.98 | 0 | 0 | 0 | 0 | 0 | 0 | 0 | 0 | 0 | 0 | 0 | 0 | 0
44 | - | - | - | -
45 | - | - | - | -
46 | - | - | - | - | Druh | 2: 5; 3: Priražka; 4: Popis
47 | - | - | - | - | I | 3: 3%; 4: (skrutky)
48 | - | - | - | - | IE | 3: 5%; 4: (skrutky, zvary)
49 | - | - | - | - | IPE | 3: 7%; 4: (skrutky, zvary, odrezky)
50 | - | - | - | - | U | 3: 10%; 4: (skrutky, zvary, odrezky, kotvy)
51 | IPE | 80 | 0.33 | 6 | UE | 3: 15%; 4: (skrutky, zvary, odrezky, kotvy, plechy)
52 | IPE | 100 | 0.4 | 8.1 | UPE | 3: 0.15
53 | IPE | 120 | 0.48 | 10.4 | T
54 | IPE | 140 | 0.55 | 12.9 | HEA
55 | IPE | 160 | 0.62 | 15.8 | HEB
56 | IPE | 180 | 0.7 | 18.8 | L
57 | IPE | 200 | 0.77 | 22.4 | L
58 | IPE | 220 | 0.85 | 26.2 | L
59 | IPE | 240 | 0.92 | 30.7 | L
60 | IPE | 270 | 1.04 | 36.1 | Tyč
61 | IPE | 300 | 1.16 | 42.2 | TR
62 | IPE | 330 | 1.25 | 49.2 | Plech
63 | IPE | 360 | 1.35 | 57.1
64 | IPE | 400 | 1.47 | 66.3
65 | IPE | 450 | 1.61 | 77.6
66 | IPE | 500 | 1.74 | 90.7 | Profily - I | 6: Profily - IE; 12: Profily - IPE; 18: Profily - U; 24: Profily - UE; 30: Profily - UPE; 36: Profily - T; 42: Profily - HEA; 48: Profily - HEA |  |  | Rovnoramenne prof. - L (do 90) |  |  |  |  | Rovnoramenne prof. - L (nad 90) |  |  |  |  | Nerovnoramenne prof. - L (do 90) |  |  |  |  | Nerovnoramenne prof. - L (nad 90) |  |  |  |  | Prof. - Tyč |  |  |  |  | Prof. - TR |  | Plech
67 | IPE | 550 | 1.88 | 106
68 | IPE | 600 | 2.01 | 122 |  | 2: Prierez; 3: Plocha; 4: Hmotnost; 8: Prierez; 9: Plocha; 10: Hmotnost; 14: Prierez; 15: Plocha; 16: Hmotnost; 20: Prierez; 21: Plocha; 22: Hmotnost; 26: Prierez; 27: Plocha; 28: Hmotnost; 32: Prierez; 33: Plocha; 34: Hmotnost; 38: Prierez; 39: Plocha; 40: Hmotnost; 44: Prierez; 45: Plocha; 46: Hmotnost; 50: Prierez | Plocha | Hmotnost |  |  | Prierez | Plocha | Hmotnost |  |  | Prierez | Plocha | Hmotnost |  |  | Prierez | Plocha | Hmotnost |  |  | Prierez | Plocha | Hmotnost |  |  | Prierez | Plocha | Hmotnost |  | Trubky |  | Hrúbka
69 | - | - | - | - | 1 | I | 80 | 0.3 | 5.94 |  | 1 | IE | 80 | 0.31 | 7.74 |  | 1 | IPE | 80 | 0.33 | 6 |  | 1 | U | 50 | 0.23 | 5.59 |  | 1 | UE | 50 | 0.21 | 4.48 |  | 1 | UPE | 50 | 0.21 | 4.79 |  | 1 | T | 20 | 0.08 | 0.878 |  | 1 | HEA | 100 | 0.59 | 16.7 |  | 1 | HEB | 100 | 0.6 | 20.4 | 1 | Lr (do 90) | 40/4 | 0.15 | 2.42 | 1 | Lr (nad 90) | 90/6 | 0.35 | 8.28 | 1 | Ln (do 90) | 30/20/3 | 0.1 | 1.12 | 1 | Ln (nad 90) | 90/60/6 | 0.3 | 6.84 | 1 | Tyč | 6 | 0.01 | 0.22 | 1 | 2.6 | 1 | 4
70 | - | - | - | - | 2 | I | 100 | 0.37 | 8.34 |  | 2 | IE | 100 | 0.39 | 9.46 |  | 2 | IPE | 100 | 0.4 | 8.1 |  | 2 | U | 65 | 0.27 | 7.09 |  | 2 | UE | 65 | 0.25 | 5.9 |  | 2 | UPE | 65 | 0.26 | 5.84 |  | 2 | T | 25 | 0.09 | 1.28 |  | 2 | HEA | 120 | 0.71 | 19.9 |  | 2 | HEB | 120 | 0.72 | 26.7 | 2 | Lr (do 90) | 40/5 | 0.15 | 2.97 | 2 | Lr (nad 90) | 90/8 | 0.35 | 10.9 | 2 | Ln (do 90) | 30/20/4 | 0.1 | 1.46 | 2 | Ln (nad 90) | 90/60/8 | 0.3 | 8.97 | 2 | Tyč | 10 | 0.02 | 0.62 | 2 | 2.9 | 2 | 5
71 | - | - | - | - | 3 | I | 120 | 0.44 | 11.1 |  | 3 | IE | 120 | 0.46 | 11.5 |  | 3 | IPE | 120 | 0.48 | 10.4 |  | 3 | U | 80 | 0.31 | 8.65 |  | 3 | UE | 80 | 0.3 | 7.05 |  | 3 | UPE | 80 | 0.31 | 6.98 |  | 3 | T | 30 | 0.11 | 1.77 |  | 3 | HEA | 140 | 0.83 | 24.7 |  | 3 | HEB | 140 | 0.84 | 33.7 | 3 | Lr (do 90) | 45/4 | 0.17 | 2.74 | 3 | Lr (nad 90) | 90/10 | 0.35 | 13.4 | 3 | Ln (do 90) | 40/25/3 | 0.13 | 1.47 | 3 | Ln (nad 90) | 100/63/10 | 0.32 | 11.92 | 3 | Tyč | 12 | 0.02 | 0.89 | 3 | 3.2 | 3 | 6
72 | - | - | - | - | 4 | I | 140 | 0.5 | 14.3 |  | 4 | IE | 140 | 0.53 | 13.7 |  | 4 | IPE | 140 | 0.55 | 12.9 |  | 4 | U | 100 | 0.37 | 10.6 |  | 4 | UE | 100 | 0.36 | 8.59 |  | 4 | UPE | 100 | 0.37 | 8.52 |  | 4 | T | 40 | 0.15 | 2.96 |  | 4 | HEA | 160 | 0.94 | 30.4 |  | 4 | HEB | 160 | 0.96 | 42.6 | 4 | Lr (do 90) | 45/5 | 0.17 | 3.38 | 4 | Lr (nad 90) | 100/6 | 0.39 | 9.26 | 4 | Ln (do 90) | 40/25/4 | 0.13 | 1.93 | 4 | Ln (nad 90) | 100/65/8 | 0.32 | 9.94 | 4 | Tyč | 13 | 0.02 | 1.04 | 4 | 3.6 | 4 | 8
73 | - | - | - | - | 5 | I | 160 | 0.57 | 17.9 |  | 5 | IE | 160 | 0.6 | 15.9 |  | 5 | IPE | 160 | 0.62 | 15.8 |  | 5 | U | 120 | 0.43 | 13.3 |  | 5 | UE | 120 | 0.42 | 10.4 |  | 5 | UPE | 120 | 0.43 | 10.5 |  | 5 | T | 50 | 0.19 | 4.45 |  | 5 | HEA | 180 | 1.06 | 35.5 |  | 5 | HEB | 180 | 1.08 | 51.2 | 5 | Lr (do 90) | 50/4 | 0.19 | 3.06 | 5 | Lr (nad 90) | 100/8 | 0.39 | 12.2 | 5 | Ln (do 90) | 40/25/5 | 0.13 | 2.37 | 5 | Ln (nad 90) | 100/65/10 | 0.32 | 12.25 | 5 | Tyč | 14 | 0.02 | 1.21 | 5 | 4 | 5 | 10
74 | - | - | - | - | 6 | I | 180 | 0.64 | 21.9 |  | 6 | IE | 180 | 0.67 | 18.4 |  | 6 | IPE | 180 | 0.7 | 18.8 |  | 6 | U | 140 | 0.49 | 16 |  | 6 | UE | 140 | 0.48 | 12.3 |  | 6 | UPE | 140 | 0.5 | 12.2 |  | 6 | T | 60 | 0.23 | 6.23 |  | 6 | HEA | 200 | 1.18 | 42.3 |  | 6 | HEB | 200 | 1.2 | 61.3 | 6 | Lr (do 90) | 50/5 | 0.19 | 3.77 | 6 | Lr (nad 90) | 100/10 | 0.39 | 15 | 6 | Ln (do 90) | 45/30/4 | 0.15 | 2.24 | 6 | Ln (nad 90) | 100/65/12 | 0.32 | 14.5 | 6 | Tyč | 16 | 0.03 | 1.58 | 6 | 4.5 | 6 | 12
75 | - | - | - | - | 7 | I | 200 | 0.71 | 26.2 |  | 7 | IE | 200 | 0.75 | 21 |  | 7 | IPE | 200 | 0.77 | 22.4 |  | 7 | U | 160 | 0.54 | 18.9 |  | 7 | UE | 160 | 0.55 | 14.2 |  | 7 | UPE | 160 | 0.56 | 14.1 |  | 7 | T | 80 | 0.3 | 10.1 |  | 7 | HEA | 220 | 1.3 | 50.5 |  | 7 | HEB | 220 | 1.32 | 71.5 | 7 | Lr (do 90) | 50/6 | 0.19 | 4.47 | 7 | Lr (nad 90) | 100/12 | 0.39 | 17.8 | 7 | Ln (do 90) | 45/30/5 | 0.15 | 2.76 | 7 | Ln (nad 90) | 120/80/8 | 0.39 | 12.16 | 7 | Tyč | 19 | 0.03 | 2.23 | 7 | 5 | 7 | 14
76 | U | 50 | 0.23 | 5.59 | 8 | I | 220 | 0.77 | 31 |  | 8 | IE | 220 | 0.83 | 24 |  | 8 | IPE | 220 | 0.85 | 26.2 |  | 8 | U | 180 | 0.6 | 22 |  | 8 | UE | 180 | 0.61 | 16.3 |  | 8 | UPE | 180 | 0.62 | 16.1 |  | 8 | T | 80/60 | 0.27 | 9.12 |  | 8 | HEA | 240 | 1.42 | 60.3 |  | 8 | HEB | 240 | 1.44 | 83.2 | 8 | Lr (do 90) | 55/5 | 0.21 | 4.18 | 8 | Lr (nad 90) | 110/8 | 0.43 | 13.4 | 8 | Ln (do 90) | 50/30/4 | 0.16 | 2.42 | 8 | Ln (nad 90) | 120/80/10 | 0.39 | 15.02 | 8 | Tyč | 20 | 0.03 | 2.47 | 8 | 5.6 | 8 | 16
77 | U | 65 | 0.27 | 7.09 | 9 | I | 240 | 0.84 | 36.2 |  | 9 | IE | 240 | 0.88 | 27.3 |  | 9 | IPE | 240 | 0.92 | 30.7 |  | 9 | U | 200 | 0.66 | 25.3 |  | 9 | UE | 200 | 0.67 | 18.4 |  | 9 | UPE | 200 | 0.69 | 18.5 |  | - | - | - | - | - |  | 9 | HEA | 260 | 1.54 | 68.2 |  | 9 | HEB | 260 | 1.56 | 93 | 9 | Lr (do 90) | 55/6 | 0.21 | 4.95 | 9 | Lr (nad 90) | 110/10 | 0.43 | 16.6 | 9 | Ln (do 90) | 50/30/5 | 0.16 | 2.97 | 9 | Ln (nad 90) | 120/80/12 | 0.39 | 17.81 | 9 | Tyč | 22 | 0.03 | 2.98 | 9 | 6.3 | 9 | 18
78 | U | 80 | 0.31 | 8.65 | 10 | I | 260 | 0.91 | 41.9 |  | 10 | IE | 270 | 0.98 | 31.5 |  | 10 | IPE | 270 | 1.04 | 36.1 |  | 10 | U | 220 | 0.72 | 29.4 |  | 10 | UE | 220 | 0.73 | 21 |  | 10 | UPE | 220 | 0.75 | 21.1 |  | - | - | - | - | - |  | 10 | HEA | 280 | 1.66 | 76.4 |  | 10 | HEB | 280 | 1.68 | 103 | 10 | Lr (do 90) | 56/4 | 0.22 | 3.44 | 10 | Lr (nad 90) | 120/8 | 0.47 | 14.7 | 10 | Ln (do 90) | 60/40/5 | 0.19 | 3.76 | 10 | Ln (nad 90) | 130/90/10 | 0.43 | 16.59 | 10 | Tyč | 24 | 0.04 | 3.55 | 10 | 7.1 | 10 | 20
79 | U | 100 | 0.37 | 10.6 | 11 | I | 280 | 0.97 | 47.9 |  | 11 | IE | 300 | 1.07 | 36.5 |  | 11 | IPE | 300 | 1.16 | 42.2 |  | 11 | U | 240 | 0.78 | 33.2 |  | 11 | UE | 240 | 0.8 | 24 |  | 11 | UPE | 240 | 0.82 | 24.2 |  | - | - | - | - | - |  | 11 | HEA | 300 | 1.78 | 88.3 |  | 11 | HEB | 300 | 1.8 | 117 | 11 | Lr (do 90) | 56/5 | 0.22 | 4.25 | 11 | Lr (nad 90) | 120/10 | 0.47 | 18.2 | 11 | Ln (do 90) | 60/40/6 | 0.19 | 4.46 | 11 | Ln (nad 90) | 130/90/12 | 0.43 | 19.7 | 11 | Tyč | 25 | 0.04 | 3.85 | 11 | 8 | 11 | 22
80 | U | 120 | 0.43 | 13.3 | 12 | I | 300 | 1.03 | 54.2 |  | 12 | IE | 330 | 1.15 | 42.2 |  | 12 | IPE | 330 | 1.25 | 49.2 |  | 12 | U | 260 | 0.83 | 37.9 |  | 12 | UE | 270 | 0.88 | 27.7 |  | 12 | UPE | 270 | 0.9 | 27.8 |  | - | - | - | - | - |  | 12 | HEA | 320 | 1.82 | 97.6 |  | 12 | HEB | 320 | 1.84 | 127 | 12 | Lr (do 90) | 56/6 | 0.22 | 5.04 | 12 | Lr (nad 90) | 120/12 | 0.47 | 21.6 | 12 | Ln (do 90) | 60/40/7 | 0.19 | 5.14 | 12 | Ln (nad 90) | 130/90/14 | 0.43 | 22.74 | 12 | Tyč | 28 | 0.04 | 4.83 | 12 | 8.8 | 12 | 25
81 | U | 140 | 0.49 | 16 | 13 | I | 320 | 1.08 | 61 |  | 13 | IE | 360 | 1.23 | 48.6 |  | 13 | IPE | 360 | 1.35 | 57.1 |  | 13 | U | 280 | 0.89 | 41.9 |  | 13 | UE | 300 | 0.96 | 31.8 |  | 13 | UPE | 300 | 0.98 | 31.9 |  | - | - | - | - | - |  | 13 | HEA | 340 | 1.86 | 105 |  | 13 | HEB | 340 | 1.88 | 134 | 13 | Lr (do 90) | 60/6 | 0.23 | 5.42 | 13 | Lr (nad 90) | 130/12 | 0.51 | 23.5 | 13 | Ln (do 90) | 65/50/5 | 0.22 | 4.35 | 13 | Ln (nad 90) | 140/90/8 | 0.45 | 14.04 | 13 | Tyč | 30 | 0.05 | 5.55 | 13 | 10 | 13 | 28
82 | U | 160 | 0.54 | 18.9 | 14 | I | 340 | 1.14 | 68 |  | 14 | IE | 400 | 1.35 | 56.1 |  | 14 | IPE | 400 | 1.47 | 66.3 |  | 14 | U | 300 | 0.95 | 46.1 |  | - | - | - | - | - |  | 14 | UPE | 400 | 1.23 | 48.6 |  | - | - | - | - | - |  | 14 | HEA | 360 | 1.9 | 112 |  | 14 | HEB | 360 | 1.92 | 142 | 14 | Lr (do 90) | 60/8 | 0.23 | 7.09 | 14 | Lr (nad 90) | 130/14 | 0.51 | 27.2 | 14 | Ln (do 90) | 65/50/6 | 0.22 | 5.16 | 14 | Ln (nad 90) | 140/90/10 | 0.45 | 17.37 | 14 | Tyč | 32 | 0.05 | 6.31 | 14 | 11 | 14 | 30
83 | U | 180 | 0.6 | 22 | 15 | I | 360 | 1.2 | 76.1 |  | 15 | IE | 450 | 1.49 | 65.2 |  | 15 | IPE | 450 | 1.61 | 77.6 |  | - | - | - | - | - |  | - | - | - | - | - |  | - | - | - | - | - |  | - | - | - | - | - |  | 15 | HEA | 400 | 1.98 | 125 |  | 15 | HEB | 400 | 2 | 155 | 15 | Lr (do 90) | 63/4 | 0.25 | 3.9 | 15 | Lr (nad 90) | 140/10 | 0.55 | 21.4 | 15 | Ln (do 90) | 65/50/7 | 0.22 | 5.97 | 15 | Ln (nad 90) | 140/90/12 | 0.45 | 20.64 | 15 | Tyč | 35 | 0.05 | 7.55 | 15 | 12.5 | 15 | 32
84 | U | 200 | 0.66 | 25.3 | 16 | I | 380 | 1.26 | 84 |  | 16 | IE | 500 | 1.63 | 76.8 |  | 16 | IPE | 500 | 1.74 | 90.7 |  | - | - | - | - | - |  | - | - | - | - | - |  | - | - | - | - | - |  | - | - | - | - | - |  | 16 | HEA | 450 | 2.08 | 140 |  | 16 | HEB | 450 | 2.1 | 171 | 16 | Lr (do 90) | 63/5 | 0.25 | 4.81 | 16 | Lr (nad 90) | 140/12 | 0.55 | 25.4 | 16 | Ln (do 90) | 65/50/8 | 0.22 | 6.75 | 16 | Ln (nad 90) | 140/90/14 | 0.45 | 23.84 | 16 | Tyč | 38 | 0.06 | 8.9 | 16 | 14.2 | 16 | 36
85 | U | 220 | 0.72 | 29.4 | 17 | I | 400 | 1.36 | 92.3 |  | - | - | - | - | - |  | 17 | IPE | 550 | 1.88 | 106 |  | - | - | - | - | - |  | - | - | - | - | - |  | - | - | - | - | - |  | - | - | - | - | - |  | 17 | HEA | 500 | 2.18 | 155 |  | 17 | HEB | 500 | 2.2 | 187 | 17 | Lr (do 90) | 63/6 | 0.25 | 5.72 | 17 | Lr (nad 90) | 140/14 | 0.55 | 29.4 | 17 | Ln (do 90) | 75/50/5 | 0.24 | 4.75 | 17 | Ln (nad 90) | 160/100/10 | 0.51 | 19.75 | 17 | Tyč | 40 | 0.06 | 9.86 | 17 | 16 | 17 | 40
86 | U | 240 | 0.78 | 33.2 | 18 | I | 450 | 1.47 | 115 |  | - | - | - | - | - |  | 18 | IPE | 600 | 2.01 | 122 |  | - | - | - | - | - |  | - | - | - | - | - |  | - | - | - | - | - |  | - | - | - | - | - |  | 18 | HEA | 550 | 2.28 | 166 |  | 18 | HEB | 550 | 2.3 | 199 | 18 | Lr (do 90) | 65/6 | 0.25 | 5.91 | 18 | Lr (nad 90) | 160/10 | 0.63 | 24.6 | 18 | Ln (do 90) | 75/50/6 | 0.24 | 5.65 | 18 | Ln (nad 90) | 160/100/12 | 0.51 | 23.48 | 18 | Tyč | 45 | 0.07 | 12.48 | 18 | 17.5 | 18 | 46
87 | U | 260 | 0.83 | 37.9 | 19 | I | 500 | 1.61 | 140 |  | - | - | - | - | - |  | - | - | - | - | - |  | - | - | - | - | - |  | - | - | - | - | - |  | - | - | - | - | - |  | - | - | - | - | - |  | 19 | HEA | 600 | 2.38 | 178 |  | 19 | HEB | 600 | 2.4 | 212 | 19 | Lr (do 90) | 65/8 | 0.25 | 7.73 | 19 | Lr (nad 90) | 160/12 | 0.63 | 29.3 | 19 | Ln (do 90) | 75/50/7 | 0.24 | 6.53 | 19 | Ln (nad 90) | 160/100/14 | 0.51 | 27.16 | 19 | Tyč | 50 | 0.08 | 15.41 | 19 | 20 | 19 | 50
88 | U | 280 | 0.89 | 41.9 | - | - | - | - | - |  | - | - | - | - | - |  | - | - | - | - | - |  | - | - | - | - | - |  | - | - | - | - | - |  | - | - | - | - | - |  | - | - | - | - | - |  | 20 | HEA | 650 | 2.48 | 190 |  | 20 | HEB | 650 | 2.5 | 225 | 20 | Lr (do 90) | 70/6 | 0.27 | 6.4 | 20 | Lr (nad 90) | 160/14 | 0.63 | 33.9 | 20 | Ln (do 90) | 75/50/8 | 0.24 | 7.39 | 20 | Ln (nad 90) | 160/100/16 | 0.51 | 30.77 | 20 | Tyč | 55 | 0.09 | 18.65 | 20 | 22.2 | 20 | 55
89 | U | 300 | 0.95 | 46.1 | - | - | - | - | - |  | - | - | - | - | - |  | - | - | - | - | - |  | - | - | - | - | - |  | - | - | - | - | - |  | - | - | - | - | - |  | - | - | - | - | - |  | 21 | HEA | 700 | 2.58 | 204 |  | 21 | HEB | 700 | 2.6 | 241 | 21 | Lr (do 90) | 70/7 | 0.27 | 7.39 | 21 | Lr (nad 90) | 160/16 | 0.63 | 38.4 | 21 | Ln (do 90) | 80/60/6 | 0.27 | 6.37 | - | - | - | - | - | 21 | Tyč | 60 | 0.09 | 22.2 | 21 | 25 | 21 | 60
90 | - | - | - | - | - | - | - | - | - |  | - | - | - | - | - |  | - | - | - | - | - |  | - | - | - | - | - |  | - | - | - | - | - |  | - | - | - | - | - |  | - | - | - | - | - |  | 22 | HEA | 800 | 2.78 | 224 |  | 22 | HEB | 800 | 2.8 | 262 | 22 | Lr (do 90) | 70/8 | 0.27 | 8.37 | 22 | Lr (nad 90) | 180/12 | 0.7 | 33.1 | 22 | Ln (do 90) | 80/60/7 | 0.27 | 7.36 | - | - | - | - | - | 22 | Tyč | 65 | 0.1 | 26.05 | 22 | 28 | 22 | 3
91 | - | - | - | - | - | - | - | - | - |  | - | - | - | - | - |  | - | - | - | - | - |  | - | - | - | - | - |  | - | - | - | - | - |  | - | - | - | - | - |  | - | - | - | - | - |  | 23 | HEA | 900 | 2.98 | 252 |  | 23 | HEB | 900 | 3 | 291 | 23 | Lr (do 90) | 80/6 | 0.31 | 7.34 | 23 | Lr (nad 90) | 180/14 | 0.7 | 38.3 | 23 | Ln (do 90) | 80/60/8 | 0.27 | 8.34 | - | - | - | - | - | 23 | Tyč | 70 | 0.11 | 30.21 | 23 | 30 | - | -
92 | - | - | - | - | - | - | - | - | - |  | - | - | - | - | - |  | - | - | - | - | - |  | - | - | - | - | - |  | - | - | - | - | - |  | - | - | - | - | - |  | - | - | - | - | - |  | 24 | HEA | 1000 | 3.18 | 272 |  | 24 | HEB | 1000 | 3.2 | 314 | 24 | Lr (do 90) | 80/8 | 0.31 | 9.63 | 24 | Lr (nad 90) | 200/14 | 0.78 | 42.7 | - | - | - | - | - | - | - | - | - | - | 24 | Tyč | 75 | 0.12 | 34.68 | 24 | 32 | - | -
93 | - | - | - | - | - | [50 empty] | - | - | 25 | Lr (do 90) | 80/10 | 0.31 | 11.9 | 25 | Lr (nad 90) | 200/16 | 0.78 | 48.5 | - | - | - | - | - | - | - | - | - | - | 25 | Tyč | 80 | 0.13 | 39.46 | 25 | 36 | - | - | bar: 1 to 4; 6 to 10; 12 to 16; 18 to 22; 24 to 28; 30 to 34; 36 to 40; 42 to 46; 48 to 50
94 | - | - | - | -
95 | - | - | - | -
96 | - | - | - | -
97 | - | - | - | -
98 | - | - | - | -
99 | - | - | - | -
100 | - | - | - | -
101 | UE | 50 | 0.21 | 4.48
102 | UE | 65 | 0.25 | 5.9
103 | UE | 80 | 0.3 | 7.05
104 | UE | 100 | 0.36 | 8.59
105 | UE | 120 | 0.42 | 10.4
106 | UE | 140 | 0.48 | 12.3
107 | UE | 160 | 0.55 | 14.2
108 | UE | 180 | 0.61 | 16.3
109 | UE | 200 | 0.67 | 18.4
110 | UE | 220 | 0.73 | 21
111 | UE | 240 | 0.8 | 24
112 | UE | 270 | 0.88 | 27.7
113 | UE | 300 | 0.96 | 31.8
114 | - | - | - | -
115 | - | - | - | -
116 | - | - | - | -
117 | - | - | - | -
118 | - | - | - | -
119 | - | - | - | -
120 | - | - | - | -
121 | - | - | - | -
122 | - | - | - | -
123 | - | - | - | -
124 | - | - | - | -
125 | - | - | - | -
126 | UPE | 50 | 0.21 | 4.79
127 | UPE | 65 | 0.26 | 5.84
128 | UPE | 80 | 0.31 | 6.98
129 | UPE | 100 | 0.37 | 8.52
130 | UPE | 120 | 0.43 | 10.5
131 | UPE | 140 | 0.5 | 12.2
132 | UPE | 160 | 0.56 | 14.1
133 | UPE | 180 | 0.62 | 16.1
134 | UPE | 200 | 0.69 | 18.5
135 | UPE | 220 | 0.75 | 21.1
136 | UPE | 240 | 0.82 | 24.2
137 | UPE | 270 | 0.9 | 27.8
138 | UPE | 300 | 0.98 | 31.9
139 | UPE | 400 | 1.23 | 48.6
140 | - | - | - | -
141 | - | - | - | -
142 | - | - | - | -
143 | - | - | - | -
144 | - | - | - | -
145 | - | - | - | -
146 | - | - | - | -
147 | - | - | - | -
148 | - | - | - | -
149 | - | - | - | -
150 | - | - | - | -
151 | T | 20 | 0.08 | 0.878
152 | T | 25 | 0.09 | 1.28
153 | T | 30 | 0.11 | 1.77
154 | T | 40 | 0.15 | 2.96
155 | T | 50 | 0.19 | 4.45
156 | T | 60 | 0.23 | 6.23
157 | T | 80 | 0.3 | 10.1
158 | T | 80/60 | 0.27 | 9.12
159 | - | - | - | -
160 | - | - | - | -
161 | - | - | - | -
162 | - | - | - | -
163 | - | - | - | -
164 | - | - | - | -
165 | - | - | - | -
166 | - | - | - | -
167 | - | - | - | -
168 | - | - | - | -
169 | - | - | - | -
170 | - | - | - | -
171 | - | - | - | -
172 | - | - | - | -
173 | - | - | - | -
174 | - | - | - | -
175 | - | - | - | -
176 | HEA | 100 | 0.59 | 16.7
177 | HEA | 120 | 0.71 | 19.9
178 | HEA | 140 | 0.83 | 24.7
179 | HEA | 160 | 0.94 | 30.4
180 | HEA | 180 | 1.06 | 35.5
181 | HEA | 200 | 1.18 | 42.3
182 | HEA | 220 | 1.3 | 50.5
183 | HEA | 240 | 1.42 | 60.3
184 | HEA | 260 | 1.54 | 68.2
185 | HEA | 280 | 1.66 | 76.4
186 | HEA | 300 | 1.78 | 88.3
187 | HEA | 320 | 1.82 | 97.6
188 | HEA | 340 | 1.86 | 105
189 | HEA | 360 | 1.9 | 112
190 | HEA | 400 | 1.98 | 125
191 | HEA | 450 | 2.08 | 140
192 | HEA | 500 | 2.18 | 155
193 | HEA | 550 | 2.28 | 166
194 | HEA | 600 | 2.38 | 178
195 | HEA | 650 | 2.48 | 190
196 | HEA | 700 | 2.58 | 204
197 | HEA | 800 | 2.78 | 224
198 | HEA | 900 | 2.98 | 252
199 | HEA | 1000 | 3.18 | 272
200 | - | - | - | -
201 | HEB | 100 | 0.6 | 20.4
202 | HEB | 120 | 0.72 | 26.7
203 | HEB | 140 | 0.84 | 33.7
204 | HEB | 160 | 0.96 | 42.6
205 | HEB | 180 | 1.08 | 51.2
206 | HEB | 200 | 1.2 | 61.3
207 | HEB | 220 | 1.32 | 71.5
208 | HEB | 240 | 1.44 | 83.2
209 | HEB | 260 | 1.56 | 93
210 | HEB | 280 | 1.68 | 103
211 | HEB | 300 | 1.8 | 117
212 | HEB | 320 | 1.84 | 127
213 | HEB | 340 | 1.88 | 134
214 | HEB | 360 | 1.92 | 142
215 | HEB | 400 | 2 | 155
216 | HEB | 450 | 2.1 | 171
217 | HEB | 500 | 2.2 | 187
218 | HEB | 550 | 2.3 | 199
219 | HEB | 600 | 2.4 | 212
220 | HEB | 650 | 2.5 | 225
221 | HEB | 700 | 2.6 | 241
222 | HEB | 800 | 2.8 | 262
223 | HEB | 900 | 3 | 291
224 | HEB | 1000 | 3.2 | 314
225 | - | - | - | -
226 | Lr (do 90) | 40/4 | 0.15 | 2.42
227 | Lr (do 90) | 40/5 | 0.15 | 2.97
228 | Lr (do 90) | 45/4 | 0.17 | 2.74
229 | Lr (do 90) | 45/5 | 0.17 | 3.38
230 | Lr (do 90) | 50/4 | 0.19 | 3.06
231 | Lr (do 90) | 50/5 | 0.19 | 3.77
232 | Lr (do 90) | 50/6 | 0.19 | 4.47
233 | Lr (do 90) | 55/5 | 0.21 | 4.18
234 | Lr (do 90) | 55/6 | 0.21 | 4.95
235 | Lr (do 90) | 56/4 | 0.22 | 3.44
236 | Lr (do 90) | 56/5 | 0.22 | 4.25
237 | Lr (do 90) | 56/6 | 0.22 | 5.04
238 | Lr (do 90) | 60/6 | 0.23 | 5.42
239 | Lr (do 90) | 60/8 | 0.23 | 7.09
240 | Lr (do 90) | 63/4 | 0.25 | 3.9
241 | Lr (do 90) | 63/5 | 0.25 | 4.81
242 | Lr (do 90) | 63/6 | 0.25 | 5.72
243 | Lr (do 90) | 65/6 | 0.25 | 5.91
244 | Lr (do 90) | 65/8 | 0.25 | 7.73
245 | Lr (do 90) | 70/6 | 0.27 | 6.4
246 | Lr (do 90) | 70/7 | 0.27 | 7.39
247 | Lr (do 90) | 70/8 | 0.27 | 8.37
248 | Lr (do 90) | 80/6 | 0.31 | 7.34
249 | Lr (do 90) | 80/8 | 0.31 | 9.63
250 | Lr (do 90) | 80/10 | 0.31 | 11.9
251 | Lr (nad 90) | 90/6 | 0.35 | 8.28
252 | Lr (nad 90) | 90/8 | 0.35 | 10.9
253 | Lr (nad 90) | 90/10 | 0.35 | 13.4
254 | Lr (nad 90) | 100/6 | 0.39 | 9.26
255 | Lr (nad 90) | 100/8 | 0.39 | 12.2
256 | Lr (nad 90) | 100/10 | 0.39 | 15
257 | Lr (nad 90) | 100/12 | 0.39 | 17.8
258 | Lr (nad 90) | 110/8 | 0.43 | 13.4
259 | Lr (nad 90) | 110/10 | 0.43 | 16.6
260 | Lr (nad 90) | 120/8 | 0.47 | 14.7
261 | Lr (nad 90) | 120/10 | 0.47 | 18.2
262 | Lr (nad 90) | 120/12 | 0.47 | 21.6
263 | Lr (nad 90) | 130/12 | 0.51 | 23.5
264 | Lr (nad 90) | 130/14 | 0.51 | 27.2
265 | Lr (nad 90) | 140/10 | 0.55 | 21.4
266 | Lr (nad 90) | 140/12 | 0.55 | 25.4
267 | Lr (nad 90) | 140/14 | 0.55 | 29.4
268 | Lr (nad 90) | 160/10 | 0.63 | 24.6
269 | Lr (nad 90) | 160/12 | 0.63 | 29.3
270 | Lr (nad 90) | 160/14 | 0.63 | 33.9
271 | Lr (nad 90) | 160/16 | 0.63 | 38.4
272 | Lr (nad 90) | 180/12 | 0.7 | 33.1
273 | Lr (nad 90) | 180/14 | 0.7 | 38.3
274 | Lr (nad 90) | 200/14 | 0.78 | 42.7
275 | Lr (nad 90) | 200/16 | 0.78 | 48.5
276 | Ln (do 90) | 30/20/3 | 0.1 | 1.12
277 | Ln (do 90) | 30/20/4 | 0.1 | 1.46
278 | Ln (do 90) | 40/25/3 | 0.13 | 1.47
279 | Ln (do 90) | 40/25/4 | 0.13 | 1.93
280 | Ln (do 90) | 40/25/5 | 0.13 | 2.37
281 | Ln (do 90) | 45/30/4 | 0.15 | 2.24
282 | Ln (do 90) | 45/30/5 | 0.15 | 2.76
283 | Ln (do 90) | 50/30/4 | 0.16 | 2.42
284 | Ln (do 90) | 50/30/5 | 0.16 | 2.97
285 | Ln (do 90) | 60/40/5 | 0.19 | 3.76
286 | Ln (do 90) | 60/40/6 | 0.19 | 4.46
287 | Ln (do 90) | 60/40/7 | 0.19 | 5.14
288 | Ln (do 90) | 65/50/5 | 0.22 | 4.35
289 | Ln (do 90) | 65/50/6 | 0.22 | 5.16
290 | Ln (do 90) | 65/50/7 | 0.22 | 5.97
291 | Ln (do 90) | 65/50/8 | 0.22 | 6.75
292 | Ln (do 90) | 75/50/5 | 0.24 | 4.75
293 | Ln (do 90) | 75/50/6 | 0.24 | 5.65
294 | Ln (do 90) | 75/50/7 | 0.24 | 6.53
295 | Ln (do 90) | 75/50/8 | 0.24 | 7.39
296 | Ln (do 90) | 80/60/6 | 0.27 | 6.37
297 | Ln (do 90) | 80/60/7 | 0.27 | 7.36
298 | Ln (do 90) | 80/60/8 | 0.27 | 8.34
299 | - | - | - | -
300 | - | - | - | -
301 | Ln (nad 90) | 90/60/6 | 0.3 | 6.84
302 | Ln (nad 90) | 90/60/8 | 0.3 | 8.97
303 | Ln (nad 90) | 100/63/10 | 0.32 | 11.92
304 | Ln (nad 90) | 100/65/8 | 0.32 | 9.94
305 | Ln (nad 90) | 100/65/10 | 0.32 | 12.25
306 | Ln (nad 90) | 100/65/12 | 0.32 | 14.5
307 | Ln (nad 90) | 120/80/8 | 0.39 | 12.16
308 | Ln (nad 90) | 120/80/10 | 0.39 | 15.02
309 | Ln (nad 90) | 120/80/12 | 0.39 | 17.81
310 | Ln (nad 90) | 130/90/10 | 0.43 | 16.59
311 | Ln (nad 90) | 130/90/12 | 0.43 | 19.7
312 | Ln (nad 90) | 130/90/14 | 0.43 | 22.74
313 | Ln (nad 90) | 140/90/8 | 0.45 | 14.04
314 | Ln (nad 90) | 140/90/10 | 0.45 | 17.37
315 | Ln (nad 90) | 140/90/12 | 0.45 | 20.64
316 | Ln (nad 90) | 140/90/14 | 0.45 | 23.84
317 | Ln (nad 90) | 160/100/10 | 0.51 | 19.75
318 | Ln (nad 90) | 160/100/12 | 0.51 | 23.48
319 | Ln (nad 90) | 160/100/14 | 0.51 | 27.16
320 | Ln (nad 90) | 160/100/16 | 0.51 | 30.77
321 | - | - | - | -
322 | - | - | - | -
323 | - | - | - | -
324 | - | - | - | -
325 | - | - | - | -
326 | Tyč | 6 | 0.01 | 0.22
327 | Tyč | 10 | 0.02 | 0.62
328 | Tyč | 12 | 0.02 | 0.89
329 | Tyč | 13 | 0.02 | 1.04
330 | Tyč | 14 | 0.02 | 1.21
331 | Tyč | 16 | 0.03 | 1.58
332 | Tyč | 19 | 0.03 | 2.23
333 | Tyč | 20 | 0.03 | 2.47
334 | Tyč | 22 | 0.03 | 2.98
335 | Tyč | 24 | 0.04 | 3.55
336 | Tyč | 25 | 0.04 | 3.85
337 | Tyč | 28 | 0.04 | 4.83
338 | Tyč | 30 | 0.05 | 5.55
339 | Tyč | 32 | 0.05 | 6.31
340 | Tyč | 35 | 0.05 | 7.55
341 | Tyč | 38 | 0.06 | 8.9
342 | Tyč | 40 | 0.06 | 9.86
343 | Tyč | 45 | 0.07 | 12.48
344 | Tyč | 50 | 0.08 | 15.41
345 | Tyč | 55 | 0.09 | 18.65
346 | Tyč | 60 | 0.09 | 22.2
347 | Tyč | 65 | 0.1 | 26.05
348 | Tyč | 70 | 0.11 | 30.21
349 | Tyč | 75 | 0.12 | 34.68
350 | Tyč | 80 | 0.13 | 39.46