## List1
Specifikace objednávaných položek
ks | zařízení | nabízené zařízení; výrobní Part No nabízeného zařízení | akceptovatelná cena do: /ks v Kč bez DPH | cena v Kč / ks bez DPH | cena v Kč celkem bez DPH
5 | Externí zvuková karta po USB 2.0 |  | 5500 | 0 | 0
6IN/6Out zvuková karta s A/D, D/A min.192kHz/24bit min. 6 vstupů: 2x combo XLR (48V!), 2x 6,3mm jack, 1x SPDIF RCA digital, 1x MIDI min. 6 výstupů: 4x 6,3mm jack s VDC +/- 2V, 1x SPDIF RCA digital, 1x MIDI 4x vstupní LED volume ukazatel, 1x výstupní LED volume ukazatel Direct monitoring s mono/stereo přepínačem, přepínatenýp pro 1-2/3-4 kanály 2x sluchátkový výstup s možností regulace, velký volume knob na horním panelu kompatibilní s MAC a PC (ASIO® / Core Audio / DirectSound® WASAPI) - MacOS 10.12, 10.13 nebo 10.14, Windows 10, Windows 7, Windows 8, Windows 10 verze 1803 nebo novější (64 Bit) max rozměry: 56 x 200 x 137 mm z důvodů kompatibility a návaznosti * max. hmotnost: 850 g napájení přes USB 2.0
5 | Skořepinový obal pro externí zvukovou kartu po USB 2.0 viz položka výše |  | 1200 | 0 | 0
nylonová povrchová úprava, zapínání ZIP
10 | Externí zvuková karta po USB 2.0 |  | 3000 | 0 | 0
vstupy 2x XLR s Phantom napájením 48V, 2x Jack, oba vstupy s ovládáním gain výstupy: stereo RCA pro ozvučení VU Meter pro monitoring síly signálu na vstupu přímý odposlech s nulovou latencí potenciometr pro ovládání hlasitosti potenciometr Input/Host umožňuje mixování playbacku napájení USB 2.0 min. A/D a D/A 192 kHz/24bit komptabilita s Mac a PC (ASIO®/Core Audio/DirectSound®/WASAPI).
15 | interní zvuková karta PCIe |  | 16000 | 0 | 0
192 kHz / 24-bit, nové převodníky AK5572 a 2 x AK4490, použité v převodníku ADI-2 Pro 30 kanálů (14 IN x 16 OUT) připojení: analogové I / O, ADAT I / O, AES / EBU I / O, SPDIF I / O, MIDI I / O, 1x stereo výstup pro sluchátka samostatný stereo DA převodník pro monitoring s vylepšeným sluchátkovýcm výstupem s vysokým výkonem a nízkým šumem snteligentní clock-control (ICC), SteadyClock FS pro redukci jitterů, SyncCheck, SyncAlign více referenčních úrovní na výstupech TotalMix vč. možnosti routovat externí a interní zdroje + automatický clock současně lze použít až 14 vstupů a 16 výstupů včetně analogového RCA breakout kabelu - nesymetrický
15 | kabel k interní zvukové kartě 15pin Sub-D > 4x XLR IN/OUT + 1x sluchátka + 2x MIDI |  | 2000 | 0 | 0
analogový, symetrický
1 | Osmikanálový převodník A/D a rozšíření zvukové karty po Adat(Mic/line > Adat) provedení 19“ |  | 16000 | 0 | 0
8x nízkošumové mikrofonní/linkové preampy se zesílením min. 70dB z toho min 2x kanály s analogovou/lampovou cestou včetně transform. oddělovacího vstupu z toho min. 2x D.I. vstupy (diskrétní JFET konstrukce) min. S/N 118 dB BurrBrown A/D převodníky 24 bit / 96 kHz symetrické analogové linkové výstupy + struktur. společný výstup (DB25 - 25 pinový řadový konektor) min. 2x ADAT výstup (16 kanálů do 48 kHz nebo 8 kanálů do 96 kHz) Word Clock vstup/výstup pro synchronizaci s ostatními zažízeními
1 | Externí zvuková karta |  | 9500 | 0 | 0
4 mikrofonní vstupy XLR/jack, - fantomové napánení +48V na 1,2 a 3,4 vstup, - 4 linkové vstupy Jack 6,3, + 8 vstupů ADAT optikal, - digitální vstup SPDIF výstupy: 2 line výstupy Jack 6,3, 2 nezávislé výstupy pro sluchátka Jack 6,3, digitální výstup SPDIF , MIDI: IN/OUT kenktor DIN 5-ti kolík napájení přiloženým napájecím zdrojem max. hmotnost: 1,5 kg podpora pro Mac, PC a iPad
| Cena celkem bez DPH v Kč |  |  | 0 | 0
| Sazba DPH v % |  |  | 21 | 21
| Výše DPH v Kč |  |  | 0 | 0
| Cena celkem včetně DPH v Kč |  |  | 0 | 0
zelená pole vyplní dodavatel